## Actividades
Análisis de precios unitarios — actividades de obra
Fuente: pages/Servicios/ANEXO-2.-ANALISIS-UNITARIO-DETALLADO-Lista-de-precios-unitarios-fijos-de-obra-publica-y-consultoria_compressed.docx. 1245 actividades en 51 capítulos. El detalle de insumos de cada actividad está en la hoja de su capítulo.
CODIGO | CAPITULO | NOMBRE DE LA TAREA | UNIDAD | NOMBRE UNIDAD | PRECIO | DESCRIPCION | ETAPA DE OBRA | TIPO DE SERVICIO | INSUMOS | REVISAR | CLASIFICACION | AMBITO | SECUENCIA | ESPECIALIDAD | NATURALEZA DEL PRECIO
1.01.01 | PRELIMINARES | ABERTURA VANO PUERTA-VENTANA | M2 | Metro cuadrado | 7482.91 | Precio por M2. Mano de obra: Auxiliar De Obra 2 (0.8 hh). Equipo: Herrramienta Y Equipo Menor (3.5 %). | 1. Preliminares | Demolición y retiro | 2 |  | AM01 · ON01 · ES02 · NP01 | AM01 Edificación | ON01 Preliminares | ES02 Demolición y retiro | NP01 Construcción (mano de obra y materiales)
1.01.02 | PRELIMINARES | ACARREO MATERIALES PETREOS- TIERRA-VARIOS (DISTANCIA DE 1 A 5 KM) | M3 | Metro cúbico | 1722.5 | Precio por M3. Transporte: Transporte De Material (1.3 M3-km). | 1. Preliminares | Transporte y acarreo | 1 |  | AM01 · ON01 · ES17 · NP01 | AM01 Edificación | ON01 Preliminares | ES17 Transporte y equipos | NP01 Construcción (mano de obra y materiales)
1.01.03 | PRELIMINARES | CERRAMIENTO ALAMBRE DE PUAS No. 12 5 HILOS POSTES DE MADERA. DISTANCIA ENTRE POSTES 2 M | ML | Metro lineal | 32774.69 | Precio por ML. Materiales: Grapas (0.2 kg), Poste Pino Patula [1.50m] D=9-10 Cm (0.53 UND), Puntilla Con Y Sin Cabeza 2 (0.05 lb), Alambre De Puas N° 12.5 (1.5 kg). Mano de obra: Auxiliar De Obra 2 (1.2 hh). Equipo: Herrramienta Y Equipo Menor (5 %). | 1. Preliminares | Cerramiento | 6 |  | AM01 · ON01 · ES01 · NP01 | AM01 Edificación | ON01 Preliminares | ES01 Preliminares y topografía | NP01 Construcción (mano de obra y materiales)
1.01.04 | PRELIMINARES | CERRAMIENTO EN TABLA BURRA H=3.00 mts. | ML | Metro lineal | 53090.74 | Precio por ML. Materiales: Madera Tabla Burra (5.25 ML), Madera Vara De Clavo (0.32 ML), Puntilla Con Y Sin Cabeza 1 (1.05 lb). Mano de obra: Auxiliar De Obra 2 (0.4 hh), Oficial Obra 1 (0.4 hh). Equipo: Herrramienta Y Equipo Menor (4 %). | 1. Preliminares | Cerramiento | 6 |  | AM01 · ON01 · ES01 · NP01 | AM01 Edificación | ON01 Preliminares | ES01 Preliminares y topografía | NP01 Construcción (mano de obra y materiales)
1.01.05 | PRELIMINARES | CONFIGURACIÓN-NIVELACIÓN TERRENO | M2 | Metro cuadrado | 1115.35 | Precio por M2. Materiales: Agua (0.35 lt). Mano de obra: Auxiliar De Obra 2 (0.02 hh). Equipo: Carrotanque (0 hr), Motoniveladora Potencia Minima 120 Hp Y Max 215 Hp (0 hr). | 1. Preliminares | Replanteo y topografía | 4 |  | AM01 · ON01 · ES01 · NP01 | AM01 Edificación | ON01 Preliminares | ES01 Preliminares y topografía | NP01 Construcción (mano de obra y materiales)
1.01.06 | PRELIMINARES | CONFORMACIÓN COMPACTACIÓN SUBRASANTE CBR=95% | M2 | Metro cuadrado | 6405.63 | Precio por M2. Materiales: Agua (0.35 lt). Mano de obra: Auxiliar De Obra 2 (0.24 hh), Oficial Obra 1 (0.08 hh). Equipo: Carrotanque (0.02 hr), Motoniveladora Potencia Minima 120 Hp Y Max 215 Hp (0.01 hr), Vibrocompactador Ca-15 O Similar (0.01 hr). | 1. Preliminares | Excavación y movimiento de tierra | 6 |  | AM01 · ON01 · ES03 · NP01 | AM01 Edificación | ON01 Preliminares | ES03 Movimiento de tierras | NP01 Construcción (mano de obra y materiales)
1.01.07 | PRELIMINARES | CORTE ARBOL (INCL.RAICES) H>3.0 | UND | Unidad | 90816.22 | Precio por UND. Mano de obra: Auxiliar De Obra 2 (0.5 hh), Oficial Obra 1 (0.5 hh). Equipo: Cargador 950 O Similar (0.5 hr), Motosierra (1 hr), Herrramienta Y Equipo Menor (1 %). | 1. Preliminares | Zonas verdes y reforestación | 5 |  | AM01 · ON01 · ES16 · NP01 | AM01 Edificación | ON01 Preliminares | ES16 Vías, urbanismo y zonas verdes | NP01 Construcción (mano de obra y materiales)
1.01.08 | PRELIMINARES | CORTE DE ARBUSTO | UND | Unidad | 5219.06 | Precio por UND. Mano de obra: Auxiliar De Obra 2 (0.55 hh). Equipo: Herrramienta Y Equipo Menor (5 %). | 1. Preliminares | Zonas verdes y reforestación | 2 |  | AM01 · ON01 · ES16 · NP01 | AM01 Edificación | ON01 Preliminares | ES16 Vías, urbanismo y zonas verdes | NP01 Construcción (mano de obra y materiales)
1.01.09 | PRELIMINARES | CORTE RAIZ D = 30 cm - 80 cm | ML | Metro lineal | 17080.55 | Precio por ML. Mano de obra: Auxiliar De Obra 2 (1.8 hh). Equipo: Herrramienta Y Equipo Menor (5 %). | 1. Preliminares | Zonas verdes y reforestación | 2 |  | AM01 · ON01 · ES16 · NP01 | AM01 Edificación | ON01 Preliminares | ES16 Vías, urbanismo y zonas verdes | NP01 Construcción (mano de obra y materiales)
1.01.10 | PRELIMINARES | DEMOLICIÓN CONCRETO CICLOPEO (INCLUYE RETIRO) | M3 | Metro cúbico | 172783.75 | Precio por M3. Mano de obra: Auxiliar De Obra 2 (2.8 hh). Equipo: Compresor De 2 Martillos (1.5 hr), Herrramienta Y Equipo Menor (5 %). | 1. Preliminares | Demolición y retiro | 3 |  | AM01 · ON01 · ES02 · NP05 | AM01 Edificación | ON01 Preliminares | ES02 Demolición y retiro | NP05 Demolición y retiro
1.01.11 | PRELIMINARES | DEMOLICIÓN SARDINEL (INCLUYE RETIRO) | ML | Metro lineal | 4676.81 | Precio por ML. Mano de obra: Auxiliar De Obra 2 (0.5 hh). Equipo: Herrramienta Y Equipo Menor (3.5 %). | 1. Preliminares | Demolición y retiro | 2 |  | AM01 · ON01 · ES02 · NP05 | AM01 Edificación | ON01 Preliminares | ES02 Demolición y retiro | NP05 Demolición y retiro
1.01.12 | PRELIMINARES | DEMOLICIÓN ALFAJIA CONCRETO (INCLUYE RETIRO) | ML | Metro lineal | 3321.22 | Precio por ML. Mano de obra: Auxiliar De Obra 2 (0.35 hh). Equipo: Herrramienta Y Equipo Menor (5 %). | 1. Preliminares | Demolición y retiro | 2 |  | AM01 · ON01 · ES02 · NP05 | AM01 Edificación | ON01 Preliminares | ES02 Demolición y retiro | NP05 Demolición y retiro
1.01.13 | PRELIMINARES | DEMOLICIÓN ANDEN/CONTRAPISO CONCRETO E > A 12CM | M2 | Metro cuadrado | 16281.5 | Precio por M2. Mano de obra: Auxiliar De Obra 2 (0.14 hh), Oficial Obra 1 (0.14 hh). Equipo: Compresor De 2 Martillos (0.13 hr), Herrramienta Y Equipo Menor (5 %). | 1. Preliminares | Demolición y retiro | 4 |  | AM01 · ON01 · ES02 · NP05 | AM01 Edificación | ON01 Preliminares | ES02 Demolición y retiro | NP05 Demolición y retiro
1.01.14 | PRELIMINARES | DEMOLICIÓN ANDEN/CONTRAPISO CONCRETO E= 7.6CM A 12CM | M2 | Metro cuadrado | 11093.31 | Precio por M2. Mano de obra: Auxiliar De Obra 2 (0.09 hh), Oficial Obra 1 (0.09 hh). Equipo: Compresor De 2 Martillos (0.09 hr), Herrramienta Y Equipo Menor (5 %). | 1. Preliminares | Demolición y retiro | 4 |  | AM01 · ON01 · ES02 · NP05 | AM01 Edificación | ON01 Preliminares | ES02 Demolición y retiro | NP05 Demolición y retiro
1.01.15 | PRELIMINARES | DEMOLICIÓN CAJA INSPECCION | UND | Unidad | 12335.96 | Precio por UND. Mano de obra: Auxiliar De Obra 2 (1.3 hh). Equipo: Herrramienta Y Equipo Menor (5 %). | 1. Preliminares | Demolición y retiro | 2 |  | AM01 · ON01 · ES02 · NP05 | AM01 Edificación | ON01 Preliminares | ES02 Demolición y retiro | NP05 Demolición y retiro
1.01.16 | PRELIMINARES | DEMOLICIÓN CIELO FALSO ESTERILLA- ADOBE | M2 | Metro cuadrado | 14380.28 | Precio por M2. Mano de obra: Auxiliar De Obra 2 (0.43 hh), Oficial Obra 1 (0.43 hh). Equipo: Andamio Tubular Normalizado, Tipo Multidireccional, De Acero Galvanizado En Caliente, Según Iso 9001. (0.15 dd), Herrramienta Y Equipo Menor (0.5 %). | 1. Preliminares | Demolición y retiro | 4 |  | AM01 · ON01 · ES02 · NP05 | AM01 Edificación | ON01 Preliminares | ES02 Demolición y retiro | NP05 Demolición y retiro
1.01.17 | PRELIMINARES | DEMOLICIÓN CIELO FALSO ESTRUCTURA ALUMINIO (INCLUYE RETIRO) | M2 | Metro cuadrado | 2679.63 | Precio por M2. Mano de obra: Auxiliar De Obra 2 (0.15 hh). Equipo: Andamio Tubular Normalizado, Tipo Multidireccional, De Acero Galvanizado En Caliente, Según Iso 9001. (0.05 dd), Herrramienta Y Equipo Menor (5 %). | 1. Preliminares | Demolición y retiro | 3 |  | AM01 · ON01 · ES02 · NP05 | AM01 Edificación | ON01 Preliminares | ES02 Demolición y retiro | NP05 Demolición y retiro
1.01.18 | PRELIMINARES | DEMOLICIÓN CIMIENTO CONCRETO (INCLUYE RETIRO) | M3 | Metro cúbico | 190045.06 | Precio por M3. Mano de obra: Auxiliar De Obra 2 (1.7 hh), Oficial Obra 1 (1.7 hh). Equipo: Compresor De 2 Martillos (1.5 hr), Herrramienta Y Equipo Menor (5 %). | 1. Preliminares | Demolición y retiro | 4 |  | AM01 · ON01 · ES02 · NP05 | AM01 Edificación | ON01 Preliminares | ES02 Demolición y retiro | NP05 Demolición y retiro
1.01.19 | PRELIMINARES | DEMOLICIÓN COLUMNA CONCRETO | M3 | Metro cúbico | 194118.47 | Precio por M3. Mano de obra: Auxiliar De Obra 2 (3 hh). Equipo: Compresor De 2 Martillos (1.25 hr), Pulidora (1 dd), Herrramienta Y Equipo Menor (5 %). | 1. Preliminares | Demolición y retiro | 4 |  | AM01 · ON01 · ES02 · NP05 | AM01 Edificación | ON01 Preliminares | ES02 Demolición y retiro | NP05 Demolición y retiro
1.01.20 | PRELIMINARES | DEMOLICIÓN CUNETA EN CONCRETO | ML | Metro lineal | 5154.44 | Precio por ML. Mano de obra: Auxiliar De Obra 2 (0.55 hh). Equipo: Herrramienta Y Equipo Menor (3.7 %). | 1. Preliminares | Demolición y retiro | 2 |  | AM01 · ON01 · ES02 · NP05 | AM01 Edificación | ON01 Preliminares | ES02 Demolición y retiro | NP05 Demolición y retiro
1.01.21 | PRELIMINARES | DEMOLICION DE PISOS DE CONCRETO <=10 CMS | M2 | Metro cuadrado | 28611.96 | Precio por M2. Mano de obra: Auxiliar De Obra 2 (0.5 hh), Oficial Obra 1 (0.25 hh). Equipo: Compresor De 2 Martillos (0.17 hr), Retroexcavadora Jd-510 O Similar (0.03 hr), Herrramienta Y Equipo Menor (5 %). | 1. Preliminares | Demolición y retiro | 5 |  | AM01 · ON01 · ES02 · NP05 | AM01 Edificación | ON01 Preliminares | ES02 Demolición y retiro | NP05 Demolición y retiro
1.01.22 | PRELIMINARES | DEMOLICIÓN DE SUMIDEROS | UND | Unidad | 18801.08 | Precio por UND. Mano de obra: Auxiliar De Obra 2 (0.55 hh). Equipo: Compresor De 2 Martillos (0.14 hr), Herrramienta Y Equipo Menor (3.7 %). | 1. Preliminares | Demolición y retiro | 3 |  | AM01 · ON01 · ES02 · NP05 | AM01 Edificación | ON01 Preliminares | ES02 Demolición y retiro | NP05 Demolición y retiro
1.01.23 | PRELIMINARES | DEMOLICIÓN EDIFICACION EXISTENTE | M2 | Metro cuadrado | 36918.85 | Precio por M2. Mano de obra: Auxiliar De Obra 2 (2.1 hh), Oficial Obra 1 (0.5 hh). Equipo: Compresor (0.05 hr), Equipo De Soldadura (0.05 hr), Andamio Tubular Normalizado, Tipo Multidireccional, De Acero Galvanizado En Caliente, Según Iso 9001. (0.2 dd), Herrramienta Y Equipo Menor (5 %). | 1. Preliminares | Demolición y retiro | 6 |  | AM01 · ON01 · ES02 · NP05 | AM01 Edificación | ON01 Preliminares | ES02 Demolición y retiro | NP05 Demolición y retiro
1.01.24 | PRELIMINARES | DEMOLICIÓN ENCHAPE CERAMICO | M2 | Metro cuadrado | 7225.35 | Precio por M2. Mano de obra: Auxiliar De Obra 2 (0.78 hh). Equipo: Herrramienta Y Equipo Menor (2.5 %). | 1. Preliminares | Demolición y retiro | 2 |  | AM01 · ON01 · ES02 · NP05 | AM01 Edificación | ON01 Preliminares | ES02 Demolición y retiro | NP05 Demolición y retiro
1.01.25 | PRELIMINARES | DEMOLICIÓN ESCALERA CONCRETO REFORZADO (INCLUYE RETIRO) | M3 | Metro cúbico | 31529.11 | Precio por M3. Mano de obra: Auxiliar De Obra 2 (0.96 hh). Equipo: Compresor De 2 Martillos (0.23 hr), Herrramienta Y Equipo Menor (5 %). | 1. Preliminares | Demolición y retiro | 3 |  | AM01 · ON01 · ES02 · NP05 | AM01 Edificación | ON01 Preliminares | ES02 Demolición y retiro | NP05 Demolición y retiro
1.01.26 | PRELIMINARES | DEMOLICIÓN GUARDAESCOBA (INCLUYE RETIRO) | ML | Metro lineal | 1825.54 | Precio por ML. Mano de obra: Auxiliar De Obra 2 (0.2 hh). Equipo: Herrramienta Y Equipo Menor (1 %). | 1. Preliminares | Demolición y retiro | 2 |  | AM01 · ON01 · ES02 · NP05 | AM01 Edificación | ON01 Preliminares | ES02 Demolición y retiro | NP05 Demolición y retiro
1.01.27 | PRELIMINARES | DEMOLICIÓN LAVADERO EXISTENTE | UND | Unidad | 36185.47 | Precio por UND. Mano de obra: Auxiliar De Obra 2 (3.85 hh). Equipo: Herrramienta Y Equipo Menor (4 %). | 1. Preliminares | Demolición y retiro | 2 |  | AM01 · ON01 · ES02 · NP05 | AM01 Edificación | ON01 Preliminares | ES02 Demolición y retiro | NP05 Demolición y retiro
1.01.28 | PRELIMINARES | DEMOLICIÓN MESON CONCRETO (INCLUYE RETIRO) | M2 | Metro cuadrado | 25254.82 | Precio por M2. Mano de obra: Auxiliar De Obra 2 (2.7 hh). Equipo: Herrramienta Y Equipo Menor (3.5 %). | 1. Preliminares | Demolición y retiro | 2 |  | AM01 · ON01 · ES02 · NP05 | AM01 Edificación | ON01 Preliminares | ES02 Demolición y retiro | NP05 Demolición y retiro
1.01.29 | PRELIMINARES | DEMOLICIÓN MURO ADOBE (INCLUYE RETIRO) | M2 | Metro cuadrado | 2372.3 | Precio por M2. Mano de obra: Auxiliar De Obra 2 (0.25 hh). Equipo: Herrramienta Y Equipo Menor (5 %). | 1. Preliminares | Demolición y retiro | 2 |  | AM01 · ON01 · ES02 · NP05 | AM01 Edificación | ON01 Preliminares | ES02 Demolición y retiro | NP05 Demolición y retiro
1.01.30 | PRELIMINARES | DEMOLICIÓN MURO CONCRETO E=30CM | M2 | Metro cuadrado | 66374.08 | Precio por M2. Mano de obra: Auxiliar De Obra 2 (1 hh), Oficial Obra 1 (0.5 hh). Equipo: Compresor De 2 Martillos (0.5 hr), Herrramienta Y Equipo Menor (5 %). | 1. Preliminares | Demolición y retiro | 4 |  | AM01 · ON01 · ES02 · NP05 | AM01 Edificación | ON01 Preliminares | ES02 Demolición y retiro | NP05 Demolición y retiro
1.01.31 | PRELIMINARES | DEMOLICIÓN MURO CONCRETO HASTA E= 15CM | M2 | Metro cuadrado | 30577.64 | Precio por M2. Mano de obra: Auxiliar De Obra 2 (0.8 hh), Oficial Obra 1 (0.1 hh). Equipo: Compresor De 2 Martillos (0.22 hr), Herrramienta Y Equipo Menor (4 %). | 1. Preliminares | Demolición y retiro | 4 |  | AM01 · ON01 · ES02 · NP05 | AM01 Edificación | ON01 Preliminares | ES02 Demolición y retiro | NP05 Demolición y retiro
1.01.32 | PRELIMINARES | DEMOLICION MUROS EN LADRILLO E = 0.25 mts. | M2 | Metro cuadrado | 11860.17 | Precio por M2. Mano de obra: Auxiliar De Obra 2 (0.46 hh), Oficial Obra 1 (0.46 hh). Equipo: Herrramienta Y Equipo Menor (5 %). | 1. Preliminares | Demolición y retiro | 3 |  | AM01 · ON01 · ES02 · NP05 | AM01 Edificación | ON01 Preliminares | ES02 Demolición y retiro | NP05 Demolición y retiro
1.01.33 | PRELIMINARES | DEMOLICIÓN MUROS LADRILLO E = 0.15 mts. | M2 | Metro cuadrado | 10313.19 | Precio por M2. Mano de obra: Auxiliar De Obra 2 (0.4 hh), Oficial Obra 1 (0.4 hh). Equipo: Herrramienta Y Equipo Menor (5 %). | 1. Preliminares | Demolición y retiro | 3 |  | AM01 · ON01 · ES02 · NP05 | AM01 Edificación | ON01 Preliminares | ES02 Demolición y retiro | NP05 Demolición y retiro
1.01.34 | PRELIMINARES | DEMOLICIÓN PAÑETES | M2 | Metro cuadrado | 4609.03 | Precio por M2. Mano de obra: Auxiliar De Obra 2 (0.5 hh). Equipo: Herrramienta Y Equipo Menor (2 %). | 1. Preliminares | Demolición y retiro | 2 |  | AM01 · ON01 · ES02 · NP05 | AM01 Edificación | ON01 Preliminares | ES02 Demolición y retiro | NP05 Demolición y retiro
1.01.35 | PRELIMINARES | DEMOLICIÓN PAÑETES TECHO | M2 | Metro cuadrado | 5069.94 | Precio por M2. Mano de obra: Auxiliar De Obra 2 (0.55 hh). Equipo: Herrramienta Y Equipo Menor (2 %). | 1. Preliminares | Demolición y retiro | 2 |  | AM01 · ON01 · ES02 · NP05 | AM01 Edificación | ON01 Preliminares | ES02 Demolición y retiro | NP05 Demolición y retiro
1.01.36 | PRELIMINARES | DEMOLICIÓN PISO BALDOSA+MORTERO | M2 | Metro cuadrado | 2372.3 | Precio por M2. Mano de obra: Auxiliar De Obra 2 (0.25 hh). Equipo: Herrramienta Y Equipo Menor (5 %). | 1. Preliminares | Demolición y retiro | 2 |  | AM01 · ON01 · ES02 · NP05 | AM01 Edificación | ON01 Preliminares | ES02 Demolición y retiro | NP05 Demolición y retiro
1.01.37 | PRELIMINARES | DEMOLICIÓN PISO GRANO PULIDO | M2 | Metro cuadrado | 3444.12 | Precio por M2. Mano de obra: Auxiliar De Obra 2 (0.37 hh). Equipo: Herrramienta Y Equipo Menor (3 %). | 1. Preliminares | Demolición y retiro | 2 |  | AM01 · ON01 · ES02 · NP05 | AM01 Edificación | ON01 Preliminares | ES02 Demolición y retiro | NP05 Demolición y retiro
1.01.38 | PRELIMINARES | DEMOLICIÓN PLACA DE PISO E= 10 cm. | M2 | Metro cuadrado | 46878.88 | Precio por M2. Mano de obra: Auxiliar De Obra 2 (1 hh), Oficial Obra 1 (0.5 hh). Equipo: Compresor De 2 Martillos (0.3 hr), Herrramienta Y Equipo Menor (5 %). | 1. Preliminares | Demolición y retiro | 4 |  | AM01 · ON01 · ES02 · NP05 | AM01 Edificación | ON01 Preliminares | ES02 Demolición y retiro | NP05 Demolición y retiro
1.01.39 | PRELIMINARES | DEMOLICIÓN PLACAS ALIGERADAS CONCRETO E<= 25 cm. | M2 | Metro cuadrado | 26686.31 | Precio por M2. Mano de obra: Auxiliar De Obra 2 (0.8 hh), Oficial Obra 1 (0.05 hh). Equipo: Compresor De 2 Martillos (0.19 hr), Herrramienta Y Equipo Menor (2 %). | 1. Preliminares | Demolición y retiro | 4 |  | AM01 · ON01 · ES02 · NP05 | AM01 Edificación | ON01 Preliminares | ES02 Demolición y retiro | NP05 Demolición y retiro
1.01.40 | PRELIMINARES | DEMOLICIÓN PLACAS ALIGERADAS CONCRETO E>=25 cm. | M2 | Metro cuadrado | 44145.71 | Precio por M2. Mano de obra: Auxiliar De Obra 2 (1 hh), Oficial Obra 1 (0.05 hh). Equipo: Compresor De 2 Martillos (0.35 hr), Herrramienta Y Equipo Menor (2.2 %). | 1. Preliminares | Demolición y retiro | 4 |  | AM01 · ON01 · ES02 · NP05 | AM01 Edificación | ON01 Preliminares | ES02 Demolición y retiro | NP05 Demolición y retiro
1.01.41 | PRELIMINARES | DEMOLICIÓN PLACAS MACIZAS CONCRETO E <= 20 cm. | M2 | Metro cuadrado | 36297.24 | Precio por M2. Mano de obra: Auxiliar De Obra 2 (0.4 hh), Oficial Obra 1 (0.2 hh). Equipo: Compresor De 2 Martillos (0.3 hr), Herrramienta Y Equipo Menor (5 %). | 1. Preliminares | Demolición y retiro | 4 |  | AM01 · ON01 · ES02 · NP05 | AM01 Edificación | ON01 Preliminares | ES02 Demolición y retiro | NP05 Demolición y retiro
1.01.42 | PRELIMINARES | DEMOLICIÓN VIGA AMARRE CONCRETO < 25 CM - 35 CM | ML | Metro lineal | 5610.96 | Precio por ML. Mano de obra: Auxiliar De Obra 2 (0.3 hh), Oficial Obra 1 (0.05 hh). Equipo: Compresor De 2 Martillos (0.02 hr), Herrramienta Y Equipo Menor (5 %). | 1. Preliminares | Demolición y retiro | 4 |  | AM01 · ON01 · ES02 · NP05 | AM01 Edificación | ON01 Preliminares | ES02 Demolición y retiro | NP05 Demolición y retiro
1.01.43 | PRELIMINARES | DEMOLICIÓN VIGA CANAL. | ML | Metro lineal | 16107.94 | Precio por ML. Mano de obra: Auxiliar De Obra 2 (1.2 hh), Oficial Obra 1 (0.2 hh). Equipo: Compresor De 2 Martillos (0.02 hr), Herrramienta Y Equipo Menor (5 %). | 1. Preliminares | Demolición y retiro | 4 |  | AM01 · ON01 · ES02 · NP05 | AM01 Edificación | ON01 Preliminares | ES02 Demolición y retiro | NP05 Demolición y retiro
1.01.44 | PRELIMINARES | DEMOLICIÓN VIGA CONCRETO 25cm- 35cm | ML | Metro lineal | 5951.2 | Precio por ML. Mano de obra: Auxiliar De Obra 2 (0.25 hh), Oficial Obra 1 (0.1 hh). Equipo: Compresor De 2 Martillos (0.02 hr), Herrramienta Y Equipo Menor (5 %). | 1. Preliminares | Demolición y retiro | 4 |  | AM01 · ON01 · ES02 · NP05 | AM01 Edificación | ON01 Preliminares | ES02 Demolición y retiro | NP05 Demolición y retiro
1.01.45 | PRELIMINARES | DEMOLICIÓN VIGA CONCRETO 35cm- 45cm | ML | Metro lineal | 8849.64 | Precio por ML. Mano de obra: Auxiliar De Obra 2 (0.35 hh), Oficial Obra 1 (0.1 hh). Equipo: Compresor De 2 Martillos (0.04 hr), Herrramienta Y Equipo Menor (5 %). | 1. Preliminares | Demolición y retiro | 4 |  | AM01 · ON01 · ES02 · NP05 | AM01 Edificación | ON01 Preliminares | ES02 Demolición y retiro | NP05 Demolición y retiro
1.01.46 | PRELIMINARES | DESCAPOTE MANUAL (HASTA 20 CM ) DISTANCIA DE 1 A 5 KM | M2 | Metro cuadrado | 8052.73 | Precio por M2. Materiales: Transporte De Material Suelto (0.2 M3-km), Señalizacion (1 glb). Mano de obra: Auxiliar De Obra 2 (0.2 hh), Oficial Obra 1 (0.2 hh). Equipo: Herrramienta Y Equipo Menor (5 %). | 1. Preliminares | Excavación y movimiento de tierra | 5 |  | AM01 · ON01 · ES03 · NP01 | AM01 Edificación | ON01 Preliminares | ES03 Movimiento de tierras | NP01 Construcción (mano de obra y materiales)
1.01.47 | PRELIMINARES | DESMONTE ADOQUIN PREFABRICADO | M2 | Metro cuadrado | 3588.73 | Precio por M2. Mano de obra: Auxiliar De Obra 2 (0.38 hh). Equipo: Herrramienta Y Equipo Menor (4.5 %). | 1. Preliminares | Demolición y retiro | 2 |  | AM01 · ON01 · ES02 · NP05 | AM01 Edificación | ON01 Preliminares | ES02 Demolición y retiro | NP05 Demolición y retiro
1.01.48 | PRELIMINARES | DESMONTE ALAMBRE PÚAS CERRAMIENTO 3 - 5 LÍNEAS INCLUYE POSTES. | ML | Metro lineal | 7591.52 | Precio por ML. Mano de obra: Auxiliar De Obra 1 (0.1 jr). Equipo: Herrramienta Y Equipo Menor (5 %). | 1. Preliminares | Demolición y retiro | 2 |  | AM01 · ON01 · ES02 · NP05 | AM01 Edificación | ON01 Preliminares | ES02 Demolición y retiro | NP05 Demolición y retiro
1.01.49 | PRELIMINARES | DESMONTE CANALES - BAJANTES. | ML | Metro lineal | 5017.13 | Precio por ML. Mano de obra: Auxiliar De Obra 2 (0.1 hh), Oficial Obra 1 (0.1 hh). Equipo: Andamio Tubular Normalizado, Tipo Multidireccional, De Acero Galvanizado En Caliente, Según Iso 9001. (0.1 dd), Herrramienta Y Equipo Menor (2 %). | 1. Preliminares | Demolición y retiro | 4 |  | AM01 · ON01 · ES02 · NP05 | AM01 Edificación | ON01 Preliminares | ES02 Demolición y retiro | NP05 Demolición y retiro
1.01.50 | PRELIMINARES | DESMONTE CIELO FALSO MADERA | M2 | Metro cuadrado | 5674.58 | Precio por M2. Mano de obra: Auxiliar De Carpinterias 1 (0.2 hh), Oficial Carpinterias (0.05 hh). Equipo: Andamio Tubular Normalizado, Tipo Multidireccional, De Acero Galvanizado En Caliente, Según Iso 9001. (0.1 dd), Herrramienta Y Equipo Menor (2 %). | 1. Preliminares | Demolición y retiro | 4 |  | AM01 · ON01 · ES02 · NP05 | AM01 Edificación | ON01 Preliminares | ES02 Demolición y retiro | NP05 Demolición y retiro
1.01.51 | PRELIMINARES | DESMONTE CORREA METÁLICA | ML | Metro lineal | 4817.02 | Precio por ML. Mano de obra: Auxiliar De Obra 2 (0.25 hh). Equipo: Andamio Tubular Normalizado, Tipo Multidireccional, De Acero Galvanizado En Caliente, Según Iso 9001. (0.1 dd), Herrramienta Y Equipo Menor (2 %). | 1. Preliminares | Demolición y retiro | 3 |  | AM01 · ON01 · ES02 · NP05 | AM01 Edificación | ON01 Preliminares | ES02 Demolición y retiro | NP05 Demolición y retiro
1.01.52 | PRELIMINARES | DESMONTE CORREA-VIGA-COLUMNA MADERA. | ML | Metro lineal | 4733.83 | Precio por ML. Mano de obra: Auxiliar De Obra 2 (0.35 hh). Equipo: Andamio Tubular Normalizado, Tipo Multidireccional, De Acero Galvanizado En Caliente, Según Iso 9001. (0.06 dd), Herrramienta Y Equipo Menor (2 %). | 1. Preliminares | Demolición y retiro | 3 |  | AM01 · ON01 · ES02 · NP05 | AM01 Edificación | ON01 Preliminares | ES02 Demolición y retiro | NP05 Demolición y retiro
1.01.53 | PRELIMINARES | DESMONTE CUBIERTA TEJA DE BARRO. | M2 | Metro cuadrado | 28295.48 | Precio por M2. Mano de obra: Auxiliar De Obra 2 (1 hh), Oficial Obra 1 (1 hh). Equipo: Andamio Tubular Normalizado, Tipo Multidireccional, De Acero Galvanizado En Caliente, Según Iso 9001. (0.1 dd), Herrramienta Y Equipo Menor (5 %). | 1. Preliminares | Demolición y retiro | 4 |  | AM01 · ON01 · ES02 · NP05 | AM01 Edificación | ON01 Preliminares | ES02 Demolición y retiro | NP05 Demolición y retiro
1.01.54 | PRELIMINARES | DESMONTE CUBIERTAS TEJA DE ASBESTO Y/ O ASBESTO CEMENTO. | M2 | Metro cuadrado | 9523.9 | Precio por M2. Mano de obra: Auxiliar De Obra 2 (0.3 hh), Oficial Obra 1 (0.3 hh). Equipo: Andamio Tubular Normalizado, Tipo Multidireccional, De Acero Galvanizado En Caliente, Según Iso 9001. (0.08 dd), Herrramienta Y Equipo Menor (2 %). | 1. Preliminares | Demolición y retiro | 4 |  | AM01 · ON01 · ES02 · NP05 | AM01 Edificación | ON01 Preliminares | ES02 Demolición y retiro | NP05 Demolición y retiro
1.01.55 | PRELIMINARES | DESMONTE DE CUBIERTA LAMINA | M2 | Metro cuadrado | 7149.66 | Precio por M2. Mano de obra: Auxiliar De Obra 2 (0.3 hh), Oficial Obra 1 (0.15 hh). Equipo: Andamio Tubular Normalizado, Tipo Multidireccional, De Acero Galvanizado En Caliente, Según Iso 9001. (0.08 dd), Herrramienta Y Equipo Menor (2 %). | 1. Preliminares | Demolición y retiro | 4 |  | AM01 · ON01 · ES02 · NP05 | AM01 Edificación | ON01 Preliminares | ES02 Demolición y retiro | NP05 Demolición y retiro
1.01.56 | PRELIMINARES | DESMONTE DE CUBIERTA ZINC + ENTRAMADO. | M2 | Metro cuadrado | 13741.58 | Precio por M2. Mano de obra: Auxiliar De Carpinterias 1 (0.5 hh), Oficial Carpinterias (0.3 hh). Equipo: Andamio Tubular Normalizado, Tipo Multidireccional, De Acero Galvanizado En Caliente, Según Iso 9001. (0.1 dd), Herrramienta Y Equipo Menor (2 %). | 1. Preliminares | Demolición y retiro | 4 |  | AM01 · ON01 · ES02 · NP05 | AM01 Edificación | ON01 Preliminares | ES02 Demolición y retiro | NP05 Demolición y retiro
1.01.57 | PRELIMINARES | DESMONTE DIVISIÓN - PISO A TECHO. | M2 | Metro cuadrado | 4598.2 | Precio por M2. Mano de obra: Auxiliar De Obra 2 (0.48 hh). Equipo: Herrramienta Y Equipo Menor (6 %). | 1. Preliminares | Demolición y retiro | 2 |  | AM01 · ON01 · ES02 · NP05 | AM01 Edificación | ON01 Preliminares | ES02 Demolición y retiro | NP05 Demolición y retiro
1.01.58 | PRELIMINARES | DESMONTE ESTRUCTURA MADERA CIELO FALSO | M2 | Metro cuadrado | 5938.95 | Precio por M2. Mano de obra: Auxiliar De Obra 2 (0.2 hh), Oficial Obra 1 (0.1 hh). Equipo: Andamio Tubular Normalizado, Tipo Multidireccional, De Acero Galvanizado En Caliente, Según Iso 9001. (0.1 dd), Herrramienta Y Equipo Menor (2 %). | 1. Preliminares | Demolición y retiro | 4 |  | AM01 · ON01 · ES02 · NP05 | AM01 Edificación | ON01 Preliminares | ES02 Demolición y retiro | NP05 Demolición y retiro
1.01.59 | PRELIMINARES | DESMONTE ESTRUCTURA MADERA TEJA EN ASBESTO CEMENTO | M2 | Metro cuadrado | 8113.06 | Precio por M2. Mano de obra: Auxiliar De Obra 2 (0.35 hh), Oficial Obra 1 (0.15 hh). Equipo: Andamio Tubular Normalizado, Tipo Multidireccional, De Acero Galvanizado En Caliente, Según Iso 9001. (0.1 dd), Herrramienta Y Equipo Menor (2 %). | 1. Preliminares | Demolición y retiro | 4 |  | AM01 · ON01 · ES02 · NP05 | AM01 Edificación | ON01 Preliminares | ES02 Demolición y retiro | NP05 Demolición y retiro
1.01.60 | PRELIMINARES | DESMONTE ESTRUCTURA MADERA TEJA DE BARRO | M2 | Metro cuadrado | 13134.13 | Precio por M2. Mano de obra: Auxiliar De Obra 2 (0.4 hh), Oficial Obra 1 (0.2 hh). Equipo: Andamio Tubular Normalizado, Tipo Multidireccional, De Acero Galvanizado En Caliente, Según Iso 9001. (0.25 dd), Herrramienta Y Equipo Menor (2 %). | 1. Preliminares | Demolición y retiro | 4 |  | AM01 · ON01 · ES02 · NP05 | AM01 Edificación | ON01 Preliminares | ES02 Demolición y retiro | NP05 Demolición y retiro
1.01.61 | PRELIMINARES | DESMONTE ESTRUCTURA METÁLICA PERFILES-VIGAS. | kg | Kilogramo | 3394.45 | Precio por kg. Mano de obra: Auxiliar De Obra 2 (0.1 hh), Auxiliar De Carpinterias 1 (0 hh), Oficial Carpinterias (0 hh). Equipo: Oxicorte (0.01 dd), Andamio Tubular Normalizado, Tipo Multidireccional, De Acero Galvanizado En Caliente, Según Iso 9001. (0.08 dd), Herrramienta Y Equipo Menor (2 %). | 1. Preliminares | Demolición y retiro | 6 |  | AM01 · ON01 · ES02 · NP05 | AM01 Edificación | ON01 Preliminares | ES02 Demolición y retiro | NP05 Demolición y retiro
1.01.62 | PRELIMINARES | DESMONTE MALLA ESLABONADA H=2.0 M. | ML | Metro lineal | 3687.23 | Precio por ML. Mano de obra: Auxiliar De Obra 2 (0.4 hh). Equipo: Herrramienta Y Equipo Menor (2 %). | 1. Preliminares | Demolición y retiro | 2 |  | AM01 · ON01 · ES02 · NP05 | AM01 Edificación | ON01 Preliminares | ES02 Demolición y retiro | NP05 Demolición y retiro
1.01.63 | PRELIMINARES | DESMONTE MARCOS, PUERTAS Y VENTANAS | M2 | Metro cuadrado | 10313.19 | Precio por M2. Mano de obra: Auxiliar De Obra 2 (0.4 hh), Oficial Obra 1 (0.4 hh). Equipo: Herrramienta Y Equipo Menor (5 %). | 1. Preliminares | Demolición y retiro | 3 |  | AM01 · ON01 · ES02 · NP05 | AM01 Edificación | ON01 Preliminares | ES02 Demolición y retiro | NP05 Demolición y retiro
1.01.64 | PRELIMINARES | DESMONTE REJA METÁLICA. | M2 | Metro cuadrado | 10912.58 | Precio por M2. Mano de obra: Auxiliar De Obra 2 (1.15 hh). Equipo: Herrramienta Y Equipo Menor (5 %). | 1. Preliminares | Demolición y retiro | 2 |  | AM01 · ON01 · ES02 · NP05 | AM01 Edificación | ON01 Preliminares | ES02 Demolición y retiro | NP05 Demolición y retiro
1.01.65 | PRELIMINARES | DESMONTE VIDRIO | M2 | Metro cuadrado | 2304.52 | Precio por M2. Mano de obra: Auxiliar De Obra 2 (0.25 hh). Equipo: Herrramienta Y Equipo Menor (2 %). | 1. Preliminares | Demolición y retiro | 2 |  | AM01 · ON01 · ES02 · NP05 | AM01 Edificación | ON01 Preliminares | ES02 Demolición y retiro | NP05 Demolición y retiro
1.01.66 | PRELIMINARES | INSTALACIÓN PROVISIONAL ACUEDUCTO | mes | Mes | 92000 | Precio por mes. Materiales: Servicio De Agua (1 mes). | 1. Preliminares | Instalaciones hidráulicas | 1 |  | AM01 · ON01 · ES13 · NP04 | AM01 Edificación | ON01 Preliminares | ES13 Hidrosanitarias | NP04 Solo instalación
1.01.67 | PRELIMINARES | INSTALACIÓN PROVISIONAL ENERGIA | mes | Mes | 103500 | Precio por mes. Materiales: Servicio De Energia (1 mes). | 1. Preliminares | Instalaciones eléctricas | 1 |  | AM01 · ON01 · ES14 · NP04 | AM01 Edificación | ON01 Preliminares | ES14 Eléctricas y comunicaciones | NP04 Solo instalación
1.01.68 | PRELIMINARES | LOCALIZACIÓN Y REPLANTEO OBRA ARQUITECTÓNICA | M2 | Metro cuadrado | 4829.44 | Precio por M2. Materiales: Madera Durmiente Ord 4*4 (0.26 ML), Puntilla Con Y Sin Cabeza 1 (0.02 lb). Mano de obra: Auxiliar De Obra 2 (0.14 hh), Comision Topografica (0.02 hh), Oficial Obra 1 (0.14 hh). Equipo: Herrramienta Y Equipo Menor (1.6 %). | 1. Preliminares | Replanteo y topografía | 6 |  | AM01 · ON01 · ES01 · NP01 | AM01 Edificación | ON01 Preliminares | ES01 Preliminares y topografía | NP01 Construcción (mano de obra y materiales)
1.01.69 | PRELIMINARES | LOCALIZACIÓN Y REPLANTEO REDES HASTA H=50 cm. | M2 | Metro cuadrado | 3397.67 | Precio por M2. Materiales: Madera Durmiente Ord 4*4 (0.03 ML), Puntilla Con Y Sin Cabeza 1 (0.01 lb). Mano de obra: Auxiliar De Obra 1 (0.03 jr), Comision Topografica (0.02 hh), Oficial Obra 1 (0.02 hh). Equipo: Herrramienta Y Equipo Menor (3.7 %). | 1. Preliminares | Replanteo y topografía | 6 |  | AM01 · ON01 · ES01 · NP01 | AM01 Edificación | ON01 Preliminares | ES01 Preliminares y topografía | NP01 Construcción (mano de obra y materiales)
1.01.70 | PRELIMINARES | RED ELÉCTRICA PROVISIONAL L/50 M | UND | Unidad | 2098477.98 | Precio por UND. Materiales: Taco Termomagnético Unipolar Hqp 30 A (4 UND), Toma Trifásica (5 UND), Vara De Clavo (35 ML), Cable Aluminio Aislado Pvc 1/0 Awg (130 ML) y 3 más. Mano de obra: Mano De Obra Bb (20 hc). Equipo: Herrramienta Y Equipo Menor (35 %). | 1. Preliminares | Instalaciones eléctricas | 9 |  | AM01 · ON01 · ES14 · NP01 | AM01 Edificación | ON01 Preliminares | ES14 Eléctricas y comunicaciones | NP01 Construcción (mano de obra y materiales)
1.01.71 | PRELIMINARES | REGATAS SOBRE MUROS EN CONCRETO, LADRILLO Y BLOQUE | ML | Metro lineal | 1597.8 | Precio por ML. Mano de obra: Auxiliar De Obra 2 (0.17 hh). Equipo: Herrramienta Y Equipo Menor (4 %). | 1. Preliminares | Demolición y retiro | 2 |  | AM01 · ON01 · ES02 · NP01 | AM01 Edificación | ON01 Preliminares | ES02 Demolición y retiro | NP01 Construcción (mano de obra y materiales)
1.01.72 | PRELIMINARES | RETIRO TUBERÍA AGUA (GALVANIZADA- PVC-AC) HASTA 1" | ML | Metro lineal | 2268.9 | Precio por ML. Mano de obra: Auxiliar De Instalaciones 1 (0.08 hh), Oficial Instalaciones (0.08 hh). Equipo: Herrramienta Y Equipo Menor (5 %). | 1. Preliminares | Demolición y retiro | 3 |  | AM01 · ON01 · ES02 · NP05 | AM01 Edificación | ON01 Preliminares | ES02 Demolición y retiro | NP05 Demolición y retiro
1.01.73 | PRELIMINARES | RETIRO TUBERIA EXISTENTE 0" A 12" | ML | Metro lineal | 4654.22 | Precio por ML. Mano de obra: Auxiliar De Obra 2 (0.5 hh). Equipo: Herrramienta Y Equipo Menor (3 %). | 1. Preliminares | Demolición y retiro | 2 |  | AM01 · ON01 · ES02 · NP05 | AM01 Edificación | ON01 Preliminares | ES02 Demolición y retiro | NP05 Demolición y retiro
1.01.74 | PRELIMINARES | RETIRO TUBERIA EXISTENTE 12" A 24" | ML | Metro lineal | 17456.79 | Precio por ML. Mano de obra: Auxiliar De Obra 2 (1.5 hh). Equipo: Retroexcavadora Jd-510 O Similar (0.03 hr), Herrramienta Y Equipo Menor (5 %). | 1. Preliminares | Demolición y retiro | 3 |  | AM01 · ON01 · ES02 · NP05 | AM01 Edificación | ON01 Preliminares | ES02 Demolición y retiro | NP05 Demolición y retiro
1.01.75 | PRELIMINARES | ROTURA PAVIMENTO | M2 | Metro cuadrado | 7808.25 | Precio por M2. Mano de obra: Auxiliar De Obra 2 (0.8 hh). Equipo: Herrramienta Y Equipo Menor (8 %). | 1. Preliminares | Demolición y retiro | 2 |  | AM01 · ON01 · ES02 · NP01 | AM01 Edificación | ON01 Preliminares | ES02 Demolición y retiro | NP01 Construcción (mano de obra y materiales)
1.01.76 | PRELIMINARES | ALQUILER DE CAMIONETA D300 O SIMILAR(ACARREOS, TRANSPORTES) | hr | Hora | 57796.26 | Precio por hr. Mano de obra: Auxiliar De Obra 2 (1 hh). Equipo: Camioneta D300 (1 hr). | 1. Preliminares | Transporte y acarreo | 2 |  | AM01 · ON01 · ES17 · NP07 | AM01 Edificación | ON01 Preliminares | ES17 Transporte y equipos | NP07 Alquiler
1.01.77 | PRELIMINARES | ALQUILER DE CAMION 350 O SIMILAR(ACARREOS, TRANSPORTES) | hr | Hora | 63576.95 | Precio por hr. Mano de obra: Auxiliar De Obra 2 (1 hh). Equipo: Camion 350 (1 hr). | 1. Preliminares | Transporte y acarreo | 2 |  | AM01 · ON01 · ES17 · NP07 | AM01 Edificación | ON01 Preliminares | ES17 Transporte y equipos | NP07 Alquiler
1.02.01 | CIMENTACIÓN Y DESAGUES | BASE EN CONCRETO POBRE E=0.05 mts. 14 Mpa - (2000 PSI) | M2 | Metro cuadrado | 29930.32 | Precio por M2. Materiales: Concreto 1:3:5 14 Mpa (0.05 M3). Mano de obra: Auxiliar De Obra 2 (0.35 hh), Oficial Obra 1 (0.35 hh). Equipo: Herrramienta Y Equipo Menor (0.01 %). | 3. Cimentación | Concreto y estructura | 4 |  | AM01 · ON03 · ES04 · NP01 | AM01 Edificación | ON03 Cimentación | ES04 Concreto | NP01 Construcción (mano de obra y materiales)
1.02.02 | CIMENTACIÓN Y DESAGUES | CAJAS DE INSPECCION DE 1.00 X 1.00 X 1.00 MTS LADRILLO | UND | Unidad | 593114.34 | Precio por UND. Materiales: Mortero 1:3 Impermeabilizado (0.18 M3), Acero 60000 Psi (6.83 kg), Ladrillo Tolete Comun (244 UND), Marco Y Tapa 100 X 100 (1 UND) y 2 más. Mano de obra: Auxiliar De Obra 2 (3.5 hh), Oficial Obra 1 (3.5 hh). Equipo: Herrramienta Y Equipo Menor (1 %). | 6. Instalaciones | Tubería y redes sanitarias | 9 |  | AM01 · OG06 · ES13 · NP01 | AM01 Edificación | OG06 Instalaciones | ES13 Hidrosanitarias | NP01 Construcción (mano de obra y materiales)
1.02.03 | CIMENTACIÓN Y DESAGUES | CAJAS DE INSPECCION DE 1.20 X 1.20 X 1.20 MTS LADRILLO | UND | Unidad | 787551.83 | Precio por UND. Materiales: Mortero 1:3 Impermeabilizado (0.14 M3), Acero 60000 Psi (8.2 kg), Ladrillo Tolete Comun (292.8 UND), Marco Y Tapa 120 X 120 (1 UND) y 2 más. Mano de obra: Auxiliar De Obra 2 (4 hh), Oficial Obra 1 (4 hh). Equipo: Herrramienta Y Equipo Menor (1 %). | 6. Instalaciones | Tubería y redes sanitarias | 9 |  | AM01 · OG06 · ES13 · NP01 | AM01 Edificación | OG06 Instalaciones | ES13 Hidrosanitarias | NP01 Construcción (mano de obra y materiales)
1.02.04 | CIMENTACIÓN Y DESAGUES | CAJAS DE INSPECCION DE 60x60x60 cm LADRILLO | UND | Unidad | 342016.05 | Precio por UND. Materiales: Mortero 1:3 Impermeabilizado (0.05 M3), Acero 60000 Psi (0.9 kg), Ladrillo Tolete Comun (93 UND), Marco Y Tapa 60 X 60 (1 UND) y 2 más. Mano de obra: Auxiliar De Obra 2 (5.1 hh), Oficial Obra 1 (3.5 hh). Equipo: Herrramienta Y Equipo Menor (1 %). | 6. Instalaciones | Tubería y redes sanitarias | 9 |  | AM01 · OG06 · ES13 · NP01 | AM01 Edificación | OG06 Instalaciones | ES13 Hidrosanitarias | NP01 Construcción (mano de obra y materiales)
1.02.05 | CIMENTACIÓN Y DESAGUES | CAJAS DE INSPECCION DE 80 X 80 X 80 cm LADRILLO | UND | Unidad | 492495.89 | Precio por UND. Materiales: Mortero 1:3 Impermeabilizado (0.1 M3), Acero 60000 Psi (4.57 kg), Ladrillo Tolete Comun (188.6 UND), Marco Y Tapa 80 X 80 (1 UND) y 2 más. Mano de obra: Auxiliar De Obra 2 (5.4 hh), Oficial Obra 1 (3.5 hh). Equipo: Herrramienta Y Equipo Menor (1 %). | 6. Instalaciones | Tubería y redes sanitarias | 9 |  | AM01 · OG06 · ES13 · NP01 | AM01 Edificación | OG06 Instalaciones | ES13 Hidrosanitarias | NP01 Construcción (mano de obra y materiales)
1.02.06 | CIMENTACIÓN Y DESAGUES | CONCRETO CICLOPEO 10,5MPa (1500 PSI) RELACIÓN 60C/40P | M3 | Metro cúbico | 336420.67 | Precio por M3. Materiales: Concreto 1:4:7 - 10.1 Mpa - - (0.6 M3), Piedra Media Zonga (0.4 M3). Mano de obra: Auxiliar De Obra 2 (6 hh), Oficial Obra 1 (2 hh). Equipo: Herrramienta Y Equipo Menor (3 %). Transporte: Transporte De Material (1 M3-km). | 3. Cimentación | Concreto y estructura | 6 |  | AM01 · ON03 · ES04 · NP01 | AM01 Edificación | ON03 Cimentación | ES04 Concreto | NP01 Construcción (mano de obra y materiales)
1.02.07 | CIMENTACIÓN Y DESAGUES | CONCRETO CICLOPEO 14MPa (2000 PSI) RELACIÓN 60C/40P | M3 | Metro cúbico | 389522.57 | Precio por M3. Materiales: Concreto 1:3:5 14 Mpa (0.6 M3), Piedra Media Zonga (0.4 M3). Mano de obra: Auxiliar De Obra 2 (7.8 hh), Oficial Obra 1 (2.6 hh). Equipo: Herrramienta Y Equipo Menor (1 %). Transporte: Transporte De Material (1 M3-km). | 3. Cimentación | Concreto y estructura | 6 |  | AM01 · ON03 · ES04 · NP01 | AM01 Edificación | ON03 Cimentación | ES04 Concreto | NP01 Construcción (mano de obra y materiales)
1.02.08 | CIMENTACIÓN Y DESAGUES | CONCRETO CICLOPEO 17.5MPa (2500 PSI) RELACIÓN 60C/40P | M3 | Metro cúbico | 405865.21 | Precio por M3. Materiales: Concreto 1:2:4 17.5 Mpa (0.6 M3), Piedra Media Zonga (0.4 M3). Mano de obra: Auxiliar De Obra 2 (7.8 hh), Oficial Obra 1 (2.6 hh). Equipo: Herrramienta Y Equipo Menor (3 %). Transporte: Transporte De Material (1 M3-km). | 3. Cimentación | Concreto y estructura | 6 |  | AM01 · ON03 · ES04 · NP01 | AM01 Edificación | ON03 Cimentación | ES04 Concreto | NP01 Construcción (mano de obra y materiales)
1.02.09 | CIMENTACIÓN Y DESAGUES | CONCRETO CICLOPEO 21MPa (3000 PSI) RELACIÓN 60C/40P | M3 | Metro cúbico | 421022 | Precio por M3. Materiales: Concreto Clase D 21 Mpa (0.6 M3), Piedra Media Zonga (0.4 M3). Mano de obra: Auxiliar De Obra 2 (7.8 hh), Oficial Obra 1 (2.6 hh). Equipo: Herrramienta Y Equipo Menor (3 %). Transporte: Transporte De Material (1 M3-km). | 3. Cimentación | Concreto y estructura | 6 |  | AM01 · ON03 · ES04 · NP01 | AM01 Edificación | ON03 Cimentación | ES04 Concreto | NP01 Construcción (mano de obra y materiales)
1.02.10 | CIMENTACIÓN Y DESAGUES | CONCRETO DE ZAPATAS 21 MPa - (3000 PSI) | M3 | Metro cúbico | 700084.61 | Precio por M3. Materiales: Concreto Clase D 21 Mpa (1.05 M3). Mano de obra: Vibrador De Concreto (0.03 dd), Auxiliar De Obra 2 (7.7 hh), Oficial Obra 1 (7.7 hh). Equipo: Herrramienta Y Equipo Menor (5 %). | 3. Cimentación | Concreto y estructura | 5 |  | AM01 · ON03 · ES04 · NP01 | AM01 Edificación | ON03 Cimentación | ES04 Concreto | NP01 Construcción (mano de obra y materiales)
1.02.11 | CIMENTACIÓN Y DESAGUES | CONCRETO DE ZAPATAS 21MPa + FORMALETA | M3 | Metro cúbico | 712761.2 | Precio por M3. Materiales: Tabla 1x05x300 Otobo (3.05 UND), Concreto Clase D 21 Mpa (1.05 M3), Cuarton 2" X 4" X 300 (1.03 ML), Puntilla Con Y Sin Cabeza 2 (0.1 lb). Mano de obra: Auxiliar De Obra 2 (7.77 hh), Oficial Obra 1 (7.77 hh). Equipo: Vibrador De Concreto (0.03 dd), Herrramienta Y Equipo Menor (0.05 %). | 3. Cimentación | Concreto y estructura | 8 |  | AM01 · ON03 · ES04 · NP01 | AM01 Edificación | ON03 Cimentación | ES04 Concreto | NP01 Construcción (mano de obra y materiales)
1.02.12 | CIMENTACIÓN Y DESAGUES | CONCRETO VIGA DE AMARRE 21,1 MPa TE INVERTIDA | M3 | Metro cúbico | 698080.81 | Precio por M3. Materiales: Tabla 1x05x300 Otobo (3.5 UND), Vareta 1``x1``x 3m (1.03 UND), Concreto Clase D 21 Mpa (1.05 M3), Puntilla Con Y Sin Cabeza 2 (1.5 lb). Mano de obra: Auxiliar De Obra 2 (6.5 hh), Oficial Obra 1 (6.5 hh). Equipo: Vibrador De Concreto (0.03 dd), Herrramienta Y Equipo Menor (5 %). Transporte: Transporte De Material (1 M3-km). | 3. Cimentación | Concreto y estructura | 9 |  | AM01 · ON03 · ES04 · NP01 | AM01 Edificación | ON03 Cimentación | ES04 Concreto | NP01 Construcción (mano de obra y materiales)
1.02.13 | CIMENTACIÓN Y DESAGUES | CONCRETO VIGA DE AMARRE 21,1 MPa, SECCION RECTANGULAR | M3 | Metro cúbico | 682168.64 | Precio por M3. Materiales: Tabla 1x05x300 Otobo (3.5 UND), Vareta 1``x1``x 3m (1.3 UND), Concreto Clase D 21 Mpa (1.05 M3), Puntilla Con Y Sin Cabeza 2 (1 lb). Mano de obra: Auxiliar De Obra 2 (5.9 hh), Oficial Obra 1 (5.9 hh). Equipo: Vibrador De Concreto (0.03 dd), Herrramienta Y Equipo Menor (5 %). Transporte: Transporte De Material (1 M3-km). | 3. Cimentación | Concreto y estructura | 9 |  | AM01 · ON03 · ES04 · NP01 | AM01 Edificación | ON03 Cimentación | ES04 Concreto | NP01 Construcción (mano de obra y materiales)
1.02.14 | CIMENTACIÓN Y DESAGUES | CONSTRUCCION DE MUROS EN GAVIONES, INCLUYE MALLA ESLABONADA TRIPLE TORSION CAL. 12 | M3 | Metro cúbico | 211610.7 | Precio por M3. Materiales: Tabla Burra 3 M (5 ML), Cuarton 2`` X 4`` X 300 Otobo (0.4 UND), Malla Galvanizada Tipo A Cal. 12 2x0,5x1 (0.5 UND), Piedra Media Zonga (1.2 M3) y 2 más. Mano de obra: Auxiliar De Obra 2 (4.25 hh), Oficial Obra 1 (0.85 hh). Equipo: Herrramienta Y Equipo Menor (3 %). | 3. Cimentación | Cerramiento | 9 |  | AM01 · ON03 · ES01 · NP01 | AM01 Edificación | ON03 Cimentación | ES01 Preliminares y topografía | NP01 Construcción (mano de obra y materiales)
1.02.15 | CIMENTACIÓN Y DESAGUES | EXCAVACION DE CORTES Y CANALES SIN CLASIFICAR INCLUYE ACARREO LIBRE DE 5 KM | M3 | Metro cúbico | 16320.25 | Precio por M3. Mano de obra: Auxiliar De Obra 1 (0.01 jr), Paleteros (0.01 jr). Equipo: Bulldozer Tipo D-6 O Similar (0.01 hr), Retroexcavadora 320 O Similar (0.08 hr), Herrramienta Y Equipo Menor (5 %). Transporte: Transporte De Material (1 M3). | 2. Excavaciones | Transporte y acarreo | 6 |  | AM01 · ON02 · ES17 · NP01 | AM01 Edificación | ON02 Excavaciones | ES17 Transporte y equipos | NP01 Construcción (mano de obra y materiales)
1.02.16 | CIMENTACIÓN Y DESAGUES | EXCAVACION DE CORTES, CANALES Y PRESTAMOS EN MATERIAL COMUN A MAQUINA INCLUYE CARGUE Y ACARREO LIBRE DE 5 KM | M3 | Metro cúbico | 12450.65 | Precio por M3. Equipo: Bulldozer Tipo D-6 O Similar (0.01 hr), Retroexcavadora 320 O Similar (0.01 hr). Transporte: Transporte M3/Km (6.25 M3-km). | 2. Excavaciones | Transporte y acarreo | 3 |  | AM01 · ON02 · ES17 · NP01 | AM01 Edificación | ON02 Excavaciones | ES17 Transporte y equipos | NP01 Construcción (mano de obra y materiales)
1.02.17 | CIMENTACIÓN Y DESAGUES | EXCAVACION MANUAL EN MATERIAL COMUN (INCLUYE RETIRO) | M3 | Metro cúbico | 66142.29 | Precio por M3. Mano de obra: Auxiliar De Obra 1 (0.4 jr), Oficial Obra 2 (0.2 jr). Equipo: Herrramienta Y Equipo Menor (3.3 %). Transporte: Viaje Volqueta M3 (0.17 M3). | 2. Excavaciones | Demolición y retiro | 4 |  | AM01 · ON02 · ES02 · NP05 | AM01 Edificación | ON02 Excavaciones | ES02 Demolición y retiro | NP05 Demolición y retiro
1.02.18 | CIMENTACIÓN Y DESAGUES | EXCAVACION MECANICA EN ROCA DE LA EXPLANEACION, CANALES Y PRESTAMOS SIN EXPLOSIVOS, (INCLUYE RETIRO) | M3 | Metro cúbico | 123234.84 | Precio por M3. Mano de obra: Auxiliar De Obra 1 (0.03 jr), Paleteros (0.01 jr). Equipo: Retroexcavadora E200 O Similar Con Martillo Neumatico (0.25 hr), Retroexcavadora 320 O Similar (0.25 hr), Herrramienta Y Equipo Menor (1 %). Transporte: Viaje Volqueta M3 (0.17 M3). | 2. Excavaciones | Demolición y retiro | 6 |  | AM01 · ON02 · ES02 · NP05 | AM01 Edificación | ON02 Excavaciones | ES02 Demolición y retiro | NP05 Demolición y retiro
1.02.19 | CIMENTACIÓN Y DESAGUES | LOSA FLOTANTE CASETON-VIGAS H = 40 CM - 45 CM | M2 | Metro cuadrado | 132554.35 | Precio por M2. Materiales: Concreto Clase D 21 Mpa (0.05 M3), Tabla Burra Ordinario 0.30 (0.06 ML), Esterilla De Guadua (1.1 M2), Puntilla Con Y Sin Cabeza 1 (0.02 lb) y 1 más. Mano de obra: Auxiliar De Obra 2 (3.88 hh), Oficial Obra 1 (3.88 hh), Transporte De Material (0.55 M3-km). Equipo: Vibrador De Concreto (0.02 dd), Herrramienta Y Equipo Menor (1 %). | 3. Cimentación | Concreto y estructura | 10 |  | AM01 · ON03 · ES04 · NP01 | AM01 Edificación | ON03 Cimentación | ES04 Concreto | NP01 Construcción (mano de obra y materiales)
1.02.20 | CIMENTACIÓN Y DESAGUES | LOSA MACIZA CIMIENTO CONCRETO 21 MPa - 3000 PSI H=10 CM | M2 | Metro cuadrado | 83364.2 | Precio por M2. Materiales: Concreto Clase D 21 Mpa (0.1 M3), Tabla Chapa (0.4 ML), Cuarton 2" X 4" X 300 (2 ML), Puntilla Con Y Sin Cabeza 2 (0.15 lb). Mano de obra: Auxiliar De Obra 2 (1.5 hh), Oficial Obra 1 (0.5 hh). Equipo: Vibrador De Concreto (0.02 dd), Herrramienta Y Equipo Menor (1 %). Transporte: Transporte De Material (1 M3-km). | 3. Cimentación | Concreto y estructura | 9 |  | AM01 · ON03 · ES04 · NP01 | AM01 Edificación | ON03 Cimentación | ES04 Concreto | NP01 Construcción (mano de obra y materiales)
1.02.21 | CIMENTACIÓN Y DESAGUES | LOSA MACIZA CIMIENTO CONCRETO 21 MPa - 3000 PSI H=15 CM | M2 | Metro cuadrado | 105798.88 | Precio por M2. Materiales: Concreto Clase D 21 Mpa (0.15 M3), Tabla Chapa (0.4 ML), Cuarton 2" X 4" X 300 (1 ML), Puntilla Con Y Sin Cabeza 2 (0.17 lb). Mano de obra: Auxiliar De Obra 2 (1.65 hh), Oficial Obra 1 (0.55 hh). Equipo: Vibrador De Concreto (0.02 dd), Herrramienta Y Equipo Menor (5 %). Transporte: Transporte De Material (1 M3-km). | 3. Cimentación | Concreto y estructura | 9 |  | AM01 · ON03 · ES04 · NP01 | AM01 Edificación | ON03 Cimentación | ES04 Concreto | NP01 Construcción (mano de obra y materiales)
1.02.22 | CIMENTACIÓN Y DESAGUES | LOSA MACIZA CIMIENTO CONCRETO 21 MPa - 3000 PSI H=20 CM | M2 | Metro cuadrado | 136370.5 | Precio por M2. Materiales: Concreto Clase D 21 Mpa (0.2 M3), Tabla Chapa (1 ML), Cuarton 2" X 4" X 300 (1 ML), Puntilla Con Y Sin Cabeza 2 (0.17 lb). Mano de obra: Auxiliar De Obra 2 (1.8 hh), Oficial Obra 1 (0.6 hh). Equipo: Vibrador De Concreto (0.02 dd), Herrramienta Y Equipo Menor (5 %). Transporte: Transporte De Material (2.2 M3-km). | 3. Cimentación | Concreto y estructura | 9 |  | AM01 · ON03 · ES04 · NP01 | AM01 Edificación | ON03 Cimentación | ES04 Concreto | NP01 Construcción (mano de obra y materiales)
1.02.23 | CIMENTACIÓN Y DESAGUES | MURO CONTENCION CONCRETO CICLOPEO H<1.5 MTS 40% | M3 | Metro cúbico | 593384.86 | Precio por M3. Materiales: Tabla 1x05x300 Otobo (1 UND), Concreto Clase D 21 Mpa (0.6 M3), Tablero O Plaqueta De 1.4mt X O.7mt (16 dd), Cuarton 2" X 4" X 300 (6 ML) y 2 más. Mano de obra: Auxiliar De Obra 2 (7 hh), Oficial Obra 1 (7 hh). Equipo: Andamio Tubular Normalizado, Tipo Multidireccional, De Acero Galvanizado En Caliente, Según Iso 9001. (2.8 dd), Herrramienta Y Equipo Menor (5 %). Transporte: Transporte De Material (1 M3-km). | 3. Cimentación | Concreto y estructura | 11 |  | AM01 · ON03 · ES04 · NP01 | AM01 Edificación | ON03 Cimentación | ES04 Concreto | NP01 Construcción (mano de obra y materiales)
1.02.24 | CIMENTACIÓN Y DESAGUES | MURO DE CONTENCIÓN EN CONCRETO DE 21 MPa - 3000 PSI 1.01MTS H 2.00MTS | M3 | Metro cúbico | 816987.21 | Precio por M3. Materiales: Tabla 1x05x300 Otobo (0.2 UND), Concreto Clase D 21 Mpa (1.05 M3), Tablero O Plaqueta De 1.4mt X O.7mt (7.33 dd), Cuarton 2" X 4" X 300 (0.1 ML) y 2 más. Mano de obra: Auxiliar De Obra 2 (18 hh), Oficial Obra 1 (6 hh). Equipo: Vibrador De Concreto (0.03 dd), Herrramienta Y Equipo Menor (5 %). Transporte: Transporte De Material (11 M3-km). | 3. Cimentación | Concreto y estructura | 11 |  | AM01 · ON03 · ES04 · NP01 | AM01 Edificación | ON03 Cimentación | ES04 Concreto | NP01 Construcción (mano de obra y materiales)
1.02.25 | CIMENTACIÓN Y DESAGUES | MURO DE CONTENCIÓN EN CONCRETO DE 21 MPa - 3000 PSI 2.01MTS H 3,5 MTS | M3 | Metro cúbico | 866119.14 | Precio por M3. Materiales: Tabla 1x05x300 Otobo (0.2 UND), Concreto Clase D 21 Mpa (1.05 M3), Tablero O Plaqueta De 1.4mt X O.7mt (8 dd), Cuarton 2" X 4" X 300 (0.3 ML) y 2 más. Mano de obra: Auxiliar De Obra 2 (18 hh), Oficial Obra 1 (6 hh). Equipo: Vibrador De Concreto (0.04 dd), Andamio Tubular Normalizado, Tipo Multidireccional, De Acero Galvanizado En Caliente, Según Iso 9001. (1.8 dd), Herrramienta Y Equipo Menor (0.01 %). Transporte: Transporte De Material (11 M3-km). | 3. Cimentación | Concreto y estructura | 12 |  | AM01 · ON03 · ES04 · NP01 | AM01 Edificación | ON03 Cimentación | ES04 Concreto | NP01 Construcción (mano de obra y materiales)
1.02.26 | CIMENTACIÓN Y DESAGUES | PEDESTAL CONCRETO 21,1 Mpa (3000 PSI) | M3 | Metro cúbico | 629504.25 | Precio por M3. Materiales: Tabla 1x05x300 Otobo (2.67 UND), Concreto Clase D 21 Mpa (1.05 M3), Cuarton 2" X 4" X 300 (4 ML), Puntilla Con Y Sin Cabeza 2 (2 lb). Mano de obra: Auxiliar De Obra 2 (3 hh), Oficial Obra 1 (3 hh). Equipo: Herrramienta Y Equipo Menor (0.05 %). Transporte: Vibrador De Concreto (0.05 dd), Transporte De Material (11 M3-km). | 3. Cimentación | Concreto y estructura | 9 |  | AM01 · ON03 · ES04 · NP01 | AM01 Edificación | ON03 Cimentación | ES04 Concreto | NP01 Construcción (mano de obra y materiales)
1.02.27 | CIMENTACIÓN Y DESAGUES | RELLENO CON MATERIAL DEL SITIO COMPACTADO CILINDRO | M3 | Metro cúbico | 18981.44 | Precio por M3. Materiales: Agua (10 lt). Mano de obra: Auxiliar De Obra 2 (1.1 hh). Equipo: Vibrocompactador Rana (0.13 dd), Herrramienta Y Equipo Menor (5 %). | 2. Excavaciones | Excavación y movimiento de tierra | 4 |  | AM01 · ON02 · ES03 · NP01 | AM01 Edificación | ON02 Excavaciones | ES03 Movimiento de tierras | NP01 Construcción (mano de obra y materiales)
1.02.28 | CIMENTACIÓN Y DESAGUES | SOLADO CONCRETO ESPESOR E=0.05MTS 14MPa (2000PSI) | M2 | Metro cuadrado | 28716.43 | Precio por M2. Materiales: Concreto Clase F 14 Mpa (0.05 M3). Mano de obra: Auxiliar De Obra 2 (0.3 hh), Oficial Obra 1 (0.3 hh). Equipo: Herrramienta Y Equipo Menor (0.2 %). | 3. Cimentación | Concreto y estructura | 4 |  | AM01 · ON03 · ES04 · NP01 | AM01 Edificación | ON03 Cimentación | ES04 Concreto | NP01 Construcción (mano de obra y materiales)
1.02.29 | CIMENTACIÓN Y DESAGUES | SOLADO CONCRETO ESPESOR E=0.07MTS 14MPa (2000PSI) | M2 | Metro cuadrado | 37250.48 | Precio por M2. Materiales: Concreto Clase F 14 Mpa (0.07 M3). Mano de obra: Auxiliar De Obra 2 (0.3 hh), Oficial Obra 1 (0.3 hh). Equipo: Herrramienta Y Equipo Menor (0.2 %). | 3. Cimentación | Concreto y estructura | 4 |  | AM01 · ON03 · ES04 · NP01 | AM01 Edificación | ON03 Cimentación | ES04 Concreto | NP01 Construcción (mano de obra y materiales)
1.02.30 | CIMENTACIÓN Y DESAGUES | SUMINISTRO E INSTALACIÓN MALLA ELECTROSOLDADA U-84 | kg | Kilogramo | 6169.77 | Precio por kg. Materiales: Malla Electrosoldada H 1.31/U131 (1.05 kg). Mano de obra: Auxiliar De Obra 2 (0.03 hh), Oficial Obra 1 (0.06 hh). Equipo: Herrramienta Y Equipo Menor (77 %). | 3. Cimentación | Acero de refuerzo | 4 |  | AM01 · ON03 · ES05 · NP02 | AM01 Edificación | ON03 Cimentación | ES05 Acero de refuerzo | NP02 Suministro e instalación
1.02.31 | CIMENTACIÓN Y DESAGUES | SUMINISTRO E INSTALACIÓN TUBERÍA DE ALCANTARILLADO PVC D= 6" | ML | Metro lineal | 50633.48 | Precio por ML. Materiales: Tubería Novafort 6" (1.05 ML), Union Novafort 6" (0.17 UND), Limpiador Y Soldadura (1.5 glb). Mano de obra: Auxiliar De Obra 1 (0.05 jr), Comision Topografica (0.01 hh), Oficial Obra 2 (0.05 jr). Equipo: Herrramienta Y Equipo Menor (5 %). | 6. Instalaciones | Tubería y redes sanitarias | 7 |  | AM01 · OG06 · ES13 · NP02 | AM01 Edificación | OG06 Instalaciones | ES13 Hidrosanitarias | NP02 Suministro e instalación
1.02.32 | CIMENTACIÓN Y DESAGUES | SUMINISTRO E INSTALACIÓN TUBERÍA DE ALCANTARILLADO PVC D=4" | ML | Metro lineal | 28134.71 | Precio por ML. Materiales: Tubería Novafort 4" (1.03 ML), Union Novafort 4" (0.17 undi), Limpiador Y Soldadura (1.1 glb). Mano de obra: Auxiliar De Obra 1 (0.04 jr), Comision Topografica (0.01 hh), Oficial Obra 2 (0.04 jr). Equipo: Herrramienta Y Equipo Menor (3.4 %). | 6. Instalaciones | Tubería y redes sanitarias | 7 |  | AM01 · OG06 · ES13 · NP02 | AM01 Edificación | OG06 Instalaciones | ES13 Hidrosanitarias | NP02 Suministro e instalación
1.02.33 | CIMENTACIÓN Y DESAGUES | SUMINISTRO E INSTALACIÓN TUBERIA PVC D=4" DRENAJE SIN FILTRO | ML | Metro lineal | 24604.21 | Precio por ML. Materiales: Tubería Drenaje 100 Pvc Corr (1 ML). Mano de obra: Auxiliar De Instalaciones 1 (0.2 hh), Oficial Instalaciones (0.2 hh). Equipo: Herrramienta Y Equipo Menor (3 %). | 6. Instalaciones | Instalaciones hidráulicas | 4 |  | AM01 · OG06 · ES13 · NP02 | AM01 Edificación | OG06 Instalaciones | ES13 Hidrosanitarias | NP02 Suministro e instalación
1.02.34 | CIMENTACIÓN Y DESAGUES | SUMINISTRO E INSTALACIÓN TUBERIA PVC D=6" DRENAJE SIN FILTRO | ML | Metro lineal | 43095.21 | Precio por ML. Materiales: Tubería Drenaje 160 Pvc Corr (1 ML). Mano de obra: Auxiliar De Instalaciones 1 (0.2 hh), Oficial Instalaciones (0.2 hh). Equipo: Herrramienta Y Equipo Menor (3 %). | 6. Instalaciones | Instalaciones hidráulicas | 4 |  | AM01 · OG06 · ES13 · NP02 | AM01 Edificación | OG06 Instalaciones | ES13 Hidrosanitarias | NP02 Suministro e instalación
1.02.35 | CIMENTACIÓN Y DESAGUES | SUMINISTRO E INSTALACIÓN TUBERIA PVC D=8" DRENAJE CON FILTRO | ML | Metro lineal | 74535.43 | Precio por ML. Materiales: Tubería Drenaje 200 Pvc Corr (1 ML), Gravilla ¾, ½ (0.04 M3). Mano de obra: Auxiliar De Instalaciones 1 (0.4 hh), Oficial Instalaciones (0.4 hh). Equipo: Herrramienta Y Equipo Menor (3 %). | 6. Instalaciones | Instalaciones hidráulicas | 5 |  | AM01 · OG06 · ES13 · NP02 | AM01 Edificación | OG06 Instalaciones | ES13 Hidrosanitarias | NP02 Suministro e instalación
1.02.36 | CIMENTACIÓN Y DESAGUES | SUMINISTRO E INSTALACIÓN TUBERIA PVC D=8" DRENAJE SIN FILTRO | ML | Metro lineal | 70608.43 | Precio por ML. Materiales: Tubería Drenaje 200 Pvc Corr (1 ML). Mano de obra: Auxiliar De Instalaciones 1 (0.4 hh), Oficial Instalaciones (0.4 hh). Equipo: Herrramienta Y Equipo Menor (3 %). | 6. Instalaciones | Instalaciones hidráulicas | 4 |  | AM01 · OG06 · ES13 · NP02 | AM01 Edificación | OG06 Instalaciones | ES13 Hidrosanitarias | NP02 Suministro e instalación
1.02.37 | CIMENTACIÓN Y DESAGUES | SUMINISTRO E INSTALACION TUBERIA PVC SANITARIA D= 2" | ML | Metro lineal | 18029.77 | Precio por ML. Materiales: Tubería Sanitaria 2`` Pvc (1.05 ML), Limpiador Pvc 760 Grms (0 UND), Soldadura Liquida Pvc 1/4`` (0 gl). Mano de obra: Auxiliar De Instalaciones 1 (0.2 hh), Oficial Instalaciones (0.2 hh). Equipo: Herrramienta Y Equipo Menor (11 %). | 6. Instalaciones | Tubería y redes sanitarias | 6 |  | AM01 · OG06 · ES13 · NP02 | AM01 Edificación | OG06 Instalaciones | ES13 Hidrosanitarias | NP02 Suministro e instalación
1.02.38 | CIMENTACIÓN Y DESAGUES | SUMINISTRO E INSTALACION TUBERIA PVC SANITARIA D= 3" | ML | Metro lineal | 22980.97 | Precio por ML. Materiales: Tubería Pvc 3`` Sanit (1 ML), Limpiador Pvc 760 Grms (0 UND), Soldadura Liquida Pvc 1/4`` (0 gl). Mano de obra: Auxiliar De Instalaciones 1 (0.2 hh), Oficial Instalaciones (0.2 hh). Equipo: Herrramienta Y Equipo Menor (11 %). | 6. Instalaciones | Tubería y redes sanitarias | 6 |  | AM01 · OG06 · ES13 · NP02 | AM01 Edificación | OG06 Instalaciones | ES13 Hidrosanitarias | NP02 Suministro e instalación
1.02.39 | CIMENTACIÓN Y DESAGUES | SUMINISTRO E INSTALACIÓN TUBERÍA SANITARIA DE DESAGUE PVC D=2" | ML | Metro lineal | 22485.91 | Precio por ML. Materiales: Tubería Sanitaria 2`` Pvc (1 ML), Unión Pvc Sanitaria D = 2`` (1 UND), Limpiador Y Soldadura (1.1 glb). Mano de obra: Auxiliar De Obra 1 (0.04 jr), Comision Topografica (0.01 hh), Oficial Obra 2 (0.04 jr). Equipo: Herrramienta Y Equipo Menor (3.4 %). | 6. Instalaciones | Tubería y redes sanitarias | 7 |  | AM01 · OG06 · ES13 · NP02 | AM01 Edificación | OG06 Instalaciones | ES13 Hidrosanitarias | NP02 Suministro e instalación
1.02.40 | CIMENTACIÓN Y DESAGUES | SUMINISTRO E INSTALACIÓN TUBERÍA SANITARIA DE DESAGUE PVC D=4" | ML | Metro lineal | 40414.31 | Precio por ML. Materiales: Tubería Pvc 4`` Sanit (1.05 ML), Union Pvc Sanitaria D=4`` (1 UND), Limpiador Y Soldadura (1.1 glb). Mano de obra: Auxiliar De Obra 1 (0.04 jr), Comision Topografica (0.01 hh), Oficial Obra 2 (0.04 jr). Equipo: Herrramienta Y Equipo Menor (3.4 %). | 6. Instalaciones | Tubería y redes sanitarias | 7 |  | AM01 · OG06 · ES13 · NP02 | AM01 Edificación | OG06 Instalaciones | ES13 Hidrosanitarias | NP02 Suministro e instalación
1.02.41 | CIMENTACIÓN Y DESAGUES | SUMINISTRO FIGURADA Y AMARRE DE ACERO 37000 PSI 240 MPa | kg | Kilogramo | 4170.69 | Precio por kg. Materiales: Alambre Negro No. 18 (0.03 kg), Acero 37000 Psi (1.05 kg), Segueta (0.03 UND). Mano de obra: Auxiliar De Obra 2 (0.05 hh), Oficial Obra 1 (0.02 hh). Equipo: Herrramienta Y Equipo Menor (5 %). | 3. Cimentación | Acero de refuerzo | 6 |  | AM01 · ON03 · ES05 · NP03 | AM01 Edificación | ON03 Cimentación | ES05 Acero de refuerzo | NP03 Solo suministro
1.02.42 | CIMENTACIÓN Y DESAGUES | SUMINISTRO FIGURADA Y AMARRE DE ACERO 60000 PSI 420 MPa | kg | Kilogramo | 4427.28 | Precio por kg. Materiales: Alambre Negro No. 18 (0.03 kg), Acero 60000 Psi (1.05 kg), Segueta (0.03 UND). Mano de obra: Auxiliar De Obra 2 (0.06 hh), Oficial Obra 1 (0.03 hh). Equipo: Herrramienta Y Equipo Menor (7.2 %). | 3. Cimentación | Acero de refuerzo | 6 |  | AM01 · ON03 · ES05 · NP03 | AM01 Edificación | ON03 Cimentación | ES05 Acero de refuerzo | NP03 Solo suministro
1.03.01 | ESTRUCTURAS | COLUMNAS EN CONCRETO 21 MPa - (3000 PSI), ALTURA MENOR A TRES METROS- FORMALETA MADERA | M3 | Metro cúbico | 1184917.93 | Precio por M3. Materiales: Alambre Negro No. 18 (2 kg), Tabla Burra Cedro Macho 0.28 (2.64 UND), Concreto Clase D 21 Mpa (1.1 M3), Madera Repisa 3 M (7.26 ML) y 2 más. Mano de obra: Auxiliar De Obra 2 (10.29 hh), Oficial Obra 1 (10.29 hh). Equipo: Vibrador De Concreto (0.04 dd), Andamio Tubular Normalizado, Tipo Multidireccional, De Acero Galvanizado En Caliente, Según Iso 9001. (4 dd), Herrramienta Y Equipo Menor (1 %). | 4. Estructura | Concreto y estructura | 11 |  | AM01 · ON04 · ES04 · NP01 | AM01 Edificación | ON04 Estructura | ES04 Concreto | NP01 Construcción (mano de obra y materiales)
1.03.02 | ESTRUCTURAS | COLUMNAS EN CONCRETO 21 MPa (3000 PSI), ALTURA MAYOR A 3 mts- FORMALETA MADERA | M3 | Metro cúbico | 1238546.75 | Precio por M3. Materiales: Alambre Negro No. 18 (2 kg), Tabla Burra Cedro Macho 0.28 (2.64 UND), Concreto Clase D 21 Mpa (1.1 M3), Madera Repisa 3 M (7.26 ML) y 1 más. Mano de obra: Vibrador De Concreto (0.04 dd), Andamio Tubular Normalizado, Tipo Multidireccional, De Acero Galvanizado En Caliente, Según Iso 9001. (4 dd), Auxiliar De Obra 2 (12.75 hh), Oficial Obra 1 (12.75 hh). Equipo: Herrramienta Y Equipo Menor (1 %). | 4. Estructura | Concreto y estructura | 10 |  | AM01 · ON04 · ES04 · NP01 | AM01 Edificación | ON04 Estructura | ES04 Concreto | NP01 Construcción (mano de obra y materiales)
1.03.03 | ESTRUCTURAS | CONSTRUCCION DE VIGA CANAL EN CONCRETO IMPERMEABILZADO 21 MPa - (3000 PSI) | M3 | Metro cúbico | 1152855.06 | Precio por M3. Materiales: Tabla Burra 3 M (4 ML), Transporte De Material Suelto (1 M3-km), Guadua [taco] 2.50 A 3.00 M (6 UND), Concreto De 21 Mpa - Impermeabilizado (1.03 M3) y 2 más. Mano de obra: Auxiliar De Obra 2 (30 hh), Oficial Obra 1 (6 hh). Equipo: Vibrador De Concreto (0.14 dd), Andamio Tubular Normalizado, Tipo Multidireccional, De Acero Galvanizado En Caliente, Según Iso 9001. (4 dd), Herrramienta Y Equipo Menor (0.5 %). | 4. Estructura | Concreto y estructura | 11 |  | AM01 · ON04 · ES04 · NP01 | AM01 Edificación | ON04 Estructura | ES04 Concreto | NP01 Construcción (mano de obra y materiales)
1.03.04 | ESTRUCTURAS | CONSTRUCCION DE VIGA CANAL EN CONCRETO IMPERMEABILZADO 24.5 MPa - (3500 PSI) | M3 | Metro cúbico | 1174436.45 | Precio por M3. Materiales: Tabla Burra 3 M (4 ML), Concreto 1:2:2 24.5 Mpa (1.03 M3), Transporte De Material Suelto (1 M3-km), Guadua [taco] 2.50 A 3.00 M (6 UND) y 3 más. Mano de obra: Auxiliar De Obra 2 (30 hh), Oficial Obra 1 (6 hh). Equipo: Vibrador De Concreto (0.14 dd), Andamio Tubular Normalizado, Tipo Multidireccional, De Acero Galvanizado En Caliente, Según Iso 9001. (4 dd), Herrramienta Y Equipo Menor (0.5 %). | 4. Estructura | Concreto y estructura | 12 |  | AM01 · ON04 · ES04 · NP01 | AM01 Edificación | ON04 Estructura | ES04 Concreto | NP01 Construcción (mano de obra y materiales)
1.03.05 | ESTRUCTURAS | CONSTRUCCION DE VIGA CANAL EN CONCRETO IMPERMEABILZADO 28 MPa - (4000 PSI) | M3 | Metro cúbico | 1216130 | Precio por M3. Materiales: Tabla Burra 3 M (4 ML), Concreto Clase C 28 Mpa (1.03 M3), Guadua [taco] 2.50 A 3.00 M (6 UND), Impermeabilizante (1 gl) y 2 más. Mano de obra: Auxiliar De Obra 2 (30 hh), Oficial Obra 1 (6 hh). Equipo: Vibrador De Concreto (0.14 dd), Andamio Tubular Normalizado, Tipo Multidireccional, De Acero Galvanizado En Caliente, Según Iso 9001. (4 dd), Herrramienta Y Equipo Menor (0.5 %). Transporte: Transporte De Material (1 M3-km). | 4. Estructura | Concreto y estructura | 12 |  | AM01 · ON04 · ES04 · NP01 | AM01 Edificación | ON04 Estructura | ES04 Concreto | NP01 Construcción (mano de obra y materiales)
1.03.06 | ESTRUCTURAS | ESCALERAS MACIZA 21 MPa - (3000 PSI) | M3 | Metro cúbico | 1230801.29 | Precio por M3. Materiales: Alambre Negro No. 18 (0.12 kg), Concreto Clase D 21 Mpa (1.04 M3), Madera Repisa 3 M (2.74 ML), Madera Tabla Burra (9.12 ML) y 1 más. Mano de obra: Auxiliar De Obra 2 (21.35 hh), Oficial Obra 1 (21.35 hh). Equipo: Formaleta (16 dd), Vibrador De Concreto (0.1 dd), Herrramienta Y Equipo Menor (5 %). | 4. Estructura | Concreto y estructura | 10 |  | AM01 · ON04 · ES04 · NP01 | AM01 Edificación | ON04 Estructura | ES04 Concreto | NP01 Construcción (mano de obra y materiales)
1.03.07 | ESTRUCTURAS | PLACA CASETON ESTERILLA DE GUADUA ALTURA DE 30 CMS 24.5 MPa - (3500 PSI) | M2 | Metro cuadrado | 184943.7 | Precio por M2. Materiales: Alambre Negro No. 18 (0.14 kg), Acero 60000 Psi (4 kg), Tabla Burra Ordinario 0.30 (0.06 ML), Caseton H: 0.25 (1.8 ML) y 2 más. Mano de obra: Auxiliar De Obra 2 (4 hh), Oficial Obra 1 (2 hh). Equipo: Formaleta Entrepisos (0.88 mes), Vibrador De Concreto (0.05 dd), Herrramienta Y Equipo Menor (5 %). | 4. Estructura | Concreto y estructura | 11 |  | AM01 · ON04 · ES04 · NP01 | AM01 Edificación | ON04 Estructura | ES04 Concreto | NP01 Construcción (mano de obra y materiales)
1.03.08 | ESTRUCTURAS | PLACA CASETON ESTERILLA DE GUADUA ALTURA DE 30 CMS 21 MPa - (3000 PSI) | M2 | Metro cuadrado | 179486.14 | Precio por M2. Materiales: Alambre Negro No. 18 (0.14 kg), Concreto Clase D 21 Mpa (0.12 M3), Acero 60000 Psi (4 kg), Tabla Burra Ordinario 0.30 (0.06 ML) y 2 más. Mano de obra: Auxiliar De Obra 2 (4 hh), Oficial Obra 1 (2 hh). Equipo: Formaleta Entrepisos (0.88 mes), Vibrador De Concreto (0.05 dd), Herrramienta Y Equipo Menor (5 %). | 4. Estructura | Concreto y estructura | 11 |  | AM01 · ON04 · ES04 · NP01 | AM01 Edificación | ON04 Estructura | ES04 Concreto | NP01 Construcción (mano de obra y materiales)
1.03.09 | ESTRUCTURAS | PLACA CASETON ESTERILLA DE GUADUA ALTURA DE 35 CMS 24.5 MPa - (3500 PSI) | M2 | Metro cuadrado | 202242.48 | Precio por M2. Materiales: Alambre Negro No. 18 (0.14 kg), Acero 60000 Psi (6.52 kg), Tabla Burra Ordinario 0.30 (0.06 ML), Caseton H: 0.30 (1.8 ML) y 2 más. Mano de obra: Auxiliar De Obra 2 (4.02 hh), Oficial Obra 1 (2.01 hh). Equipo: Formaleta Entrepisos (0.88 mes), Vibrador De Concreto (0.01 dd), Herrramienta Y Equipo Menor (5 %). | 4. Estructura | Concreto y estructura | 11 |  | AM01 · ON04 · ES04 · NP01 | AM01 Edificación | ON04 Estructura | ES04 Concreto | NP01 Construcción (mano de obra y materiales)
1.03.10 | ESTRUCTURAS | PLACA CASETON ESTERILLA DE GUADUA ALTURA DE 35 CMS 21 MPa - (3000 PSI) | M2 | Metro cuadrado | 195875.32 | Precio por M2. Materiales: Alambre Negro No. 18 (0.14 kg), Concreto Clase D 21 Mpa (0.14 M3), Acero 60000 Psi (6.52 kg), Tabla Burra Ordinario 0.30 (0.06 ML) y 2 más. Mano de obra: Auxiliar De Obra 2 (4.02 hh), Oficial Obra 1 (2.01 hh). Equipo: Formaleta Entrepisos (0.88 mes), Vibrador De Concreto (0.01 dd), Herrramienta Y Equipo Menor (5 %). | 4. Estructura | Concreto y estructura | 11 |  | AM01 · ON04 · ES04 · NP01 | AM01 Edificación | ON04 Estructura | ES04 Concreto | NP01 Construcción (mano de obra y materiales)
1.03.11 | ESTRUCTURAS | PLACA CASETON ESTERILLA DE GUADUA ALTURA DE 40 CMS 21 MPa - (3000 PSI) | M2 | Metro cuadrado | 204050.39 | Precio por M2. Materiales: Alambre Negro No. 18 (0.14 kg), Concreto Clase D 21 Mpa (0.15 M3), Acero 60000 Psi (6.52 kg), Tabla Burra Ordinario 0.30 (0.06 ML) y 2 más. Mano de obra: Formaleta Entrepisos (0.88 mes), Vibrador De Concreto (0.01 dd), Auxiliar De Obra 2 (4.02 hh), Oficial Obra 1 (2.01 hh). Equipo: Herrramienta Y Equipo Menor (5 %). | 4. Estructura | Concreto y estructura | 11 |  | AM01 · ON04 · ES04 · NP01 | AM01 Edificación | ON04 Estructura | ES04 Concreto | NP01 Construcción (mano de obra y materiales)
1.03.12 | ESTRUCTURAS | PLACA CASETON ESTERILLA DE GUADUA ALTURA DE 40 CMS 24.5 MPa - (3500 PSI) | M2 | Metro cuadrado | 210872.35 | Precio por M2. Materiales: Alambre Negro No. 18 (0.14 kg), Acero 60000 Psi (6.52 kg), Tabla Burra Ordinario 0.30 (0.06 ML), Caseton H: 0.35 (1.8 ML) y 2 más. Mano de obra: Auxiliar De Obra 2 (4.02 hh), Oficial Obra 1 (2.01 hh). Equipo: Formaleta Entrepisos (0.88 mes), Vibrador De Concreto (0.01 dd), Herrramienta Y Equipo Menor (5 %). | 4. Estructura | Concreto y estructura | 11 |  | AM01 · ON04 · ES04 · NP01 | AM01 Edificación | ON04 Estructura | ES04 Concreto | NP01 Construcción (mano de obra y materiales)
1.03.13 | ESTRUCTURAS | PLACA CON STEEL DECK 21 MPa - (3000 PSI) E=0.10MTS | M2 | Metro cuadrado | 103271.25 | Precio por M2. Materiales: Concreto Clase D 21 Mpa (0.08 M3), Tabla Burra Ordinario 0.30 (0.05 ML), Malla Electrosoldada Q 3.1 (0.02 UND), Metaldeck 2 Cal 22 (1 M2). Mano de obra: Auxiliar De Obra 2 (1.34 hh), Oficial Obra 1 (0.67 hh). Equipo: Vibrador De Concreto (0.05 dd), Herrramienta Y Equipo Menor (3 %). | 4. Estructura | Concreto y estructura | 8 |  | AM01 · ON04 · ES04 · NP01 | AM01 Edificación | ON04 Estructura | ES04 Concreto | NP01 Construcción (mano de obra y materiales)
1.03.14 | ESTRUCTURAS | PLACA CON STEEL DECK 24.5 MPa - (3500 PSI) E= 0.10 MTS | M2 | Metro cuadrado | 106682.23 | Precio por M2. Materiales: Tabla Burra Ordinario 0.30 (0.05 ML), Concreto 1:2:2 24.5 Mpa (0.08 M3), Malla Electrosoldada Q 3.1 (0.02 UND), Metaldeck 2 Cal 22 (1 M2). Mano de obra: Vibrador De Concreto (0.05 dd), Auxiliar De Obra 2 (1.34 hh), Oficial Obra 1 (0.67 hh). Equipo: Herrramienta Y Equipo Menor (3 %). | 4. Estructura | Concreto y estructura | 8 |  | AM01 · ON04 · ES04 · NP01 | AM01 Edificación | ON04 Estructura | ES04 Concreto | NP01 Construcción (mano de obra y materiales)
1.03.15 | ESTRUCTURAS | PLACA ENTREPISO ALIGERADO BLOQUE CONCRETO 21 MPa - (3000 PSI) | M2 | Metro cuadrado | 304864.75 | Precio por M2. Materiales: Alambre Negro No. 18 (0.12 kg), Concreto Clase D 21 Mpa (0.12 M3), Acero 60000 Psi (6.62 kg), Bloque No. 4 (12 UND) y 5 más. Mano de obra: Auxiliar De Obra 2 (2.4 hh), Oficial Obra 1 (2.4 hh). Equipo: Formaleta (24 dd), Vibrador De Concreto (0.01 dd), Herrramienta Y Equipo Menor (5 %). | 4. Estructura | Concreto y estructura | 14 |  | AM01 · ON04 · ES04 · NP01 | AM01 Edificación | ON04 Estructura | ES04 Concreto | NP01 Construcción (mano de obra y materiales)
1.03.16 | ESTRUCTURAS | PLACA ENTREPISO IMPERMEABILIZADO ALIGERADO CASETON DE LONA E=0.30 mts. 28 MPa - (4000 PSI) | M2 | Metro cuadrado | 259368.38 | Precio por M2. Materiales: Alambre Negro No. 18 (0.12 kg), Acero 60000 Psi (6.62 kg), Concreto Simple De 28 Mpa - Impermeabilizado (0.17 M3), Lona Plastica Para Caseton (1.02 M2) y 4 más. Mano de obra: Auxiliar De Obra 2 (2.3 hh), Oficial Obra 1 (2.3 hh). Equipo: Vibrador De Concreto (0.01 dd), Andamio Tubular Normalizado, Tipo Multidireccional, De Acero Galvanizado En Caliente, Según Iso 9001. (2.3 dd), Herrramienta Y Equipo Menor (5 %). | 4. Estructura | Concreto y estructura | 13 |  | AM01 · ON04 · ES04 · NP01 | AM01 Edificación | ON04 Estructura | ES04 Concreto | NP01 Construcción (mano de obra y materiales)
1.03.17 | ESTRUCTURAS | PLACA FACIL 21 MPa - (3000 PSI) E= 0.05 MTS | M2 | Metro cuadrado | 236248.29 | Precio por M2. Materiales: Vigueta 8 X 20 Cal. 20 (1.03 ML), Concreto Clase D 21 Mpa (0.06 M3), Tabla Burra Ordinario 0.30 (0.08 ML), Bloquelon 80x23x8 (5.5 UND) y 2 más. Mano de obra: Auxiliar De Obra 2 (8.34 hh), Oficial Obra 1 (4.17 hh). Equipo: Herrramienta Y Equipo Menor (3 %). | 4. Estructura | Concreto y estructura | 9 |  | AM01 · ON04 · ES04 · NP01 | AM01 Edificación | ON04 Estructura | ES04 Concreto | NP01 Construcción (mano de obra y materiales)
1.03.18 | ESTRUCTURAS | PLACA FACIL 24.5 MPa - (3500 PSI) E= 0.05 MTS | M2 | Metro cuadrado | 238832.05 | Precio por M2. Materiales: Vigueta 8 X 20 Cal. 20 (1.03 ML), Tabla Burra Ordinario 0.30 (0.08 ML), Bloquelon 80x23x8 (5.5 UND), Concreto 1:2:2 24.5 Mpa (0.06 M3) y 2 más. Mano de obra: Auxiliar De Obra 2 (8.34 hh), Oficial Obra 1 (4.17 hh). Equipo: Herrramienta Y Equipo Menor (3 %). | 4. Estructura | Concreto y estructura | 9 |  | AM01 · ON04 · ES04 · NP01 | AM01 Edificación | ON04 Estructura | ES04 Concreto | NP01 Construcción (mano de obra y materiales)
1.03.19 | ESTRUCTURAS | PLACA MACIZA 21 MPa - (3000 PSI) E=0.10 MTS | M2 | Metro cuadrado | 252952.38 | Precio por M2. Materiales: Concreto Clase D 21 Mpa (0.11 M3). Mano de obra: Auxiliar De Obra 2 (2.2 hh), Oficial Obra 1 (2.2 hh). Equipo: Formaleta (24 dd), Vibrador De Concreto (0.1 dd), Herrramienta Y Equipo Menor (5 %). | 4. Estructura | Concreto y estructura | 6 |  | AM01 · ON04 · ES04 · NP01 | AM01 Edificación | ON04 Estructura | ES04 Concreto | NP01 Construcción (mano de obra y materiales)
1.03.20 | ESTRUCTURAS | PLACA MACIZA 21 MPa - (3000 PSI) E=0.12 MTS | M2 | Metro cuadrado | 257305.92 | Precio por M2. Materiales: Concreto Clase D 21 Mpa (0.13 M3). Mano de obra: Auxiliar De Obra 2 (2 hh), Oficial Obra 1 (2 hh). Equipo: Formaleta (24 dd), Vibrador De Concreto (0.1 dd), Herrramienta Y Equipo Menor (5 %). | 4. Estructura | Concreto y estructura | 6 |  | AM01 · ON04 · ES04 · NP01 | AM01 Edificación | ON04 Estructura | ES04 Concreto | NP01 Construcción (mano de obra y materiales)
1.03.21 | ESTRUCTURAS | PLACA MACIZA 21 MPa - (3000 PSI) E=0.15 MTS | M2 | Metro cuadrado | 297354.11 | Precio por M2. Materiales: Concreto Clase D 21 Mpa (0.16 M3). Mano de obra: Auxiliar De Obra 2 (3 hh), Oficial Obra 1 (3 hh). Equipo: Formaleta (24 dd), Vibrador De Concreto (0.1 dd), Herrramienta Y Equipo Menor (5 %). | 4. Estructura | Concreto y estructura | 6 |  | AM01 · ON04 · ES04 · NP01 | AM01 Edificación | ON04 Estructura | ES04 Concreto | NP01 Construcción (mano de obra y materiales)
1.03.22 | ESTRUCTURAS | REFUERZOS MALLA ELECTROSOLDADA H-257 | kg | Kilogramo | 4814.83 | Precio por kg. Materiales: Alambre Negro No. 18 (0.03 kg), Malla Electrosoldada M-221 Q-6 15*15 (1.05 kg). Mano de obra: Auxiliar De Obra 2 (0.03 hh), Oficial Obra 1 (0.03 hh). Equipo: Herrramienta Y Equipo Menor (5 %). | 4. Estructura | Acero de refuerzo | 5 |  | AM01 · ON04 · ES05 · NP01 | AM01 Edificación | ON04 Estructura | ES05 Acero de refuerzo | NP01 Construcción (mano de obra y materiales)
1.03.23 | ESTRUCTURAS | VIGA AEREA 21 MPa - (3000 PSI) | M3 | Metro cúbico | 1166084.99 | Precio por M3. Materiales: Alambre Negro No. 18 (2 kg), Concreto Clase D 21 Mpa (1.03 M3), Madera Repisa 3 M (4.53 ML), Madera Tabla Burra (7 ML) y 1 más. Mano de obra: Auxiliar De Obra 2 (18.5 hh), Oficial Obra 1 (18.5 hh). Equipo: Vibrador De Concreto (0.04 dd), Andamio Tubular Normalizado, Tipo Multidireccional, De Acero Galvanizado En Caliente, Según Iso 9001. (4 dd), Herrramienta Y Equipo Menor (5 %). | 4. Estructura | Concreto y estructura | 10 |  | AM01 · ON04 · ES04 · NP01 | AM01 Edificación | ON04 Estructura | ES04 Concreto | NP01 Construcción (mano de obra y materiales)
1.03.24 | ESTRUCTURAS | VIGA AMARRE SOBRE MURO 21 MPa - (3000 PSI) | M3 | Metro cúbico | 857778.46 | Precio por M3. Materiales: Alambre Negro No. 18 (2 kg), Concreto Clase D 21 Mpa (1.03 M3), Madera Repisa 3 M (3.11 ML), Madera Tabla Burra (3.52 ML) y 1 más. Mano de obra: Auxiliar De Obra 2 (12 hh), Oficial Obra 1 (12 hh). Equipo: Vibrador De Concreto (0.04 dd), Herrramienta Y Equipo Menor (5 %). | 4. Estructura | Concreto y estructura | 9 |  | AM01 · ON04 · ES04 · NP01 | AM01 Edificación | ON04 Estructura | ES04 Concreto | NP01 Construcción (mano de obra y materiales)
1.03.25 | ESTRUCTURAS | COLUMNAS EN CONCRETO 21 MPa - (3000 PSI), ALTURA MENOR A TRES METROS FORMALETA METALICA | M3 | Metro cúbico | 1289564.24 | Precio por M3. Materiales: Concreto Clase D 21 Mpa (1.1 M3). Mano de obra: Auxiliar De Obra 2 (10.29 hh), Oficial Obra 1 (10.29 hh). Equipo: Vibrador De Concreto (0.04 dd), Andamio Tubular Normalizado, Tipo Multidireccional, De Acero Galvanizado En Caliente, Según Iso 9s0e0c1c. Ión Formaleta Metalica Para (4 dd), Columnas (66 dd), Paral Largo Y Corto (96 dd) y 1 más. | 4. Estructura | Concreto y estructura | 8 |  | AM01 · ON04 · ES04 · NP01 | AM01 Edificación | ON04 Estructura | ES04 Concreto | NP01 Construcción (mano de obra y materiales)
1.03.26 | ESTRUCTURAS | COLUMNAS EN CONCRETO 21 MPa (3000 PSI), ALTURA MAYOR A 3 mts- | M3 | Metro cúbico | 1350574.14 | Precio por M3. Materiales: Concreto Clase D 21 Mpa (1.1 M3). Mano de obra: Vibrador De Concreto (0.04 dd), Andamio Tubular Normalizado, Tipo Multidireccional, De Acero Galvanizado En Caliente, Según Iso 9s0e0c1c. Ión Formaleta Metalica Para (4 dd), Columnas (66 dd), Paral Largo Y Corto (96 dd) y 2 más. Equipo: Herrramienta Y Equipo Menor (1 %). | 4. Estructura | Concreto y estructura | 8 |  | AM01 · ON04 · ES04 · NP01 | AM01 Edificación | ON04 Estructura | ES04 Concreto | NP01 Construcción (mano de obra y materiales)
1.04.01 | MAMPOSTERÍA | ALFAGIA EN CONCRETO E=0.15mts. 17.5 MPa - (2500 PSI) INC. REFUERZO | ML | Metro lineal | 33733.88 | Precio por ML. Materiales: Alambre Negro No. 18 (0.02 kg), Acero 60000 Psi (0.73 kg), Arena Lavada De Río (0.01 M3), Concreto 1:2:4 17.5 Mpa (0.02 M3) y 3 más. Mano de obra: Auxiliar De Obra 2 (0.77 hh), Oficial Obra 1 (0.77 hh). Equipo: Herrramienta Y Equipo Menor (3.3 %). | 5. Mampostería | Acero de refuerzo | 10 |  | AM01 · OG05 · ES05 · NP01 | AM01 Edificación | OG05 Mampostería | ES05 Acero de refuerzo | NP01 Construcción (mano de obra y materiales)
1.04.02 | MAMPOSTERÍA | ALFAGIA EN CONCRETO E=0.25mts. 17.5 MPa - (2500 PSI) INC. REFUERZO | ML | Metro lineal | 57252.64 | Precio por ML. Materiales: Alambre Negro No. 18 (0.03 kg), Acero 60000 Psi (1 kg), Arena Lavada De Río (0.01 M3), Concreto 1:2:4 17.5 Mpa (0.02 M3) y 3 más. Mano de obra: Auxiliar De Obra 2 (1.65 hh), Oficial Obra 1 (1.65 hh). Equipo: Herrramienta Y Equipo Menor (3.3 %). | 5. Mampostería | Acero de refuerzo | 10 |  | AM01 · OG05 · ES05 · NP01 | AM01 Edificación | OG05 Mampostería | ES05 Acero de refuerzo | NP01 Construcción (mano de obra y materiales)
1.04.03 | MAMPOSTERÍA | ALFAGIA LADRILLO PRENSADO TIPO MAGUNCIA | ML | Metro lineal | 38715.88 | Precio por ML. Materiales: Ladrillo Semiprensado Maguncia (17 UND), Mortero 1:4 (0.03 M3). Mano de obra: Auxiliar De Obra 2 (0.7 hh), Oficial Obra 1 (0.54 hh). Equipo: Herrramienta Y Equipo Menor (3.3 %). | 5. Mampostería | Mampostería | 5 |  | AM01 · OG05 · ES06 · NP01 | AM01 Edificación | OG05 Mampostería | ES06 Mampostería | NP01 Construcción (mano de obra y materiales)
1.04.04 | MAMPOSTERÍA | DINTELES EN BLOQUE E=0.15 MTS | ML | Metro lineal | 25368.04 | Precio por ML. Materiales: Arena Amarilla (0.02 M3), Arena Lavada De Río (0.02 M3), Bloque No. 5 Estándar (3.6 UND), Cemento Gris (3.15 kg) y 2 más. Mano de obra: Mano De Obra Aa (0.45 hc). Equipo: Herrramienta Y Equipo Menor (3.3 %). | 5. Mampostería | Mampostería | 8 |  | AM01 · OG05 · ES06 · NP01 | AM01 Edificación | OG05 Mampostería | ES06 Mampostería | NP01 Construcción (mano de obra y materiales)
1.04.05 | MAMPOSTERÍA | DINTELES EN CONCRETO DE 15X20 cms. 17.5 MPa - (2500 PSI) INC. REFUERZO | ML | Metro lineal | 46965.96 | Precio por ML. Materiales: Alambre Negro No. 18 (0.11 kg), Acero 60000 Psi (2.9 kg), Concreto 1:2:4 17.5 Mpa (0.03 M3), Madera Tabla Burra (0.5 ML) y 1 más. Mano de obra: Auxiliar De Obra 2 (0.5 hh), Oficial Obra 1 (1 hh). Equipo: Herrramienta Y Equipo Menor (3 %). | 5. Mampostería | Acero de refuerzo | 8 |  | AM01 · OG05 · ES05 · NP01 | AM01 Edificación | OG05 Mampostería | ES05 Acero de refuerzo | NP01 Construcción (mano de obra y materiales)
1.04.06 | MAMPOSTERÍA | ENCHAPES LADRILLO PRENSADO | M2 | Metro cuadrado | 93206.49 | Precio por M2. Materiales: Arena De Peña (0.03 M3), Cemento Gris (9.04 kg), Disco Diamante (0.25 UND), Ladrillo Prensado Macizo Santafe (58 UND) y 1 más. Mano de obra: Mano De Obra Aa (1.1 hc). Equipo: Cortadora De Ladrillo (0.05 dd), Herrramienta Y Equipo Menor (3.3 %). | 5. Mampostería | Mampostería | 8 |  | AM01 · OG05 · ES06 · NP01 | AM01 Edificación | OG05 Mampostería | ES06 Mampostería | NP01 Construcción (mano de obra y materiales)
1.04.07 | MAMPOSTERÍA | LAVADA DE FACHADA INC. ACIDO MURIATICO | M2 | Metro cuadrado | 6995.01 | Precio por M2. Materiales: Acido Muriatico (0.03 gl), Agua (10 lt). Mano de obra: Andamio Tubular Normalizado, Tipo Multidireccional, De Acero Galvanizado En Caliente, Según Iso 9001. (0.15 dd), Auxiliar De Obra 2 (0.25 hh). Equipo: Herrramienta Y Equipo Menor (10 %). | 5. Mampostería | Limpieza y aseo | 5 |  | AM01 · OG05 · ES01 · NP01 | AM01 Edificación | OG05 Mampostería | ES01 Preliminares y topografía | NP01 Construcción (mano de obra y materiales)
1.04.08 | MAMPOSTERÍA | MESONES EN CONCRETO A=0.60 mts. 17.5 MPa - (2500PSI) INC. REFUERZO E:0.10 | M2 | Metro cuadrado | 135066.67 | Precio por M2. Materiales: Alambre Negro No. 18 (0.24 kg), Acero 60000 Psi (8 kg), Concreto 1:2:4 17.5 Mpa (0.11 M3), Madera Tabla 0.10 (0.46 ML) y 2 más. Mano de obra: Auxiliar De Obra 2 (2.17 hh), Oficial Obra 1 (2.17 hh). Equipo: Herrramienta Y Equipo Menor (3.3 %). | 5. Mampostería | Acero de refuerzo | 9 |  | AM01 · OG05 · ES05 · NP01 | AM01 Edificación | OG05 Mampostería | ES05 Acero de refuerzo | NP01 Construcción (mano de obra y materiales)
1.04.09 | MAMPOSTERÍA | MURO EN ADOBE ESTABILIZADO E= 0.65 MTS | M2 | Metro cuadrado | 230511.65 | Precio por M2. Materiales: Barro De Pega (0.25 kg), Ladrillo Adobe (108 UND). Mano de obra: Auxiliar De Obra 2 (3 hh), Oficial Obra 1 (1.5 hh). Equipo: Herrramienta Y Equipo Menor (3.3 %). | 5. Mampostería | Mampostería | 5 |  | AM01 · OG05 · ES06 · NP01 | AM01 Edificación | OG05 Mampostería | ES06 Mampostería | NP01 Construcción (mano de obra y materiales)
1.04.10 | MAMPOSTERÍA | MURO EN BAHAREQUE E= 0.20 MTS | M2 | Metro cuadrado | 129815.46 | Precio por M2. Materiales: Alambre Negro No. 18 (0.31 kg), Viga En Madera 2" X 5"x 3m (0.5 UND), Esterilla De Guadua (2 M2), Guadua [taco] 2.50 A 3.00 M (3 UND) y 2 más. Mano de obra: Auxiliar De Obra 2 (3 hh), Oficial Obra 1 (1.5 hh). Equipo: Andamio Tubular Normalizado, Tipo Multidireccional, De Acero Galvanizado En Caliente, Según Iso 9001. (0.2 dd), Herrramienta Y Equipo Menor (6.7 %). | 5. Mampostería | Mampostería | 10 |  | AM01 · OG05 · ES06 · NP01 | AM01 Edificación | OG05 Mampostería | ES06 Mampostería | NP01 Construcción (mano de obra y materiales)
1.04.11 | MAMPOSTERÍA | MURO EN BLOQUE CONCRETO E=0.10 MTS | M2 | Metro cuadrado | 66420.41 | Precio por M2. Materiales: Bloque Concreto 10x20x40 (13 UND), Mortero 1:4 (0.01 M3). Mano de obra: Mano De Obra Aa (1.12 hc). Equipo: Herrramienta Y Equipo Menor (3.3 %). | 5. Mampostería | Concreto y estructura | 4 |  | AM01 · OG05 · ES04 · NP01 | AM01 Edificación | OG05 Mampostería | ES04 Concreto | NP01 Construcción (mano de obra y materiales)
1.04.12 | MAMPOSTERÍA | MURO EN BLOQUE CONCRETO E=0.20 MTS | M2 | Metro cuadrado | 84920.95 | Precio por M2. Materiales: Bloque Concreto 20x20x40 (13 UND), Mortero 1:4 (0.02 M3). Mano de obra: Mano De Obra Aa (1.12 hc). Equipo: Herrramienta Y Equipo Menor (3.3 %). | 5. Mampostería | Concreto y estructura | 4 |  | AM01 · OG05 · ES04 · NP01 | AM01 Edificación | OG05 Mampostería | ES04 Concreto | NP01 Construcción (mano de obra y materiales)
1.04.13 | MAMPOSTERÍA | MURO EN BLOQUE No.4 E=0.10 MTS | M2 | Metro cuadrado | 38644.67 | Precio por M2. Materiales: Bloque No. 4 (13 UND), Mortero 1:4 (0.03 M3). Mano de obra: Auxiliar De Obra 2 (0.51 hh), Oficial Obra 1 (0.51 hh). Equipo: Herrramienta Y Equipo Menor (3.3 %). | 5. Mampostería | Mampostería | 5 |  | AM01 · OG05 · ES06 · NP01 | AM01 Edificación | OG05 Mampostería | ES06 Mampostería | NP01 Construcción (mano de obra y materiales)
1.04.14 | MAMPOSTERÍA | MURO EN BLOQUE No.4 E=0.25 MTS | M2 | Metro cuadrado | 101473.58 | Precio por M2. Materiales: Bloque No. 4 (40 UND), Mortero 1:4 (0.09 M3). Mano de obra: Auxiliar De Obra 2 (1 hh), Oficial Obra 1 (1 hh). Equipo: Herrramienta Y Equipo Menor (3.3 %). | 5. Mampostería | Mampostería | 5 |  | AM01 · OG05 · ES06 · NP01 | AM01 Edificación | OG05 Mampostería | ES06 Mampostería | NP01 Construcción (mano de obra y materiales)
1.04.15 | MAMPOSTERÍA | MURO EN BLOQUE No.5 E=0.12 MTS | M2 | Metro cuadrado | 36971.25 | Precio por M2. Materiales: Bloque No. 5 (16 UND), Mortero 1:4 (0.02 M3). Mano de obra: Auxiliar De Obra 2 (0.51 hh), Oficial Obra 1 (0.51 hh). Equipo: Herrramienta Y Equipo Menor (3.3 %). | 5. Mampostería | Mampostería | 5 |  | AM01 · OG05 · ES06 · NP01 | AM01 Edificación | OG05 Mampostería | ES06 Mampostería | NP01 Construcción (mano de obra y materiales)
1.04.16 | MAMPOSTERÍA | MURO EN BLOQUE No.5 E=0.23 MTS | M2 | Metro cuadrado | 67495.21 | Precio por M2. Materiales: Bloque No. 5 (26 UND), Mortero 1:4 (0.04 M3). Mano de obra: Auxiliar De Obra 2 (1 hh), Oficial Obra 1 (1 hh). Equipo: Herrramienta Y Equipo Menor (3.3 %). | 5. Mampostería | Mampostería | 5 |  | AM01 · OG05 · ES06 · NP01 | AM01 Edificación | OG05 Mampostería | ES06 Mampostería | NP01 Construcción (mano de obra y materiales)
1.04.17 | MAMPOSTERÍA | MURO EN DRY WALL 1/2`` DOBLE CARA E =0.10 MTS | M2 | Metro cuadrado | 56348.21 | Precio por M2. Materiales: Tornillo 6x1 (27.22 UND), Tornillo Autoperforante (2.82 UND), Paral B6 X 2.44 Cal 26 (0.71 UND), Canal B 6 X 2.44 Cal 26 (0.35 UND) y 6 más. Mano de obra: Auxiliar De Obra 2 (1.04 hh), Oficial Obra 1 (1.03 hh). Equipo: Herrramienta Y Equipo Menor (3.3 %). | 5. Mampostería | Mampostería | 13 |  | AM01 · OG05 · ES06 · NP01 | AM01 Edificación | OG05 Mampostería | ES06 Mampostería | NP01 Construcción (mano de obra y materiales)
1.04.18 | MAMPOSTERÍA | MURO EN DRY WALL 1/2`` DOBLE CARA E =0.12 MTS | M2 | Metro cuadrado | 56257.54 | Precio por M2. Materiales: Tornillo 6x1 (27.22 UND), Tornillo Autoperforante (2.82 UND), Paral B6 X 2.44 Cal 26 (0.71 UND), Canal B 9 X 2.44 Cal 26 (0.35 UND) y 6 más. Mano de obra: Auxiliar De Obra 2 (1.04 hh), Oficial Obra 1 (1.03 hh). Equipo: Herrramienta Y Equipo Menor (3.3 %). | 5. Mampostería | Mampostería | 13 |  | AM01 · OG05 · ES06 · NP01 | AM01 Edificación | OG05 Mampostería | ES06 Mampostería | NP01 Construcción (mano de obra y materiales)
1.04.19 | MAMPOSTERÍA | MURO EN LADRILLO ESTRUCTURAL E=0.15 MTS | M2 | Metro cuadrado | 96985.22 | Precio por M2. Materiales: Arena Lavada De Río (0.04 M3), Cal (0.5 kg), Cemento Gris (18 kg), Ladrillo Portante Prensado (48 UND) y 2 más. Mano de obra: Auxiliar De Obra 2 (1.74 hh), Oficial Obra 1 (0.87 hh). Equipo: Herrramienta Y Equipo Menor (3.3 %). | 5. Mampostería | Mampostería | 9 |  | AM01 · OG05 · ES06 · NP01 | AM01 Edificación | OG05 Mampostería | ES06 Mampostería | NP01 Construcción (mano de obra y materiales)
1.04.20 | MAMPOSTERÍA | MURO EN TAPIA PISADA E=0.50 MTS ANCHO, INCLUYE FORMALETA | M2 | Metro cuadrado | 309782.32 | Precio por M2. Materiales: Tierra Negra (0.75 M3), Tabla Chapa (15.42 ML), Tabla De Cedro (8 ML), Piedra Media Zonga (0.1 M3) y 1 más. Mano de obra: Auxiliar De Obra 2 (5.6 hh), Oficial Obra 1 (2.8 hh). Equipo: Herrramienta Y Equipo Menor (9.9 %). | 5. Mampostería | Mampostería | 8 |  | AM01 · OG05 · ES06 · NP01 | AM01 Edificación | OG05 Mampostería | ES06 Mampostería | NP01 Construcción (mano de obra y materiales)
1.04.21 | MAMPOSTERÍA | MURO LADRILLO VITRIFICADO E=0.12 MTS | M2 | Metro cuadrado | 131374.55 | Precio por M2. Materiales: Ladrillo Vitrificado (56 UND), Mortero 1:4 (0.05 M3). Mano de obra: Auxiliar De Obra 2 (1.06 hh), Oficial Obra 1 (1.06 hh). Equipo: Herrramienta Y Equipo Menor (3.3 %). | 5. Mampostería | Mampostería | 5 |  | AM01 · OG05 · ES06 · NP01 | AM01 Edificación | OG05 Mampostería | ES06 Mampostería | NP01 Construcción (mano de obra y materiales)
1.04.22 | MAMPOSTERÍA | MURO PRENSADO SANTA FE E=0.25 MTS LIVIANO | M2 | Metro cuadrado | 165495.34 | Precio por M2. Materiales: Ladrillo Prensado Macizo Santafe (118 UND), Mortero 1:4 (0.07 M3). Mano de obra: Mano De Obra Aa (1.7 hc). Equipo: Herrramienta Y Equipo Menor (3.3 %). | 5. Mampostería | Mampostería | 4 |  | AM01 · OG05 · ES06 · NP01 | AM01 Edificación | OG05 Mampostería | ES06 Mampostería | NP01 Construcción (mano de obra y materiales)
1.04.23 | MAMPOSTERÍA | MURO PRENSADO SANTA FE E=0.25 MTS MACIZO | M2 | Metro cuadrado | 162412.71 | Precio por M2. Materiales: Ladrillo Prensado Macizo Santafe (118 UND), Mortero 1:5 (0.07 M3). Mano de obra: Mano De Obra Aa (1.7 hc). Equipo: Herrramienta Y Equipo Menor (3.3 %). | 5. Mampostería | Mampostería | 4 |  | AM01 · OG05 · ES06 · NP01 | AM01 Edificación | OG05 Mampostería | ES06 Mampostería | NP01 Construcción (mano de obra y materiales)
1.04.24 | MAMPOSTERÍA | MURO PRENSADO TIPO SANTA FE E=0.12 mts | M2 | Metro cuadrado | 82849.72 | Precio por M2. Materiales: Ladrillo Prensado Macizo Santafe (55 UND), Mortero 1:4 (0.03 M3). Mano de obra: Auxiliar De Obra 2 (1.06 hh), Oficial Obra 1 (1.06 hh). Equipo: Herrramienta Y Equipo Menor (3.3 %). | 5. Mampostería | Mampostería | 5 |  | AM01 · OG05 · ES06 · NP01 | AM01 Edificación | OG05 Mampostería | ES06 Mampostería | NP01 Construcción (mano de obra y materiales)
1.04.25 | MAMPOSTERÍA | MURO PRENSADO TIPO SANTA FE E=0.25 mts. | M2 | Metro cuadrado | 165495.34 | Precio por M2. Materiales: Ladrillo Prensado Macizo Santafe (118 UND), Mortero 1:4 (0.07 M3). Mano de obra: Auxiliar De Obra 2 (1.7 hh), Oficial Obra 1 (1.7 hh). Equipo: Herrramienta Y Equipo Menor (3.3 %). | 5. Mampostería | Mampostería | 5 |  | AM01 · OG05 · ES06 · NP01 | AM01 Edificación | OG05 Mampostería | ES06 Mampostería | NP01 Construcción (mano de obra y materiales)
1.04.26 | MAMPOSTERÍA | MURO SEMIPRENSADO TIPO MAGUNCIA E=0.12 mts. | M2 | Metro cuadrado | 78827.72 | Precio por M2. Materiales: Ladrillo Semiprensado Maguncia (56 UND), Mortero 1:4 (0.03 M3). Mano de obra: Auxiliar De Obra 2 (1.06 hh), Oficial Obra 1 (1.06 hh). Equipo: Herrramienta Y Equipo Menor (3.3 %). | 5. Mampostería | Mampostería | 5 |  | AM01 · OG05 · ES06 · NP01 | AM01 Edificación | OG05 Mampostería | ES06 Mampostería | NP01 Construcción (mano de obra y materiales)
1.04.27 | MAMPOSTERÍA | MURO SEMIPRENSADO TIPO MAGUNCIA E=0.25 mts. | M2 | Metro cuadrado | 152515.34 | Precio por M2. Materiales: Ladrillo Semiprensado Maguncia (114 UND), Mortero 1:4 (0.07 M3). Mano de obra: Auxiliar De Obra 2 (1.7 hh), Oficial Obra 1 (1.7 hh). Equipo: Herrramienta Y Equipo Menor (3.3 %). | 5. Mampostería | Mampostería | 5 |  | AM01 · OG05 · ES06 · NP01 | AM01 Edificación | OG05 Mampostería | ES06 Mampostería | NP01 Construcción (mano de obra y materiales)
1.04.28 | MAMPOSTERÍA | MURO TERMOACÚSTICO CON PAÑETE | M2 | Metro cuadrado | 82198.22 | Precio por M2. Materiales: Anclaje Estructural Platina ¼ (1.7 UND), Durapanel Tipo Psmc50 (1.05 M2), Accesorio Para Unión Tipo Canastilla Rgu (0.3 UND), Accesorio Para Unión Tipo Malla Plana Rg2 (0.3 UND) y 3 más. Mano de obra: Mano De Obra Aa (0.45 hc). Equipo: Herrramienta Y Equipo Menor (3.3 %). | 5. Mampostería | Mampostería | 9 |  | AM01 · OG05 · ES06 · NP01 | AM01 Edificación | OG05 Mampostería | ES06 Mampostería | NP01 Construcción (mano de obra y materiales)
1.04.29 | MAMPOSTERÍA | MURO TOLETE COMUN E=0.06 mts. | M2 | Metro cuadrado | 38776.79 | Precio por M2. Materiales: Ladrillo Tolete Comun (31 UND), Mortero 1:4 (0.01 M3). Mano de obra: Auxiliar De Obra 2 (0.86 hh), Oficial Obra 1 (0.86 hh). Equipo: Herrramienta Y Equipo Menor (3.3 %). | 5. Mampostería | Mampostería | 5 |  | AM01 · OG05 · ES06 · NP01 | AM01 Edificación | OG05 Mampostería | ES06 Mampostería | NP01 Construcción (mano de obra y materiales)
1.04.30 | MAMPOSTERÍA | MURO TOLETE COMUN E=0.10 mts. | M2 | Metro cuadrado | 50043.99 | Precio por M2. Materiales: Ladrillo Tolete Comun (55 UND), Mortero 1:4 (0.02 M3). Mano de obra: Auxiliar De Obra 2 (0.75 hh), Oficial Obra 1 (0.75 hh). Equipo: Herrramienta Y Equipo Menor (3.3 %). | 5. Mampostería | Mampostería | 5 |  | AM01 · OG05 · ES06 · NP01 | AM01 Edificación | OG05 Mampostería | ES06 Mampostería | NP01 Construcción (mano de obra y materiales)
1.04.31 | MAMPOSTERÍA | MURO TOLETE COMUN E=0.25 mts | M2 | Metro cuadrado | 96013.04 | Precio por M2. Materiales: Ladrillo Tolete Comun (118 UND), Mortero 1:4 (0.03 M3). Mano de obra: Auxiliar De Obra 2 (1.37 hh), Oficial Obra 1 (1.37 hh). Equipo: Herrramienta Y Equipo Menor (3.3 %). | 5. Mampostería | Mampostería | 5 |  | AM01 · OG05 · ES06 · NP01 | AM01 Edificación | OG05 Mampostería | ES06 Mampostería | NP01 Construcción (mano de obra y materiales)
1.04.32 | MAMPOSTERÍA | PASAMANOS EN CONCRETO 17.5 MPA (2500 PSI) INC. REFUERZO | ML | Metro lineal | 71457.35 | Precio por ML. Materiales: Alambre Negro No. 18 (0.03 kg), Acero 60000 Psi (1 kg), Arena Lavada De Río (0.01 M3), Concreto 1:2:4 17.5 Mpa (0.02 M3) y 3 más. Mano de obra: Auxiliar De Obra 2 (2.21 hh), Oficial Obra 1 (2.21 hh). Equipo: Herrramienta Y Equipo Menor (3.3 %). | 5. Mampostería | Acero de refuerzo | 10 |  | AM01 · OG05 · ES05 · NP01 | AM01 Edificación | OG05 Mampostería | ES05 Acero de refuerzo | NP01 Construcción (mano de obra y materiales)
1.04.33 | MAMPOSTERÍA | REMATES LADRILLO PRENSADO | ML | Metro lineal | 40729.6 | Precio por ML. Materiales: Arena De Peña (0.05 M3), Cemento Gris (3 kg), Ladrillo Prensado Macizo Santafe (16 UND), Agua (7.5 lt). Mano de obra: Mano De Obra Aa (0.88 hc). Equipo: Herrramienta Y Equipo Menor (3 %). | 5. Mampostería | Mampostería | 6 |  | AM01 · OG05 · ES06 · NP01 | AM01 Edificación | OG05 Mampostería | ES06 Mampostería | NP01 Construcción (mano de obra y materiales)
1.04.34 | MAMPOSTERÍA | SOBRECIMIENTO TOLETE COMUN E=0.12 mts.INCLUYE PAÑETE IMP. | ML | Metro lineal | 54691.86 | Precio por ML. Materiales: Ladrillo Tolete Comun (12 UND), Mortero 1:4 (0.05 M3), Sika 2 (0.35 kg). Mano de obra: Auxiliar De Obra 2 (0.8 hh), Oficial Obra 1 (0.8 hh). Equipo: Herrramienta Y Equipo Menor (3.3 %). | 5. Mampostería | Mampostería | 6 |  | AM01 · OG05 · ES06 · NP01 | AM01 Edificación | OG05 Mampostería | ES06 Mampostería | NP01 Construcción (mano de obra y materiales)
1.04.35 | MAMPOSTERÍA | SOBRECIMIENTOS E= 0.25 MTS | ML | Metro lineal | 64142.15 | Precio por ML. Materiales: Arena Lavada De Peña (0.04 M3), Cemento Gris (12 kg), Ladrillo Tolete Recocido (24.21 UND), Agua (2.5 lt) y 1 más. Mano de obra: Mano De Obra Aa (1.12 hc). Equipo: Herrramienta Y Equipo Menor (3.3 %). | 5. Mampostería | Mampostería | 7 |  | AM01 · OG05 · ES06 · NP01 | AM01 Edificación | OG05 Mampostería | ES06 Mampostería | NP01 Construcción (mano de obra y materiales)
1.04.36 | MAMPOSTERÍA | SOBRERCIMIENTO TOLETE COMUN E=0.20 mts.INCLUYE PAÑETE IMP. | M2 | Metro cuadrado | 76567.19 | Precio por M2. Materiales: Ladrillo Tolete Comun (24.21 UND), Mortero 1:4 (0.06 M3), Sika 2 (0.53 kg). Mano de obra: Auxiliar De Obra 2 (1.12 hh), Oficial Obra 1 (1.12 hh). Equipo: Herrramienta Y Equipo Menor (3.3 %). | 5. Mampostería | Mampostería | 6 |  | AM01 · OG05 · ES06 · NP01 | AM01 Edificación | OG05 Mampostería | ES06 Mampostería | NP01 Construcción (mano de obra y materiales)
1.04.37 | MAMPOSTERÍA | SUMINISTRO E INSTALACION DE LAMINA SUPERBOARD E= 8 MM | M2 | Metro cuadrado | 103691.6 | Precio por M2. Materiales: Tiro (4 UND), Tornillo 6x1 (16 UND), Tornillo Autoperforante Con Cabeza Extraplana T1 # 7 7/16 (16 UND), Paral B6 Cal. 22 (2 ML) y 7 más. Mano de obra: Mano De Obra Muro Superboard (1 M2). Equipo: Herrramienta Y Equipo Menor (3.3 %). | 5. Mampostería | Cielo rasos y drywall | 13 |  | AM01 · OG05 · ES11 · NP02 | AM01 Edificación | OG05 Mampostería | ES11 Cielos y drywall | NP02 Suministro e instalación
1.05.01 | PAÑETES | ENTRAMADO MADERA CIELO RASO | ML | Metro lineal | 25682.33 | Precio por ML. Materiales: Puntilla Con Y Sin Cabeza 2 (0.08 lb), Repisa Ordinaria 3 Mt (2.16 ML). Mano de obra: Mano De Obra Aa (0.55 hc). Equipo: Herrramienta Y Equipo Menor (3.3 %). | 8. Acabados | Cielo rasos y drywall | 4 |  | AM01 · OB08 · ES11 · NP01 | AM01 Edificación | OB08 Acabados | ES11 Cielos y drywall | NP01 Construcción (mano de obra y materiales)
1.05.02 | PAÑETES | FILOS Y DILATACIONES EN PAÑETES | ML | Metro lineal | 8004.28 | Precio por ML. Materiales: Mortero 1:4 (0.01 M3), Agua (1 lt). Mano de obra: Auxiliar De Obra 2 (0.15 hh), Oficial Obra 1 (0.15 hh). Equipo: Herrramienta Y Equipo Menor (5.5 %). | 8. Acabados | Pañetes y estucos | 5 |  | AM01 · OB08 · ES07 · NP01 | AM01 Edificación | OB08 Acabados | ES07 Pañetes y estucos | NP01 Construcción (mano de obra y materiales)
1.05.03 | PAÑETES | GOTERAS | M2 | Metro cuadrado | 10076.74 | Precio por M2. Materiales: Mortero 1:4 (0.01 M3), Agua (1 lt). Mano de obra: Auxiliar De Obra 2 (0.23 hh), Oficial Obra 1 (0.23 hh). Equipo: Herrramienta Y Equipo Menor (5.5 %). | 8. Acabados | Pañetes y estucos | 5 |  | AM01 · OB08 · ES07 · NP01 | AM01 Edificación | OB08 Acabados | ES07 Pañetes y estucos | NP01 Construcción (mano de obra y materiales)
1.05.04 | PAÑETES | GUADUA BAJO ENTRAMADO | M2 | Metro cuadrado | 22382 | Precio por M2. Materiales: Alambre Negro No.18 (0.05 kg), Esterilla De Guadua (1 M2), Puntilla Con Y Sin Cabeza 2 (0.2 lb). Mano de obra: Mano De Obra Aa (0.5 hc). Equipo: Herrramienta Y Equipo Menor (3.3 %). | 8. Acabados | Cielo rasos y drywall | 5 |  | AM01 · OB08 · ES11 · NP01 | AM01 Edificación | OB08 Acabados | ES11 Cielos y drywall | NP01 Construcción (mano de obra y materiales)
1.05.05 | PAÑETES | MALLA BAJO ENTRAMADO | M2 | Metro cuadrado | 14651.86 | Precio por M2. Materiales: Malla Con Vena 0.60x2.00 (0.88 UND), Puntilla Con Y Sin Cabeza 2 (0.04 lb). Mano de obra: Mano De Obra Aa (0.4 hc). Equipo: Herrramienta Y Equipo Menor (3.3 %). | 8. Acabados | Cielo rasos y drywall | 4 |  | AM01 · OB08 · ES11 · NP01 | AM01 Edificación | OB08 Acabados | ES11 Cielos y drywall | NP01 Construcción (mano de obra y materiales)
1.05.06 | PAÑETES | PAÑETE BAJO MALLA 1:5 | M2 | Metro cuadrado | 23528.14 | Precio por M2. Materiales: Arena De Peña (0.03 M3), Cemento Gris (8.45 kg), Agua (4.17 lt). Mano de obra: Mano De Obra Aa (0.6 hc). Equipo: Herrramienta Y Equipo Menor (3.3 %). | 8. Acabados | Pañetes y estucos | 5 |  | AM01 · OB08 · ES07 · NP01 | AM01 Edificación | OB08 Acabados | ES07 Pañetes y estucos | NP01 Construcción (mano de obra y materiales)
1.05.07 | PAÑETES | PAÑETE BAJO MALLA 1:6 | M2 | Metro cuadrado | 22676.67 | Precio por M2. Materiales: Arena De Peña (0.03 M3), Cemento Gris (7.3 kg), Agua (3.6 lt). Mano de obra: Mano De Obra Aa (0.6 hc). Equipo: Herrramienta Y Equipo Menor (3.3 %). | 8. Acabados | Pañetes y estucos | 5 |  | AM01 · OB08 · ES07 · NP01 | AM01 Edificación | OB08 Acabados | ES07 Pañetes y estucos | NP01 Construcción (mano de obra y materiales)
1.05.08 | PAÑETES | PAÑETE IMPERMEABILIZADO 1:3 | M2 | Metro cuadrado | 23671.78 | Precio por M2. Materiales: Arena De Peña (0.03 M3), Cemento Gris (10 kg), Agua (3.63 lt), Sika 1 (0.05 kg). Mano de obra: Auxiliar De Obra 2 (0.56 hh), Oficial Obra 1 (0.56 hh). Equipo: Herrramienta Y Equipo Menor (0.45 %). | 8. Acabados | Pañetes y estucos | 7 |  | AM01 · OB08 · ES07 · NP01 | AM01 Edificación | OB08 Acabados | ES07 Pañetes y estucos | NP01 Construcción (mano de obra y materiales)
1.05.09 | PAÑETES | PAÑETE LISO BAJO PLACA 1.4 | M2 | Metro cuadrado | 27458.85 | Precio por M2. Materiales: Arena De Peña (0.03 M3), Cemento Gris (9.1 kg), Agua (5.5 lt). Mano de obra: Auxiliar De Obra 2 (0.48 hh), Oficial Obra 1 (0.48 hh). Equipo: Andamio Tubular Normalizado, Tipo Multidireccional, De Acero Galvanizado En Caliente, Según Iso 9001. (0.25 dd), Herrramienta Y Equipo Menor (5.5 %). | 8. Acabados | Concreto y estructura | 7 |  | AM01 · OB08 · ES04 · NP01 | AM01 Edificación | OB08 Acabados | ES04 Concreto | NP01 Construcción (mano de obra y materiales)
1.05.10 | PAÑETES | PAÑETE LISO BAJO MALLA 1:4 | M2 | Metro cuadrado | 30895.99 | Precio por M2. Materiales: Mortero 1:4 (0.03 M3), Agua (4 lt). Mano de obra: Andamio Tubular Normalizado, Tipo Multidireccional, De Acero Galvanizado En Caliente, Según Iso 9001. (0.2 dd), Auxiliar De Obra 2 (0.6 hh), Oficial Obra 1 (0.6 hh). Equipo: Herrramienta Y Equipo Menor (5.5 %). | 8. Acabados | Pañetes y estucos | 6 |  | AM01 · OB08 · ES07 · NP01 | AM01 Edificación | OB08 Acabados | ES07 Pañetes y estucos | NP01 Construcción (mano de obra y materiales)
1.05.11 | PAÑETES | PAÑETE LISO CULATAS 1:4 | M2 | Metro cuadrado | 31336.03 | Precio por M2. Materiales: Mortero 1:4 (0.03 M3), Agua (4 lt). Mano de obra: Auxiliar De Obra 2 (0.52 hh), Oficial Obra 1 (0.52 hh). Equipo: Andamio Tubular Normalizado, Tipo Multidireccional, De Acero Galvanizado En Caliente, Según Iso 9001. (0.3 dd), Herrramienta Y Equipo Menor (5.5 %). | 8. Acabados | Pañetes y estucos | 6 |  | AM01 · OB08 · ES07 · NP01 | AM01 Edificación | OB08 Acabados | ES07 Pañetes y estucos | NP01 Construcción (mano de obra y materiales)
1.05.12 | PAÑETES | PAÑETE LISO CULATAS 1:5 | M2 | Metro cuadrado | 31844.19 | Precio por M2. Materiales: Agua (4 lt), Mortero 1:5 (0.03 M3). Mano de obra: Auxiliar De Obra 2 (0.52 hh), Oficial Obra 1 (0.52 hh). Equipo: Andamio Tubular Normalizado, Tipo Multidireccional, De Acero Galvanizado En Caliente, Según Iso 9001. (0.3 dd), Herrramienta Y Equipo Menor (5.5 %). | 8. Acabados | Pañetes y estucos | 6 |  | AM01 · OB08 · ES07 · NP01 | AM01 Edificación | OB08 Acabados | ES07 Pañetes y estucos | NP01 Construcción (mano de obra y materiales)
1.05.13 | PAÑETES | PAÑETE LISO MUROS 1:4 | M2 | Metro cuadrado | 20187.71 | Precio por M2. Materiales: Mortero 1:4 (0.02 M3), Agua (3.63 lt). Mano de obra: Auxiliar De Obra 2 (0.46 hh), Oficial Obra 1 (0.46 hh). Equipo: Herrramienta Y Equipo Menor (5.5 %). | 8. Acabados | Mampostería | 5 |  | AM01 · OB08 · ES06 · NP01 | AM01 Edificación | OB08 Acabados | ES06 Mampostería | NP01 Construcción (mano de obra y materiales)
1.05.14 | PAÑETES | PAÑETE LISO MUROS 1:5 | M2 | Metro cuadrado | 19306.96 | Precio por M2. Materiales: Agua (3.63 lt), Mortero 1:5 (0.02 M3). Mano de obra: Auxiliar De Obra 2 (0.46 hh), Oficial Obra 1 (0.46 hh). Equipo: Herrramienta Y Equipo Menor (5.5 %). | 8. Acabados | Mampostería | 5 |  | AM01 · OB08 · ES06 · NP01 | AM01 Edificación | OB08 Acabados | ES06 Mampostería | NP01 Construcción (mano de obra y materiales)
1.05.15 | PAÑETES | PAÑETE RUSTICO MUROS 1:5 | M2 | Metro cuadrado | 26930.3 | Precio por M2. Materiales: Agua (4 lt), Mortero 1:5 (0.02 M3). Mano de obra: Auxiliar De Obra 2 (0.56 hh), Oficial Obra 1 (0.56 hh). Equipo: Andamio Tubular Normalizado, Tipo Multidireccional, De Acero Galvanizado En Caliente, Según Iso 9001. (0.2 dd), Herrramienta Y Equipo Menor (5.5 %). | 8. Acabados | Mampostería | 6 |  | AM01 · OB08 · ES06 · NP01 | AM01 Edificación | OB08 Acabados | ES06 Mampostería | NP01 Construcción (mano de obra y materiales)
1.05.16 | PAÑETES | PAÑETE RUSTICO PLACAS 1:5 | M2 | Metro cuadrado | 25296.18 | Precio por M2. Materiales: Arena De Peña (0.04 M3), Cemento Gris (9.5 kg), Agua (7.2 lt). Mano de obra: Mano De Obra Aa (0.61 hc). Equipo: Herrramienta Y Equipo Menor (3.3 %). | 8. Acabados | Concreto y estructura | 5 |  | AM01 · OB08 · ES04 · NP01 | AM01 Edificación | OB08 Acabados | ES04 Concreto | NP01 Construcción (mano de obra y materiales)
1.06.01 | INSTALACIONES HIDRÁULICAS Y | SUMINISTRO E INSTALACION DE ACCESORIO CODO 90° 1/4 CXC SANITARIO EN PVC 6`` | UND | Unidad | 130115.55 | Precio por UND. Materiales: Codo 90° 1/4 Cxc Sanitario 6" (1 UND), Limpiador Pvc 760 Grms (0 UND), Soldadura Liquida Pvc 1/4`` (0 gl). Mano de obra: Auxiliar De Obra 2 (1.4 hh), Oficial Instalaciones (0.7 hh). Equipo: Herrramienta Y Equipo Menor (4 %). | 6. Instalaciones | Aparatos sanitarios | 6 |  | AM01 · OG06 · ES13 · NP02 | AM01 Edificación | OG06 Instalaciones | ES13 Hidrosanitarias | NP02 Suministro e instalación
1.06.02 | INSTALACIONES HIDRÁULICAS Y | SUMINISTRO E INSTALACION DE ACCESORIO SIFON EN PVC 135 4`` | UND | Unidad | 41349.88 | Precio por UND. Materiales: Limpiador Pvc 760 Grms (0 UND), Sifón Pvc 135 4`` (1.03 UND), Soldadura Liquida Pvc 1/4`` (0 gl). Mano de obra: Auxiliar De Obra 2 (1.2 hh), Oficial Instalaciones (0.6 hh). Equipo: Herrramienta Y Equipo Menor (4 %). | 6. Instalaciones | Tubería y redes sanitarias | 6 |  | AM01 · OG06 · ES13 · NP02 | AM01 Edificación | OG06 Instalaciones | ES13 Hidrosanitarias | NP02 Suministro e instalación
1.06.03 | INSTALACIONES HIDRÁULICAS Y | SUMINISTRO E INSTALACION DE BAJANTE PVC 3" | ML | Metro lineal | 65185.29 | Precio por ML. Materiales: Union Canal Pvc All (0.34 UND), Bajante Blanco Raingo (1.05 ML), Codo Bajante All 45° (0.06 UND), Soporte Canal Pvc All (2.74 UND). Mano de obra: Auxiliar De Instalaciones 1 (0.9 hh), Oficial Instalaciones (0.89 hh). Equipo: Herrramienta Y Equipo Menor (2 %). | 6. Instalaciones | Tubería y redes sanitarias | 7 |  | AM01 · OG06 · ES13 · NP02 | AM01 Edificación | OG06 Instalaciones | ES13 Hidrosanitarias | NP02 Suministro e instalación
1.06.04 | INSTALACIONES HIDRÁULICAS Y | SUMINISTRO E INSTALACION DE BAJANTE DE AGUA LLUVIA PVC 4" | ML | Metro lineal | 40694.33 | Precio por ML. Materiales: Tubería Pvc 4`` All (1.05 ML), Codo Pvc 90° 4" Sanit (0.06 UND), Limpiador 1/4 Pvc (0.03 gl), Soldadura Liquida Pvc 1/4`` (0.03 gl). Mano de obra: Auxiliar De Instalaciones 1 (0.7 hh), Oficial Instalaciones (0.7 hh). Equipo: Herrramienta Y Equipo Menor (2 %). | 6. Instalaciones | Instalaciones hidráulicas | 7 |  | AM01 · OG06 · ES13 · NP02 | AM01 Edificación | OG06 Instalaciones | ES13 Hidrosanitarias | NP02 Suministro e instalación
1.06.05 | INSTALACIONES HIDRÁULICAS Y | SUMINISTRO E INSTALACION DE BAJANTE DE AGUA LLUVIA. PVC. 3. | ML | Metro lineal | 35245.7 | Precio por ML. Materiales: Tubería Pvc 3`` All (1.05 ML), Codo C X C 90° Pvc-S 3" (0.06 UND), Limpiador 1/4 Pvc (0.01 gl), Soldadura Liquida Pvc 1/4`` (0.01 gl). Mano de obra: Auxiliar De Instalaciones 1 (0.6 hh), Oficial Instalaciones (0.6 hh). Equipo: Herrramienta Y Equipo Menor (2 %). | 6. Instalaciones | Instalaciones hidráulicas | 7 |  | AM01 · OG06 · ES13 · NP02 | AM01 Edificación | OG06 Instalaciones | ES13 Hidrosanitarias | NP02 Suministro e instalación
1.06.06 | INSTALACIONES HIDRÁULICAS Y | SUMINISTRO E INSTALACION DE BAJANTE DE AGUA NEGRA PVC 3" | ML | Metro lineal | 32626.65 | Precio por ML. Materiales: Tubería Pvc 3`` Sanit (1.05 ML), Codo C X C 90° Pvc-S 3" (0.06 UND), Limpiador 1/4 Pvc (0.01 gl), Soldadura Liquida Pvc 1/4`` (0.01 gl). Mano de obra: Auxiliar De Instalaciones 1 (0.5 hh), Oficial Instalaciones (0.5 hh). Equipo: Herrramienta Y Equipo Menor (2 %). | 6. Instalaciones | Instalaciones hidráulicas | 7 |  | AM01 · OG06 · ES13 · NP02 | AM01 Edificación | OG06 Instalaciones | ES13 Hidrosanitarias | NP02 Suministro e instalación
1.06.07 | INSTALACIONES HIDRÁULICAS Y | SUMINISTRO E INSTALACION DE BAJANTE DE AGUA NEGRA PVC 4" | ML | Metro lineal | 46290.83 | Precio por ML. Materiales: Tubería Pvc 4`` Sanit (1.05 ML), Codo Pvc 90° 4" Sanit (0.06 UND), Limpiador 1/4 Pvc (0.01 gl), Soldadura Liquida Pvc 1/4`` (0.01 gl). Mano de obra: Auxiliar De Instalaciones 1 (0.73 hh), Oficial Instalaciones (0.73 hh). Equipo: Herrramienta Y Equipo Menor (2 %). | 6. Instalaciones | Instalaciones hidráulicas | 7 |  | AM01 · OG06 · ES13 · NP02 | AM01 Edificación | OG06 Instalaciones | ES13 Hidrosanitarias | NP02 Suministro e instalación
1.06.08 | INSTALACIONES HIDRÁULICAS Y | SUMINISTRO E INSTALACION DE BAJANTE DE AGUA NEGRA PVC 6" | ML | Metro lineal | 76462.1 | Precio por ML. Materiales: Tubería Pvc 6`` San (1.05 ML), Codo Pvc 90° 6" Sanit (0.06 UND), Limpiador 1/4 Pvc (0.01 gl), Soldadura Liquida Pvc 1/4`` (0.02 gl). Mano de obra: Auxiliar De Instalaciones 1 (0.7 hh), Oficial Instalaciones (0.7 hh). Equipo: Herrramienta Y Equipo Menor (5 %). | 6. Instalaciones | Instalaciones hidráulicas | 7 |  | AM01 · OG06 · ES13 · NP02 | AM01 Edificación | OG06 Instalaciones | ES13 Hidrosanitarias | NP02 Suministro e instalación
1.06.09 | INSTALACIONES HIDRÁULICAS Y | SUMINISTRO E INSTALACION DE CANAL EN LAMINA COLD ROLLED CAL. 20 D=0.75 CON PINTURA Y ANTICORROSIVO | ML | Metro lineal | 75218.32 | Precio por ML. Materiales: Canal Lamina Cold Rolled Cal. 20 Con Pintura Y Anticorrosivo (1 ML), Elementos De Anclaje Y Fijación (1.75 glb), Soldadura De Estaño (0.25 UND). Mano de obra: Auxiliar De Instalaciones 1 (1.5 hh), Oficial Instalaciones (1 hh). Equipo: Herrramienta Y Equipo Menor (5 %). | 6. Instalaciones | Pintura | 6 |  | AM01 · OG06 · ES09 · NP02 | AM01 Edificación | OG06 Instalaciones | ES09 Pintura | NP02 Suministro e instalación
1.06.10 | INSTALACIONES HIDRÁULICAS Y | SUMINISTRO E INSTALACION DE CANAL EN LAMINA GALV. CAL. 22 TIPO "PECHO DE PALOMA" | ML | Metro lineal | 65897.63 | Precio por ML. Materiales: Elementos De Anclaje Y Fijación (1.25 glb), Lamina Galvanizada Cal. 22 (0.8 UND), Soldadura De Estaño (0.2 UND). Mano de obra: Auxiliar De Instalaciones 1 (1 hh), Oficial Instalaciones (1 hh). Equipo: Herrramienta Y Equipo Menor (5 %). | 6. Instalaciones | Cubierta e impermeabilización | 6 |  | AM01 · OG06 · ES10 · NP02 | AM01 Edificación | OG06 Instalaciones | ES10 Cubiertas e impermeabilización | NP02 Suministro e instalación
1.06.11 | INSTALACIONES HIDRÁULICAS Y | CONEXIÓN TANQUE ELEVADO PVC 2" INCLUY. VALVULA Y REGISTRO | UND | Unidad | 489944.74 | Precio por UND. Materiales: Tee Pvc Presion 2`` (2.75 UND), Tubería Pvc-P 2`` Rde21 (3 ML), Union Pvc 2`` (3 UND), Valvula De Bola 2`` (1 UND) y 4 más. Mano de obra: Auxiliar De Instalaciones 1 (4 hh), Oficial Instalaciones (4 hh). Equipo: Herrramienta Y Equipo Menor (12 %). | 6. Instalaciones | Instalaciones hidráulicas | 11 |  | AM01 · OG06 · ES13 · NP01 | AM01 Edificación | OG06 Instalaciones | ES13 Hidrosanitarias | NP01 Construcción (mano de obra y materiales)
1.06.12 | INSTALACIONES HIDRÁULICAS Y | INSTALACION LAVAMANOS Y SANITARIO | UND | Unidad | 58989.32 | Precio por UND. Materiales: Cemento Blanco (0.75 kg), Cinta Teflon 10 M 1/2" (1 rl). Mano de obra: Auxiliar De Instalaciones 1 (2 hh), Oficial Instalaciones (2 hh). Equipo: Herrramienta Y Equipo Menor (5 %). | 6. Instalaciones | Aparatos sanitarios | 5 |  | AM01 · OG06 · ES13 · NP04 | AM01 Edificación | OG06 Instalaciones | ES13 Hidrosanitarias | NP04 Solo instalación
1.06.13 | INSTALACIONES HIDRÁULICAS Y | PUNTO AGUA CALIENTE CPVC 1/2" PARAL DE TECHO | UND | Unidad | 115446.95 | Precio por UND. Materiales: Tapon Soldado Cpvc 1/2`` (3 UND), Tubería Cpvc 1/2`` A.c. 82°c 100 Psi (3.75 ML), Cinta Teflon 10 M 1/2" (1 rl), Codo 45° Cpvc 1/2" (3 UND) y 4 más. Mano de obra: Auxiliar De Instalaciones 1 (3.5 hh), Oficial Instalaciones (1.75 hh). Equipo: Herrramienta Y Equipo Menor (5 %). | 6. Instalaciones | Instalaciones hidráulicas | 11 |  | AM01 · OG06 · ES13 · NP01 | AM01 Edificación | OG06 Instalaciones | ES13 Hidrosanitarias | NP01 Construcción (mano de obra y materiales)
1.06.14 | INSTALACIONES HIDRÁULICAS Y | PUNTO AGUA FRIA PVC-P 1/2" PARAL DE TECHO | UND | Unidad | 86775.57 | Precio por UND. Materiales: Tapon Soldado Cpvc 1/2`` (1 UND), Tubería Pvc-P 1/2`` Rde9 (3.75 ML), Cinta Teflon 10 M 1/2" (3 rl), Codo 45° Presión 1/2" (3 UND) y 5 más. Mano de obra: Auxiliar De Instalaciones 1 (3 hh), Oficial Instalaciones (1.5 hh). Equipo: Herrramienta Y Equipo Menor (3.3 %). | 6. Instalaciones | Instalaciones hidráulicas | 12 |  | AM01 · OG06 · ES13 · NP01 | AM01 Edificación | OG06 Instalaciones | ES13 Hidrosanitarias | NP01 Construcción (mano de obra y materiales)
1.06.15 | INSTALACIONES HIDRÁULICAS Y | PUNTO SUMINISTRO GALVANIZADO | UND | Unidad | 116539.38 | Precio por UND. Materiales: Tubería De Acero Galvanizado Presion 1/2`` (0.75 ML), Tubería De Acero Galvanizado Presion 3/4`` (0.58 ML), Tubo Galvanizado 1`` (0.49 ML), Tubo Galvanizado 2 1/2`` (0.43 ML) y 4 más. Mano de obra: Auxiliar De Instalaciones 1 (1.8 hh), Oficial Instalaciones (1.8 hh). Equipo: Herrramienta Y Equipo Menor (5 %). | 6. Instalaciones | Instalaciones hidráulicas | 11 |  | AM01 · OG06 · ES13 · NP01 | AM01 Edificación | OG06 Instalaciones | ES13 Hidrosanitarias | NP01 Construcción (mano de obra y materiales)
1.06.16 | INSTALACIONES HIDRÁULICAS Y | SUMINISTRO E INSTALACION DE RED SUMINISTRO CPVC 1/2" A.CAL. 82°C 100 PSI | ML | Metro lineal | 14728.06 | Precio por ML. Materiales: Tee Cpvc 1/2`` (0.5 UND), Tubería Cpvc 1/2`` A.c. 82°c 100 Psi (1.05 ML), Codo 90° Cpvc 1/2" (0.5 UND), Adaptador Macho Cpvc 1/2" (0.5 UND) y 6 más. Mano de obra: Auxiliar De Instalaciones 1 (0.15 hh), Oficial Instalaciones (0.15 hh), Auxiliar De Instalaciones 1 (0.18 hh), Oficial Instalaciones (0.08 hh). Equipo: Herrramienta Y Equipo Menor (3.3 %), Herrramienta Y Equipo Menor (3.3 %). | 6. Instalaciones | Instalaciones hidráulicas | 16 | Costo total del documento (14728.06) distinto a la suma de insumos (32693.19) | AM01 · OG06 · ES13 · NP02 | AM01 Edificación | OG06 Instalaciones | ES13 Hidrosanitarias | NP02 Suministro e instalación
1.06.18 | INSTALACIONES HIDRÁULICAS Y | SUMINISTRO E INSTALACION DE RED SUMINISTRO GALVANIZADA 1/2" | ML | Metro lineal | 30633.28 | Precio por ML. Materiales: Tubería De Acero Galvanizado Presion 1/2`` (1.05 ML), Codo Galvanizado 90° 1/2" (1 UND). Mano de obra: Auxiliar De Instalaciones 1 (1 hh), Oficial Instalaciones (0.5 hh). Equipo: Herrramienta Y Equipo Menor (5 %). | 6. Instalaciones | Instalaciones hidráulicas | 5 |  | AM01 · OG06 · ES13 · NP02 | AM01 Edificación | OG06 Instalaciones | ES13 Hidrosanitarias | NP02 Suministro e instalación
1.06.19 | INSTALACIONES HIDRÁULICAS Y | SUMINISTRO E INSTALACION DE RED SUMINISTRO GALVANIZADA 3/4" | ML | Metro lineal | 35658.19 | Precio por ML. Materiales: Tubería De Acero Galvanizado Presion 3/4`` (1.05 ML), Codo Galvanizado 90° 3/4" (1 UND). Mano de obra: Auxiliar De Instalaciones 1 (1 hh), Oficial Instalaciones (0.6 hh). Equipo: Herrramienta Y Equipo Menor (5 %). | 6. Instalaciones | Instalaciones hidráulicas | 5 |  | AM01 · OG06 · ES13 · NP02 | AM01 Edificación | OG06 Instalaciones | ES13 Hidrosanitarias | NP02 Suministro e instalación
1.06.20 | INSTALACIONES HIDRÁULICAS Y | SUMINISTRO E INSTALACION DE RED SUMINISTRO PARA GAS EXTERIOR (TUBERIA GALVANIZADA D=3/4") | ML | Metro lineal | 54057.53 | Precio por ML. Materiales: Tornillo De Acero 1/2 * 1/4 (2 UND), Tuberia De Gas Galv. 3/4 (1.1 ML), Abrazadera Plastica 5/8 (1 UND), Soldadura 95-5 Plata (0.04 lb). Mano de obra: Auxiliar De Instalaciones 1 (1 hh), Oficial Instalaciones (1 hh). Equipo: Herrramienta Y Equipo Menor (5 %). | 6. Instalaciones | Instalaciones de gas | 7 |  | AM01 · OG06 · ES15 · NP02 | AM01 Edificación | OG06 Instalaciones | ES15 Gas | NP02 Suministro e instalación
1.06.21 | INSTALACIONES HIDRÁULICAS Y | SUMINISTRO E INSTLACION DE RED SUMINISTRO PVC 1" RDE 13.5 | ML | Metro lineal | 14500.8 | Precio por ML. Materiales: Tee Pvc Presion 1`` (0.25 UND), Tubería Pvc 1`` Rde13.5 (1.05 ML), Union Pvc 1`` (1 UND), Codo 45° Presión 1" (0.25 UND) y 3 más. Mano de obra: Auxiliar De Instalaciones 1 (0.14 hh), Oficial Instalaciones (0.14 hh). Equipo: Herrramienta Y Equipo Menor (5 %). | 6. Instalaciones | Tubería y redes sanitarias | 10 |  | AM01 · OG06 · ES13 · NP02 | AM01 Edificación | OG06 Instalaciones | ES13 Hidrosanitarias | NP02 Suministro e instalación
1.06.22 | INSTALACIONES HIDRÁULICAS Y | SUMINISTRO E INSTALACION DE RED SUMINISTRO PVC-P 3/4" RDE 11 | ML | Metro lineal | 12611.54 | Precio por ML. Materiales: Tee Pvc Presion 3/4`` (1 UND), Tubería Pvc-P 3/4`` Rde11 (1.05 ML), Union Pvc 3/4`` (1 UND), Codo 45° Presión 3/4" (0.5 UND) y 3 más. Mano de obra: Auxiliar De Instalaciones 1 (0.14 hh), Oficial Instalaciones (0.14 hh). Equipo: Herrramienta Y Equipo Menor (3.3 %). | 6. Instalaciones | Tubería y redes sanitarias | 10 |  | AM01 · OG06 · ES13 · NP02 | AM01 Edificación | OG06 Instalaciones | ES13 Hidrosanitarias | NP02 Suministro e instalación
1.06.23 | INSTALACIONES HIDRÁULICAS Y | SUMINISTRO E INSTALACION DE RED SUMINISTRO TUBERIA PVC-P 1/2" RDE 9 | ML | Metro lineal | 10181.86 | Precio por ML. Materiales: Tee Pvc Presion 1/2`` (1 UND), Tubería Pvc-P 1/2`` Rde9 (1.05 ML), Union Pvc Presion Soldar D = 1/2`` (1 UND), Codo 90° Pvc-P 1/2" (1 UND) y 2 más. Mano de obra: Auxiliar De Instalaciones 1 (0.1 hh), Oficial Instalaciones (0.1 hh). Equipo: Herrramienta Y Equipo Menor (3.3 %). | 6. Instalaciones | Tubería y redes sanitarias | 9 |  | AM01 · OG06 · ES13 · NP02 | AM01 Edificación | OG06 Instalaciones | ES13 Hidrosanitarias | NP02 Suministro e instalación
1.06.24 | INSTALACIONES HIDRÁULICAS Y | SUMINISTRO E INSTALREGISTRO CORTINA ROSCADO RED-WHITE 1/2" | UND | Unidad | 40704.26 | Precio por UND. Materiales: Registro Cortina Roscado Red-White 1/2`` (1 UND). Mano de obra: Auxiliar De Instalaciones 1 (0.3 hh), Oficial Instalaciones (0.3 hh). Equipo: Herrramienta Y Equipo Menor (1 %). | 6. Instalaciones | Aparatos sanitarios | 4 |  | AM01 · OG06 · ES13 · NP02 | AM01 Edificación | OG06 Instalaciones | ES13 Hidrosanitarias | NP02 Suministro e instalación
1.06.25 | INSTALACIONES HIDRÁULICAS Y | SUMINISTRO E INSTALACION DE REGISTROS 1`` EN BRONCE | UND | Unidad | 81172.9 | Precio por UND. Materiales: Registro Cortina Roscado Tipo Red- White Ref. 206 1`` (1 UND). Mano de obra: Auxiliar De Instalaciones 1 (0.7 hh), Oficial Instalaciones (0.7 hh). Equipo: Herrramienta Y Equipo Menor (5 %). | 6. Instalaciones | Instalaciones hidráulicas | 4 |  | AM01 · OG06 · ES13 · NP02 | AM01 Edificación | OG06 Instalaciones | ES13 Hidrosanitarias | NP02 Suministro e instalación
1.06.26 | INSTALACIONES HIDRÁULICAS Y | SUMINISTRO E INSTALACION DE REGISTROS 3/4`` EN BRONCE | UND | Unidad | 56598.71 | Precio por UND. Materiales: Registro Cortina Roscado Red-White 3/4`` (1 UND). Mano de obra: Auxiliar De Instalaciones 1 (0.55 hh), Oficial Instalaciones (0.55 hh). Equipo: Herrramienta Y Equipo Menor (5 %). | 6. Instalaciones | Instalaciones hidráulicas | 4 |  | AM01 · OG06 · ES13 · NP02 | AM01 Edificación | OG06 Instalaciones | ES13 Hidrosanitarias | NP02 Suministro e instalación
1.06.27 | INSTALACIONES HIDRÁULICAS Y | REVENTILACION PVC 3" | ML | Metro lineal | 24485.4 | Precio por ML. Materiales: Tubería Pvc Rev 3`` (1.05 ML), Codo C X C 90° Pvc-S 3" (0.25 UND), Limpiador 1/4 Pvc (0.01 gl), Soldadura Liquida Pvc 1/4`` (0.01 gl). Mano de obra: Auxiliar De Instalaciones 1 (0.4 hh), Oficial Instalaciones (0.4 hh). Equipo: Herrramienta Y Equipo Menor (5 %). | 6. Instalaciones | Tubería y redes sanitarias | 7 |  | AM01 · OG06 · ES13 · NP01 | AM01 Edificación | OG06 Instalaciones | ES13 Hidrosanitarias | NP01 Construcción (mano de obra y materiales)
1.06.28 | INSTALACIONES HIDRÁULICAS Y | SALIDA SANITARIA PVC 3" | UND | Unidad | 120339.09 | Precio por UND. Materiales: Tubería Pvc 3`` Sanit (2.75 ML), Yee Sanitaria Sencilla Pvc-S 3`` (1 UND), Codo C X C 90° Pvc-S 3" (1 UND), Codo C X E 45° Pvc-S 3" (1 UND) y 2 más. Mano de obra: Auxiliar De Instalaciones 1 (2 hh), Oficial Instalaciones (1 hh). Equipo: Herrramienta Y Equipo Menor (5 %). | 6. Instalaciones | Tubería y redes sanitarias | 9 |  | AM01 · OG06 · ES13 · NP01 | AM01 Edificación | OG06 Instalaciones | ES13 Hidrosanitarias | NP01 Construcción (mano de obra y materiales)
1.06.29 | INSTALACIONES HIDRÁULICAS Y | SUMINISTRO E INSTALACIÓN CHEQUE RED-W HITE 1 1/2" | UND | Unidad | 198646.71 | Precio por UND. Materiales: Universal Galvanizada 1 1/2`` (1 UND), Cheque Red - Write 1 1/2" (1 UND). Mano de obra: Auxiliar De Instalaciones 1 (0.5 hh), Oficial Instalaciones (0.5 hh). Equipo: Herrramienta Y Equipo Menor (5 %). | 6. Instalaciones | Obra general | 5 |  | AM01 · OG06 · ES18 · NP02 | AM01 Edificación | OG06 Instalaciones | ES18 Personal y generales | NP02 Suministro e instalación
1.06.30 | INSTALACIONES HIDRÁULICAS Y | SUMINISTRO E INSTALACIÓN CHEQUE RED-WHITE 1" | UND | Unidad | 99916.53 | Precio por UND. Materiales: Universal Galvanizada 1`` (1 UND), Cheque Red - Write Roscado 1" (1 UND). Mano de obra: Auxiliar De Instalaciones 1 (0.5 hh), Oficial Instalaciones (0.5 hh). Equipo: Herrramienta Y Equipo Menor (3 %). | 6. Instalaciones | Obra general | 5 |  | AM01 · OG06 · ES18 · NP02 | AM01 Edificación | OG06 Instalaciones | ES18 Personal y generales | NP02 Suministro e instalación
1.06.31 | INSTALACIONES HIDRÁULICAS Y | SUMINISTRO E INSTALACIÓN DE ACOMETIDA 2" X 3/4" INCLUYE TUBERÍA PF + UAD 3/4" , REGISTRO DE CORTE, COLLAR DERIVACIÓN Y ACCESORIOS COMPLEMENTARIOS PARA SU CONEXIÓN. | UND | Unidad | 240191.17 | Precio por UND. Materiales: Valvula Elastico 3/4`` (1 UND), Codo 90° Presión 3/4" (1 UND), Adaptador Hembra D = 3/4" (1 UND), Collar De Derivacion De 2 * 3/4`` (1 UND) y 4 más. Mano de obra: Auxiliar De Instalaciones 1 (1 hh), Oficial Instalaciones (1 hh). Equipo: Herrramienta Y Equipo Menor (1 %). | 6. Instalaciones | Instalaciones eléctricas | 11 |  | AM01 · OG06 · ES14 · NP02 | AM01 Edificación | OG06 Instalaciones | ES14 Eléctricas y comunicaciones | NP02 Suministro e instalación
1.06.32 | INSTALACIONES HIDRÁULICAS Y | SUMINISTRO E INSTALACIÓN DE ACOMETIDA 2" X 1/2" INCLUYE TUBERÍA PF + UAD 1/2", REGISTRO DE CORTE, COLLAR DERIVACIÓN Y ACCESORIOS COMPLEMENTARIOS PARA SU CONEXIÓN. | UND | Unidad | 99613.2 | Precio por UND. Materiales: Codo Presion 90° Pd+uad 1/2`` (1 UND), Adaptador Hembra D = 1/2" (1 UND), Collar De Derivacion De 2 * 1/2`` (1 UND), Adaptador Hembra Unión Platino Pf + Uad D = 1/2" (2 UND) y 3 más. Mano de obra: Auxiliar De Instalaciones 1 (1 hh), Oficial Instalaciones (1 hh). Equipo: Herrramienta Y Equipo Menor (1 %). | 6. Instalaciones | Instalaciones eléctricas | 10 |  | AM01 · OG06 · ES14 · NP02 | AM01 Edificación | OG06 Instalaciones | ES14 Eléctricas y comunicaciones | NP02 Suministro e instalación
1.06.33 | INSTALACIONES HIDRÁULICAS Y | SUMINISTRO E INSTALACIÓN DE ACOMETIDA 3" X 3/4" INCLUYE TUBERÍA PF + UAD 3/4" , REGISTRO DE CORTE, COLLAR DERIVACIÓN Y ACCESORIOS COMPLEMENTARIOS PARA SU CONEXIÓN. | UND | Unidad | 249074.83 | Precio por UND. Materiales: Valvula Elastico 3/4`` (1 UND), Codo 90° Presión 3/4" (1 UND), Adaptador Hembra D = 3/4" (1 UND), Collar De Derivacion De 3* 3/4`` (1 UND) y 4 más. Mano de obra: Auxiliar De Instalaciones 1 (1 hh), Oficial Instalaciones (1 hh). Equipo: Herrramienta Y Equipo Menor (1 %). | 6. Instalaciones | Instalaciones eléctricas | 11 |  | AM01 · OG06 · ES14 · NP02 | AM01 Edificación | OG06 Instalaciones | ES14 Eléctricas y comunicaciones | NP02 Suministro e instalación
1.06.34 | INSTALACIONES HIDRÁULICAS Y | SUMINISTRO E INSTALACIÓN DE ACOMETIDA 3" X 1/2" INCLUYE TUBERÍA PF + UAD 1/2", REGISTRO DE CORTE, COLLAR DERIVACIÓN Y ACCESORIOS COMPLEMENTARIOS PARA SU CONEXIÓN. | UND | Unidad | 100727.87 | Precio por UND. Materiales: Codo Presion 90° Pd+uad 1/2`` (1 UND), Adaptador Hembra D = 1/2" (1 UND), Collar De Derivacion De 3* 1/2`` (1 UND), Adaptador Hembra Unión Platino Pf + Uad D = 1/2" (1 UND) y 3 más. Mano de obra: Auxiliar De Instalaciones 1 (1 hh), Oficial Instalaciones (1 hh). Equipo: Herrramienta Y Equipo Menor (1 %). | 6. Instalaciones | Instalaciones eléctricas | 10 |  | AM01 · OG06 · ES14 · NP02 | AM01 Edificación | OG06 Instalaciones | ES14 Eléctricas y comunicaciones | NP02 Suministro e instalación
1.06.35 | INSTALACIONES HIDRÁULICAS Y | SUMINISTRO E INSTALACIÓN TANQUE ELEVADO PVC 1000 LTS. INC. ACCESORIOS | UND | Unidad | 431820.55 | Precio por UND. Materiales: Tanque Plastico 1000 Lt (1 UND), Tubería Pvc 1`` Rde13.5 (1.05 ML), Tubería Pvc-P 2`` Rde21 (1.05 ML), Cinta Teflon 10 M 1/2" (1 rl) y 4 más. Mano de obra: Auxiliar De Instalaciones 1 (4 hh), Oficial Instalaciones (2 hh). Equipo: Herrramienta Y Equipo Menor (12 %). | 6. Instalaciones | Instalaciones hidráulicas | 11 |  | AM01 · OG06 · ES13 · NP02 | AM01 Edificación | OG06 Instalaciones | ES13 Hidrosanitarias | NP02 Suministro e instalación
1.06.36 | INSTALACIONES HIDRÁULICAS Y | SUMINISTRO E INSTALACIÓN TANQUE ELEVADO PVC 2000 LTS. INC. ACCESORIOS | UND | Unidad | 696370.55 | Precio por UND. Materiales: Tanque Plastico 2000 Lt (1 UND), Tubería Pvc 1`` Rde13.5 (1.05 ML), Tubería Pvc-P 2`` Rde21 (1.05 ML), Cinta Teflon 10 M 1/2" (1 rl) y 4 más. Mano de obra: Auxiliar De Instalaciones 1 (4 hh), Oficial Instalaciones (2 hh). Equipo: Herrramienta Y Equipo Menor (12 %). | 6. Instalaciones | Instalaciones hidráulicas | 11 |  | AM01 · OG06 · ES13 · NP02 | AM01 Edificación | OG06 Instalaciones | ES13 Hidrosanitarias | NP02 Suministro e instalación
1.06.37 | INSTALACIONES HIDRÁULICAS Y | SUMINISTRO E INSTALACIÓN TANQUE ELEVADO PVC 250 LTS. INCLUYE ACCESORIOS | UND | Unidad | 221302.65 | Precio por UND. Materiales: Tanque Plastico 250 Lt (1 UND), Tubería Pvc 1`` Rde13.5 (1.05 ML), Tubería Pvc-P 2`` Rde21 (1.05 ML), Cinta Teflon 10 M 1/2" (0.7 rl) y 4 más. Mano de obra: Auxiliar De Instalaciones 1 (2.8 hh), Oficial Instalaciones (1.3 hh). Equipo: Herrramienta Y Equipo Menor (12 %). | 6. Instalaciones | Instalaciones hidráulicas | 11 |  | AM01 · OG06 · ES13 · NP02 | AM01 Edificación | OG06 Instalaciones | ES13 Hidrosanitarias | NP02 Suministro e instalación
1.06.38 | INSTALACIONES HIDRÁULICAS Y | SUMINISTRO E INSTALACIÓN TANQUE ELEVADO PVC 500 LTS. INC. ACCESORIOS | UND | Unidad | 289070.55 | Precio por UND. Materiales: Tanque Plastico 500 Lt (1 UND), Tubería Pvc 1`` Rde13.5 (1.05 ML), Tubería Pvc-P 2`` Rde21 (1.05 ML), Cinta Teflon 10 M 1/2" (1 rl) y 4 más. Mano de obra: Auxiliar De Instalaciones 1 (4 hh), Oficial Instalaciones (2 hh). Equipo: Herrramienta Y Equipo Menor (12 %). | 6. Instalaciones | Instalaciones hidráulicas | 11 |  | AM01 · OG06 · ES13 · NP02 | AM01 Edificación | OG06 Instalaciones | ES13 Hidrosanitarias | NP02 Suministro e instalación
1.06.39 | INSTALACIONES HIDRÁULICAS Y | SUMINISTRO E INSTALACIÓN TANQUE ELEVADO PVC 5000 LTS. INC. ACCESORIOS | UND | Unidad | 2531109.26 | Precio por UND. Materiales: Tanque Plastico 5000 Lt (1 UND), Tubería Pvc 1`` Rde13.5 (1.05 ML), Tubería Pvc-P 2`` Rde21 (1.05 ML), Cinta Teflon 10 M 1/2" (1 rl) y 4 más. Mano de obra: Auxiliar De Instalaciones 1 (9 hh), Oficial Instalaciones (3 hh). Equipo: Herrramienta Y Equipo Menor (12 %). | 6. Instalaciones | Instalaciones hidráulicas | 11 |  | AM01 · OG06 · ES13 · NP02 | AM01 Edificación | OG06 Instalaciones | ES13 Hidrosanitarias | NP02 Suministro e instalación
1.06.40 | INSTALACIONES HIDRÁULICAS Y | TUBERIA DE 4`` PVC SANITARIA, INCLUYE INSTALACION | ML | Metro lineal | 30385.88 | Precio por ML. Materiales: Tubería San 4```` Pvc (1.03 ML), Limpiador Pvc 760 Grms (0.21 UND), Soldadura Liquida Pvc 1/4`` (0.02 gl). Mano de obra: Auxiliar De Instalaciones 1 (0.12 hh), Oficial Instalaciones (0.12 hh). Equipo: Herrramienta Y Equipo Menor (2.2 %). | 6. Instalaciones | Tubería y redes sanitarias | 6 |  | AM01 · OG06 · ES13 · NP01 | AM01 Edificación | OG06 Instalaciones | ES13 Hidrosanitarias | NP01 Construcción (mano de obra y materiales)
1.06.41 | INSTALACIONES HIDRÁULICAS Y | TUBERIA DE 6`` PVC SANITARIA, INCLUYE INSTALACION | ML | Metro lineal | 56917.16 | Precio por ML. Materiales: Tubería San 6`` Pvc-160m (1 ML), Limpiador 1/4 Pvc (0.04 gl), Soldadura Liquida Pvc 1/4`` (0.04 gl). Mano de obra: Auxiliar De Instalaciones 1 (0.13 hh), Oficial Instalaciones (0.13 hh). Equipo: Herrramienta Y Equipo Menor (2.2 %). | 6. Instalaciones | Tubería y redes sanitarias | 6 |  | AM01 · OG06 · ES13 · NP01 | AM01 Edificación | OG06 Instalaciones | ES13 Hidrosanitarias | NP01 Construcción (mano de obra y materiales)
1.06.42 | INSTALACIONES HIDRÁULICAS Y | TUBERIA PVC DRENAJES D= 6`` CON HIDROSELLO, INCLUYE INSTALACIÓN | ML | Metro lineal | 69451.9 | Precio por ML. Materiales: Tubería San 6`` Pvc-160m (1 ML), Hidrosello Novafort 160mm (0.18 UND), Adhesivo Novafort (0.03 gl). Mano de obra: Auxiliar De Obra 2 (0.4 hh), Auxiliar De Instalaciones 1 (0.4 hh), Oficial Instalaciones (0.4 hh). Equipo: Herrramienta Y Equipo Menor (5 %). | 6. Instalaciones | Tubería y redes sanitarias | 7 |  | AM01 · OG06 · ES13 · NP01 | AM01 Edificación | OG06 Instalaciones | ES13 Hidrosanitarias | NP01 Construcción (mano de obra y materiales)
1.07.01 | INSTALACIONES ELÉCTRICAS - LUMINARIAS - LÁMPARAS | ACOMETIDA AÉREA 10 M/ PVC | UND | Unidad | 440243.64 | Precio por UND. Materiales: Tubería Pvc Conduit 1/2`` (6.3 ML), Tubería Pvc Conduit 1`` (6.3 ML), Caja 60x60x12 Cm (1 UND), Adaptador Terminal 1`` Conduit (3 UND) y 5 más. Mano de obra: Auxiliar De Instalaciones 1 (6 hh), Oficial Instalaciones (6 hh). Equipo: Herrramienta Y Equipo Menor (3.3 %). | 6. Instalaciones | Instalaciones eléctricas | 12 |  | AM01 · OG06 · ES14 · NP01 | AM01 Edificación | OG06 Instalaciones | ES14 Eléctricas y comunicaciones | NP01 Construcción (mano de obra y materiales)
1.07.02 | INSTALACIONES ELÉCTRICAS - LUMINARIAS - LÁMPARAS | SALIDA BIFÁSICA+ TOMA, TUBO EMT Ø 1/2 | UND | Unidad | 213993.15 | Precio por UND. Materiales: Suplemento Caja Doble Met.galv.2400 (1 UND), Tomac. Bif. 20a-250v Pata Trabada (1 UND), Tubería Conduit Galv. Emt 1/2 (6 ML), Unión Conduit Galv. Emt , 1/2 (2 UND) y 4 más. Mano de obra: Auxiliar De Instalaciones 1 (4 hh), Oficial Instalaciones (4 hh). Equipo: Herrramienta Y Equipo Menor (5 %). | 6. Instalaciones | Instalaciones eléctricas | 11 |  | AM01 · OG06 · ES14 · NP01 | AM01 Edificación | OG06 Instalaciones | ES14 Eléctricas y comunicaciones | NP01 Construcción (mano de obra y materiales)
1.07.03 | INSTALACIONES ELÉCTRICAS - LUMINARIAS - LÁMPARAS | SALIDA DE VOZ Y DATOS | UND | Unidad | 41590.98 | Precio por UND. Materiales: Toma Jack Rj45-110 Cat. 5e Amp (1 UND), Wall Plate Ajuste Sencillo (1 UND), Placa De Identificación 2x1 Cm (1 UND). Mano de obra: Auxiliar De Instalaciones 1 (0.53 hh), Oficial Instalaciones (0.53 hh). Equipo: Herrramienta Y Equipo Menor (5 %). | 6. Instalaciones | Voz, datos y telefonía | 6 |  | AM01 · OG06 · ES14 · NP01 | AM01 Edificación | OG06 Instalaciones | ES14 Eléctricas y comunicaciones | NP01 Construcción (mano de obra y materiales)
1.07.04 | INSTALACIONES ELÉCTRICAS - LUMINARIAS - LÁMPARAS | SALIDA LAMPARA TOMA PVC COMPLETA | UND | Unidad | 134067.74 | Precio por UND. Materiales: Tubería Pvc Conduit 1/2`` (4 ML), Caja Sencilla Conduit (1 UND), Adaptador Terminal 1/2`` Conduit (3 UND), Interruptor Doble (1 UND) y 5 más. Mano de obra: Auxiliar De Instalaciones 1 (3.5 hh), Oficial Instalaciones (3.5 hh). Equipo: Herrramienta Y Equipo Menor (3.3 %). | 6. Instalaciones | Iluminación | 12 |  | AM01 · OG06 · ES14 · NP01 | AM01 Edificación | OG06 Instalaciones | ES14 Eléctricas y comunicaciones | NP01 Construcción (mano de obra y materiales)
1.07.05 | INSTALACIONES ELÉCTRICAS - LUMINARIAS - LÁMPARAS | SALIDA LAMPARA. CONMUTABLE PVC COMPLETA. | UND | Unidad | 145075.74 | Precio por UND. Materiales: Tubería Pvc Conduit 1/2`` (4 ML), Caja Sencilla Conduit (2 UND), Adaptador Terminal 1/2`` Conduit (3 UND), Interruptor Conm. Doble (1 UND) y 5 más. Mano de obra: Auxiliar De Instalaciones 1 (3.5 hh), Oficial Instalaciones (3.5 hh). Equipo: Herrramienta Y Equipo Menor (3.3 %). | 6. Instalaciones | Iluminación | 12 |  | AM01 · OG06 · ES14 · NP01 | AM01 Edificación | OG06 Instalaciones | ES14 Eléctricas y comunicaciones | NP01 Construcción (mano de obra y materiales)
1.07.06 | INSTALACIONES ELÉCTRICAS - LUMINARIAS - LÁMPARAS | SALIDA T.V PVC COMPLETA. | UND | Unidad | 118215.64 | Precio por UND. Materiales: Tubería Pvc Conduit 1/2`` (12 ML), Cable Coaxial (16 ML), Caja Sencilla Conduit (1.05 UND), Adaptador Terminal Emt 1/2 (2 UND) y 2 más. Mano de obra: Auxiliar De Instalaciones 1 (2.5 hh), Oficial Instalaciones (2.5 hh). Equipo: Herrramienta Y Equipo Menor (3.3 %). | 6. Instalaciones | Tubería y redes sanitarias | 9 |  | AM01 · OG06 · ES13 · NP01 | AM01 Edificación | OG06 Instalaciones | ES13 Hidrosanitarias | NP01 Construcción (mano de obra y materiales)
1.07.07 | INSTALACIONES ELÉCTRICAS - LUMINARIAS - LÁMPARAS | SALIDA TELEFONO PVC COMPLETA | UND | Unidad | 139342.05 | Precio por UND. Materiales: Alambre Telefónico 2x22 Trenzado (10 ML), Alambre Telefónico N 22 Estañado (10 ML), Toma Telefonica (1 UND), Tubería Pvc Conduit 1/2`` (10 ML) y 4 más. Mano de obra: Auxiliar De Instalaciones 1 (3.33 hh), Oficial Instalaciones (3.33 hh). Equipo: Herrramienta Y Equipo Menor (3.3 %). | 6. Instalaciones | Voz, datos y telefonía | 11 |  | AM01 · OG06 · ES14 · NP01 | AM01 Edificación | OG06 Instalaciones | ES14 Eléctricas y comunicaciones | NP01 Construcción (mano de obra y materiales)
1.07.08 | INSTALACIONES ELÉCTRICAS - LUMINARIAS - LÁMPARAS | SALIDA TIMBRE PVC COMPLETA | UND | Unidad | 130574.38 | Precio por UND. Materiales: Alambre Telefónico 2x22 Trenzado (10 ML), Tubería Pvc Conduit 1/2`` (10 ML), Caja Sencilla Conduit (1.05 UND), Adaptador Terminal Emt 1/2 (2 UND) y 3 más. Mano de obra: Auxiliar De Instalaciones 1 (3.33 hh), Oficial Instalaciones (3.33 hh). Equipo: Herrramienta Y Equipo Menor (3.3 %). | 6. Instalaciones | Tubería y redes sanitarias | 10 |  | AM01 · OG06 · ES13 · NP01 | AM01 Edificación | OG06 Instalaciones | ES13 Hidrosanitarias | NP01 Construcción (mano de obra y materiales)
1.07.09 | INSTALACIONES ELÉCTRICAS - LUMINARIAS - LÁMPARAS | SALIDA TRIFÁSICA + TOMA, TUBO EMT | UND | Unidad | 246920.3 | Precio por UND. Materiales: Suplemento Caja Doble Met.galv.2400 (1 UND), Toma Trifásica (1 UND), Tubería Conduit Galv. Emt, 3/4 (6 ML), Unión Conduit Galv. Emt , 3/4 (2 UND) y 4 más. Mano de obra: Auxiliar De Instalaciones 1 (6.8 hh), Oficial Instalaciones (3.4 hh). Equipo: Herrramienta Y Equipo Menor (8 %). | 6. Instalaciones | Instalaciones eléctricas | 11 |  | AM01 · OG06 · ES14 · NP01 | AM01 Edificación | OG06 Instalaciones | ES14 Eléctricas y comunicaciones | NP01 Construcción (mano de obra y materiales)
1.07.10 | INSTALACIONES ELÉCTRICAS - LUMINARIAS - LÁMPARAS | SALIDA TRIFÁSICA + TOMA, TUBO EMT PVC COMPLETA | UND | Unidad | 207411.46 | Precio por UND. Materiales: Suplemento Caja Doble Met.galv.2400 (1 UND), Tubería Conduit Galv. Emt, 3/4 (6 ML), Unión Conduit Galv. Emt , 3/4 (2 UND), Caja Cuadrada 10x10x10 Cm (1 UND) y 5 más. Mano de obra: Auxiliar De Instalaciones 1 (4 hh), Oficial Instalaciones (4 hh). Equipo: Herrramienta Y Equipo Menor (3.3 %). | 6. Instalaciones | Instalaciones eléctricas | 12 |  | AM01 · OG06 · ES14 · NP01 | AM01 Edificación | OG06 Instalaciones | ES14 Eléctricas y comunicaciones | NP01 Construcción (mano de obra y materiales)
1.07.11 | INSTALACIONES ELÉCTRICAS - LUMINARIAS - LÁMPARAS | SOCKETS + BALASTO P/40 W | UND | Unidad | 86896.25 | Precio por UND. Materiales: Arrancador Tubo Corriente (1 UND), Balasto Mercurio 400w (1 UND), Sockets Dulux Fluorescente (1 UND). Mano de obra: Cuadrilla Instal. Internas (0.5 hc). Equipo: Herrramienta Y Equipo Menor (5 %). | 6. Instalaciones | Iluminación | 5 |  | AM01 · OG06 · ES14 · NP01 | AM01 Edificación | OG06 Instalaciones | ES14 Eléctricas y comunicaciones | NP01 Construcción (mano de obra y materiales)
1.07.12 | INSTALACIONES ELÉCTRICAS - LUMINARIAS - LÁMPARAS | SOCKETS + BALASTO P/48 W | UND | Unidad | 43858.25 | Precio por UND. Materiales: Balasto Mag Slim Line De 2x48w 120v (1 UND), Sockets Dulux Fluorescente (1 UND). Mano de obra: Cuadrilla Instal. Internas (0.5 hc). Equipo: Herrramienta Y Equipo Menor (5 %). | 6. Instalaciones | Iluminación | 4 |  | AM01 · OG06 · ES14 · NP01 | AM01 Edificación | OG06 Instalaciones | ES14 Eléctricas y comunicaciones | NP01 Construcción (mano de obra y materiales)
1.07.13 | INSTALACIONES ELÉCTRICAS - LUMINARIAS - LÁMPARAS | SOPORTE PROYECTORES | UND | Unidad | 85980.25 | Precio por UND. Materiales: Soporte Para Reflectores (1 UND). Mano de obra: Cuadrilla Instal. Internas (0.5 hc). Equipo: Herrramienta Y Equipo Menor (5 %). | 6. Instalaciones | Obra general | 3 |  | AM01 · OG06 · ES18 · NP01 | AM01 Edificación | OG06 Instalaciones | ES18 Personal y generales | NP01 Construcción (mano de obra y materiales)
1.07.14 | INSTALACIONES ELÉCTRICAS - LUMINARIAS - LÁMPARAS | SALIDA TOMA GFCI CABLE12AWG THHN. PVC Ø 1/2 INCLUYE TOMA | UND | Unidad | 180229.74 | Precio por UND. Materiales: Tubería Conduit Pvc 1/2 (2 ML), Tomacorriente Gfci (1 UND), Caja Doble Met. Galv. 2400 (1 UND), Curva Conduit Galv. Emt ø 1/2 (1 UND) y 4 más. Mano de obra: Auxiliar De Instalaciones 1 (3.5 hh), Oficial Instalaciones (3.5 hh). Equipo: Herrramienta Y Equipo Menor (3.3 %). | 6. Instalaciones | Instalaciones eléctricas | 11 |  | AM01 · OG06 · ES14 · NP01 | AM01 Edificación | OG06 Instalaciones | ES14 Eléctricas y comunicaciones | NP01 Construcción (mano de obra y materiales)
1.07.15 | INSTALACIONES ELÉCTRICAS - LUMINARIAS - LÁMPARAS | SALIDA TOMA DOBLE CABLE 12AWG HFFR-LS PVC 1/2 COMPLETA | UND | Unidad | 128062.74 | Precio por UND. Materiales: Toma Corriente De Polo Aislado (1 UND), Tubería Conduit Pvc 1/2 (2 ML), Cable De Cobre Aislado 12 Hffr Ls (6 ML), Caja Doble Met. Galv. 2400 (1 UND) y 4 más. Mano de obra: Auxiliar De Instalaciones 1 (3.5 hh), Oficial Instalaciones (3.5 hh). Equipo: Herrramienta Y Equipo Menor (3.3 %). | 6. Instalaciones | Instalaciones eléctricas | 11 |  | AM01 · OG06 · ES14 · NP01 | AM01 Edificación | OG06 Instalaciones | ES14 Eléctricas y comunicaciones | NP01 Construcción (mano de obra y materiales)
1.07.16 | INSTALACIONES ELÉCTRICAS - LUMINARIAS - LÁMPARAS | SUMINISTRO E INSTALACIÓN PANEL LED INCRUSTAR 12W | UND | Unidad | 13883.85 | Precio por UND. Materiales: Panel Led Incrustar 12w (1 UND). Mano de obra: Auxiliar De Instalaciones 1 (0.03 hh), Oficial Instalaciones (0.03 hh). Equipo: Herrramienta Y Equipo Menor (5 %). | 6. Instalaciones | Obra general | 4 |  | AM01 · OG06 · ES18 · NP02 | AM01 Edificación | OG06 Instalaciones | ES18 Personal y generales | NP02 Suministro e instalación
1.07.17 | INSTALACIONES ELÉCTRICAS - LUMINARIAS - LÁMPARAS | SUMINISTRO E INSTALACIÓN DE LÁMPARA LED HERMÉTICA 2x32W | UND | Unidad | 121411.39 | Precio por UND. Materiales: Clavija Plastica 15a-120v Con Polo A Tierra (1 UND), Lámpara Hermética 2x32 (1 UND), Cable Encauchetado St 3x16 (2 ML). Mano de obra: Auxiliar De Instalaciones 1 (0.3 hh), Oficial Instalaciones (0.3 hh). Equipo: Herrramienta Y Equipo Menor (5 %). | 6. Instalaciones | Iluminación | 6 |  | AM01 · OG06 · ES14 · NP02 | AM01 Edificación | OG06 Instalaciones | ES14 Eléctricas y comunicaciones | NP02 Suministro e instalación
1.07.18 | INSTALACIONES ELÉCTRICAS - LUMINARIAS - LÁMPARAS | SUMINISTRO E INSTALACIÓN PANEL LED SOBREPONER 60*60 48W | UND | Unidad | 97637.85 | Precio por UND. Materiales: Lámpara Panel Sobreponer Led 60x60 48w Blanca (1 UND). Mano de obra: Auxiliar De Instalaciones 1 (0.03 hh), Oficial Instalaciones (0.03 hh). Equipo: Herrramienta Y Equipo Menor (5 %). | 6. Instalaciones | Obra general | 4 |  | AM01 · OG06 · ES18 · NP02 | AM01 Edificación | OG06 Instalaciones | ES18 Personal y generales | NP02 Suministro e instalación
1.07.19 | INSTALACIONES ELÉCTRICAS - LUMINARIAS - LÁMPARAS | SUMINISTRO E INSTALACIÓN DE LÁMPARA LED HERMÉTICA 2x18W | UND | Unidad | 81953.39 | Precio por UND. Materiales: Clavija Plastica 15a-120v Con Polo A Tierra (1 UND), Lámpara Hermética Led 2x18 (1 UND), Cable Encauchetado St 3x16 (2 ML). Mano de obra: Auxiliar De Instalaciones 1 (0.3 hh), Oficial Instalaciones (0.3 hh). Equipo: Herrramienta Y Equipo Menor (5 %). | 6. Instalaciones | Iluminación | 6 |  | AM01 · OG06 · ES14 · NP02 | AM01 Edificación | OG06 Instalaciones | ES14 Eléctricas y comunicaciones | NP02 Suministro e instalación
1.07.20 | INSTALACIONES ELÉCTRICAS - LUMINARIAS - LÁMPARAS | SUMINISTRO E INSTALACION DE CONTADOR ELECTRICO MONOFASICO | UND | Unidad | 247819.73 | Precio por UND. Materiales: Contador Electrico Monofasico 15 A 20 Amp (1 UND). Mano de obra: Auxiliar De Instalaciones 1 (6 hh), Oficial Instalaciones (6 hh). Equipo: Herrramienta Y Equipo Menor (5 %). | 6. Instalaciones | Instalaciones eléctricas | 4 |  | AM01 · OG06 · ES14 · NP02 | AM01 Edificación | OG06 Instalaciones | ES14 Eléctricas y comunicaciones | NP02 Suministro e instalación
1.07.21 | INSTALACIONES ELÉCTRICAS - LUMINARIAS - LÁMPARAS | SUMINISTRO E INSTALACIÓN DE CONTADOR ELECTRICO TRIFASICO | UND | Unidad | 684212.02 | Precio por UND. Materiales: Contador Electrico Trifasico 20 A 80 Amp (1 UN). Mano de obra: Auxiliar De Instalaciones 1 (8 hh), Oficial Instalaciones (8 hh). Equipo: Herrramienta Y Equipo Menor (7 %). | 6. Instalaciones | Instalaciones eléctricas | 4 |  | AM01 · OG06 · ES14 · NP02 | AM01 Edificación | OG06 Instalaciones | ES14 Eléctricas y comunicaciones | NP02 Suministro e instalación
1.07.22 | INSTALACIONES ELÉCTRICAS - LUMINARIAS - LÁMPARAS | SUMINISTRO E INSTALACIÓN DE FLUORESCENTE (4P) PLACA | UND | Unidad | 23771.7 | Precio por UND. Materiales: Carga Fulminante Fuerte + Clavo 5/16 B. Vel 1 (4 UND), Perno Alt.vel. 1/4 X 2 (4 UND). Mano de obra: Cuadrilla Instal. Internas (0.75 hc). Equipo: Herrramienta Y Equipo Menor (5 %). | 6. Instalaciones | Concreto y estructura | 4 |  | AM01 · OG06 · ES04 · NP02 | AM01 Edificación | OG06 Instalaciones | ES04 Concreto | NP02 Suministro e instalación
1.07.23 | INSTALACIONES ELÉCTRICAS - LUMINARIAS - LÁMPARAS | SUMINISTRO E INSTALACIÓN DE FLUORESCENTE (6P) PLACA | UND | Unidad | 32112.48 | Precio por UND. Materiales: Carga Fulminante Fuerte + Clavo 5/16 B. Vel 1 (6 UND), Perno Alt.vel. 1/4 X 2 (6 UND). Mano de obra: Cuadrilla Instal. Internas (1 hc). Equipo: Herrramienta Y Equipo Menor (5 %). | 6. Instalaciones | Concreto y estructura | 4 |  | AM01 · OG06 · ES04 · NP02 | AM01 Edificación | OG06 Instalaciones | ES04 Concreto | NP02 Suministro e instalación
1.07.24 | INSTALACIONES ELÉCTRICAS - LUMINARIAS - LÁMPARAS | SUMINISTRO E INSTALACIÓN DE LAMPARA 2*48 BAJO PLACA LAMINA LATERAL INDUSTRIAL | UND | Unidad | 106010.73 | Precio por UND. Materiales: Carga Fulm Fuerte 330 (4 UND), Lampara 2*48 Lateral Lamina Industrial (1 UND), Perno Alt.vel. 1/4 X 2 (4 UND). Mano de obra: Auxiliar De Instalaciones 1 (0.5 hh), Oficial Instalaciones (0.5 hh). Equipo: Herrramienta Y Equipo Menor (3.3 %). | 6. Instalaciones | Iluminación | 6 |  | AM01 · OG06 · ES14 · NP02 | AM01 Edificación | OG06 Instalaciones | ES14 Eléctricas y comunicaciones | NP02 Suministro e instalación
1.07.25 | INSTALACIONES ELÉCTRICAS - LUMINARIAS - LÁMPARAS | SUMINISTRO E INSTALACIÓN DE LAMPARA 2*96 BAJO PLACA LAMINA LATERAL INDUSTRIAL | UND | Unidad | 242823 | Precio por UND. Materiales: Carga Fulminante Fuerte + Clavo 5/16 B. Vel 1 (4 UND), Lampara 2*96 Lateral Lamina Industrial (1 UND), Perno Alt.vel. 1/4 X 2 (4 UND). Mano de obra: Auxiliar De Instalaciones 1 (0.8 hh), Oficial Instalaciones (0.8 hh). Equipo: Herrramienta Y Equipo Menor (3.3 %). | 6. Instalaciones | Iluminación | 6 |  | AM01 · OG06 · ES14 · NP02 | AM01 Edificación | OG06 Instalaciones | ES14 Eléctricas y comunicaciones | NP02 Suministro e instalación
1.07.26 | INSTALACIONES ELÉCTRICAS - LUMINARIAS - LÁMPARAS | SUMINISTRO E INSTALACIÓN DE LÁMPARA 2X48 BAJO PLACA | UND | Unidad | 159181.57 | Precio por UND. Materiales: Carga Fulminante Fuerte + Clavo 5/16 B. Vel 1 (4 UND), Lámpara Slim 2x48 X-20km (1 UND), Perno Alt.vel. 1/4 X 2 (4 UND). Mano de obra: Cuadrilla Instal. Internas (0.5 hc). Equipo: Herrramienta Y Equipo Menor (5 %). | 6. Instalaciones | Iluminación | 5 |  | AM01 · OG06 · ES14 · NP02 | AM01 Edificación | OG06 Instalaciones | ES14 Eléctricas y comunicaciones | NP02 Suministro e instalación
1.07.27 | INSTALACIONES ELÉCTRICAS - LUMINARIAS - LÁMPARAS | SUMINISTRO E INSTALACIÓN DE LÁMPARA 2X96 BAJO PLACA | UND | Unidad | 227312.48 | Precio por UND. Materiales: Carga Fulminante Fuerte + Clavo 5/16 B. Vel 1 (6 UND), Lámpara Slim 2x96 X-20km (1 UND), Perno Alt.vel. 1/4 X 2 (6 UND). Mano de obra: Cuadrilla Instal. Internas (1 hc). Equipo: Herrramienta Y Equipo Menor (5 %). | 6. Instalaciones | Iluminación | 5 |  | AM01 · OG06 · ES14 · NP02 | AM01 Edificación | OG06 Instalaciones | ES14 Eléctricas y comunicaciones | NP02 Suministro e instalación
1.07.28 | INSTALACIONES ELÉCTRICAS - LUMINARIAS - LÁMPARAS | SALIDA LÁMPARA-TOMA / ECONÓMICA | UND | Unidad | 129604 | Precio por UND. Materiales: Toma Sencilla Americana (1 UND), Tubería Conduit Pvc 1/2 (5 ML), Caja Sencilla Conduit (2 UND), Adaptador Terminal Conduit 1/2 (3 UND) y 4 más. Mano de obra: Cuadrilla Instal. Internas (2 hc). Equipo: Herrramienta Y Equipo Menor (5 %). | 6. Instalaciones | Iluminación | 10 |  | AM01 · OG06 · ES14 · NP01 | AM01 Edificación | OG06 Instalaciones | ES14 Eléctricas y comunicaciones | NP01 Construcción (mano de obra y materiales)
1.07.29 | INSTALACIONES ELÉCTRICAS - LUMINARIAS - LÁMPARAS | SUMINISTRO E INSTALACIÓN DE LUMINARIA COLONIAL | UND | Unidad | 532450.5 | Precio por UND. Materiales: Farol Colonial 70 W. Sodio (1 UND). Mano de obra: Cuadrilla Instal. Internas (1 hc). Equipo: Herrramienta Y Equipo Menor (5 %). | 6. Instalaciones | Iluminación | 3 |  | AM01 · OG06 · ES14 · NP02 | AM01 Edificación | OG06 Instalaciones | ES14 Eléctricas y comunicaciones | NP02 Suministro e instalación
1.07.30 | INSTALACIONES ELÉCTRICAS - LUMINARIAS - LÁMPARAS | SUMINISTRO E INSTALACIÓN DE LUMINARIA DJK 125 W | UND | Unidad | 300870.38 | Precio por UND. Materiales: Farol Djk 70 W (1 UND). Mano de obra: Cuadrilla Instal. Internas (0.75 hc). Equipo: Herrramienta Y Equipo Menor (5 %). | 6. Instalaciones | Iluminación | 3 |  | AM01 · OG06 · ES14 · NP02 | AM01 Edificación | OG06 Instalaciones | ES14 Eléctricas y comunicaciones | NP02 Suministro e instalación
1.07.31 | INSTALACIONES ELÉCTRICAS - LUMINARIAS - LÁMPARAS | SUMINISTRO E INSTALACIÓN DE LUMINARIA AP LED 18-35W 5040 lm | UND | Unidad | 702137.93 | Precio por UND. Materiales: Fotocelda Para Luminaria (1 UN), Luminaria Ap Led Street Urban 18-35w 5040lm (1 UN), Brazo Luminaria 3/4 (1 UND), Alambre Cobre Thw 12 Awg Thhn/Nn (4 ML). Mano de obra: Hr. Cuadrilla Of+aux. Eléctrico (1 hc). Equipo: Herrramienta Y Equipo Menor (3.3 %). | 6. Instalaciones | Iluminación | 6 |  | AM01 · OG06 · ES14 · NP02 | AM01 Edificación | OG06 Instalaciones | ES14 Eléctricas y comunicaciones | NP02 Suministro e instalación
1.07.32 | INSTALACIONES ELÉCTRICAS - LUMINARIAS - LÁMPARAS | SUMINISTRO E INSTALACIÓN DE LUMINARIA AP LED 30-60W 8400 lm | UND | Unidad | 862734.93 | Precio por UND. Materiales: Fotocelda Para Luminaria (1 UN), Luminaria Ap Led Street Urban 30-60w 8400lm (1 UN), Brazo Luminaria 3/4 (1 UND), Alambre Cobre Thw 12 Awg Thhn/Nn (4 ML). Mano de obra: Hr. Cuadrilla Of+aux. Eléctrico (1 hc). Equipo: Herrramienta Y Equipo Menor (3.3 %). | 6. Instalaciones | Iluminación | 6 |  | AM01 · OG06 · ES14 · NP02 | AM01 Edificación | OG06 Instalaciones | ES14 Eléctricas y comunicaciones | NP02 Suministro e instalación
1.07.33 | INSTALACIONES ELÉCTRICAS - LUMINARIAS - LÁMPARAS | SUMINISTRO E INSTALACIÓN DE LUMINARIA AP LED 60W 7500 lm | UND | Unidad | 585470.93 | Precio por UND. Materiales: Fotocelda Para Luminaria (1 UN), Luminaria Ap Led 60w 7500lm (1 UN), Brazo Luminaria 3/4 (1 UND), Alambre Cobre Thw 12 Awg Thhn/Nn (4 ML). Mano de obra: Hr. Cuadrilla Of+aux. Eléctrico (1 hc). Equipo: Herrramienta Y Equipo Menor (3.3 %). | 6. Instalaciones | Iluminación | 6 |  | AM01 · OG06 · ES14 · NP02 | AM01 Edificación | OG06 Instalaciones | ES14 Eléctricas y comunicaciones | NP02 Suministro e instalación
1.07.34 | INSTALACIONES ELÉCTRICAS - LUMINARIAS - LÁMPARAS | SUMINISTRO E INSTALACIÓN DE LUMINARIA PARA POSTE | UND | Unidad | 322026 | Precio por UND. Materiales: Luminaria Y Jk-A 400w. Sodio (1 UND). Mano de obra: Cuadrilla Instal. Internas (0.75 hc). Equipo: Herrramienta Y Equipo Menor (3.3 %). | 6. Instalaciones | Iluminación | 3 |  | AM01 · OG06 · ES14 · NP02 | AM01 Edificación | OG06 Instalaciones | ES14 Eléctricas y comunicaciones | NP02 Suministro e instalación
1.07.35 | INSTALACIONES ELÉCTRICAS - LUMINARIAS - LÁMPARAS | SUMINISTRO E INSTALACIÓN DE LUMINARIA PEDESTAL | UND | Unidad | 459960.5 | Precio por UND. Materiales: Farol De Pedestal 70 W (1 UND). Mano de obra: Cuadrilla Instal. Internas (1 hc). Equipo: Herrramienta Y Equipo Menor (5 %). | 6. Instalaciones | Iluminación | 3 |  | AM01 · OG06 · ES14 · NP02 | AM01 Edificación | OG06 Instalaciones | ES14 Eléctricas y comunicaciones | NP02 Suministro e instalación
1.07.36 | INSTALACIONES ELÉCTRICAS - LUMINARIAS - LÁMPARAS | SUMINISTRO E INSTALACIÓN DE LUMINARIA SODIO 150 W | UND | Unidad | 462014.93 | Precio por UND. Materiales: Brazo Luminaria 3/4 (1 UND), Lámpara De Sodio De 150w Calima 2 (1 UND), Alambre Cobre Thw 12 Awg Thhn/Nn (4 ML). Mano de obra: Hr. Cuadrilla Of+aux. Eléctrico (1 hc). Equipo: Herrramienta Y Equipo Menor (3.3 %). | 6. Instalaciones | Iluminación | 5 |  | AM01 · OG06 · ES14 · NP02 | AM01 Edificación | OG06 Instalaciones | ES14 Eléctricas y comunicaciones | NP02 Suministro e instalación
1.07.37 | INSTALACIONES ELÉCTRICAS - LUMINARIAS - LÁMPARAS | SUMINISTRO E INSTALACIÓN DE LUMINARIA SODIO 250 W | UND | Unidad | 529414.93 | Precio por UND. Materiales: Brazo Luminaria 3/4 (1 UND), Luminaria Sodio Ltp-Vc 250w (1 UND), Alambre Cobre Thw 12 Awg Thhn/Nn (4 ML). Mano de obra: Hr. Cuadrilla Of+aux. Eléctrico (1 hc). Equipo: Herrramienta Y Equipo Menor (3.3 %). | 6. Instalaciones | Iluminación | 5 |  | AM01 · OG06 · ES14 · NP02 | AM01 Edificación | OG06 Instalaciones | ES14 Eléctricas y comunicaciones | NP02 Suministro e instalación
1.07.38 | INSTALACIONES ELÉCTRICAS - LUMINARIAS - LÁMPARAS | SUMINISTRO E INSTALACIÓN DE LUMINARIA SODIO 400 W | UND | Unidad | 539214.93 | Precio por UND. Materiales: Brazo Luminaria 3/4 (1 UND), Luminaria Sodio Ltp-Vc 400w (1 UND), Alambre Cobre Thw 12 Awg Thhn/Nn (4 ML). Mano de obra: Hr. Cuadrilla Of+aux. Eléctrico (1 hc). Equipo: Herrramienta Y Equipo Menor (3.3 %). | 6. Instalaciones | Iluminación | 5 |  | AM01 · OG06 · ES14 · NP02 | AM01 Edificación | OG06 Instalaciones | ES14 Eléctricas y comunicaciones | NP02 Suministro e instalación
1.07.39 | INSTALACIONES ELÉCTRICAS - LUMINARIAS - LÁMPARAS | SUMINISTRO E INSTALACIÓN DE REFLECTOR DE PISO 250 W | UND | Unidad | 399060.5 | Precio por UND. Materiales: Proyector Piso Rra 250 W (1 UND). Mano de obra: Cuadrilla Instal. Internas (1 hc). Equipo: Herrramienta Y Equipo Menor (5 %). | 6. Instalaciones | Iluminación | 3 |  | AM01 · OG06 · ES14 · NP02 | AM01 Edificación | OG06 Instalaciones | ES14 Eléctricas y comunicaciones | NP02 Suministro e instalación
1.07.40 | INSTALACIONES ELÉCTRICAS - LUMINARIAS - LÁMPARAS | SUMINISTRO E INSTALACIÓN DE REFLECTOR DE PISO 400 W | UND | Unidad | 521760.5 | Precio por UND. Materiales: Proyector Piso Rra 400 W (1 UND). Mano de obra: Cuadrilla Instal. Internas (1 hc). Equipo: Herrramienta Y Equipo Menor (5 %). | 6. Instalaciones | Iluminación | 3 |  | AM01 · OG06 · ES14 · NP02 | AM01 Edificación | OG06 Instalaciones | ES14 Eléctricas y comunicaciones | NP02 Suministro e instalación
1.07.41 | INSTALACIONES ELÉCTRICAS - LUMINARIAS - LÁMPARAS | SUMINISTRO E INSTALACIÓN DE RIEL ELÉCTRICO 2.34 M | UND | Unidad | 49617.29 | Precio por UND. Materiales: Riel Para 2 Spot Incandescente 60w (1 UND). Mano de obra: Auxiliar De Instalaciones 1 (1 hh), Oficial Instalaciones (1 hh). Equipo: Herrramienta Y Equipo Menor (5 %). | 6. Instalaciones | Instalaciones eléctricas | 4 |  | AM01 · OG06 · ES14 · NP02 | AM01 Edificación | OG06 Instalaciones | ES14 Eléctricas y comunicaciones | NP02 Suministro e instalación
1.07.42 | INSTALACIONES ELÉCTRICAS - LUMINARIAS - LÁMPARAS | SUMINISTRO E INSTALACIÓN DE ROSETA BAKELITA | UND | Unidad | 5208.12 | Precio por UND. Materiales: Roseta Bakelita (1 UND). Mano de obra: Auxiliar De Instalaciones 1 (0.1 hh), Oficial Instalaciones (0.1 hh). Equipo: Herrramienta Y Equipo Menor (5 %). | 6. Instalaciones | Obra general | 4 |  | AM01 · OG06 · ES18 · NP02 | AM01 Edificación | OG06 Instalaciones | ES18 Personal y generales | NP02 Suministro e instalación
1.07.43 | INSTALACIONES ELÉCTRICAS - LUMINARIAS - LÁMPARAS | SUMINISTRO E INSTALACIÓN DE ROSETA PORCELANA | UND | Unidad | 4886.05 | Precio por UND. Materiales: Roseta Porcelana (1 UND). Mano de obra: Cuadrilla Instal. Internas (0.1 hc). Equipo: Herrramienta Y Equipo Menor (5 %). | 6. Instalaciones | Obra general | 3 |  | AM01 · OG06 · ES18 · NP02 | AM01 Edificación | OG06 Instalaciones | ES18 Personal y generales | NP02 Suministro e instalación
1.07.44 | INSTALACIONES ELÉCTRICAS - LUMINARIAS - LÁMPARAS | SUMINISTRO E INSTALACIÓN DE TABLERO PARCIAL 12 CIRCUITOS. | UND | Unidad | 355872.42 | Precio por UND. Materiales: Tablero Bif. 125a-240v S/Pta., 12 Ctos (1 UND), Placa De Identificación 2x1 Cm (18 UND). Mano de obra: Auxiliar De Instalaciones 1 (4 hh), Oficial Instalaciones (4 hh). Equipo: Herrramienta Y Equipo Menor (3.3 %). | 6. Instalaciones | Instalaciones eléctricas | 5 |  | AM01 · OG06 · ES14 · NP02 | AM01 Edificación | OG06 Instalaciones | ES14 Eléctricas y comunicaciones | NP02 Suministro e instalación
1.07.45 | INSTALACIONES ELÉCTRICAS - LUMINARIAS - LÁMPARAS | SUMINISTRO E INSTALACIÓN DE TABLERO PARCIAL 18 CIRCUITOS. | UND | Unidad | 349471.86 | Precio por UND. Materiales: Tablero Trif .225a, P-C.,esp. Total, 18 Ctos (1 UND), Placa De Identificación 2x1 Cm (18 UND). Mano de obra: Auxiliar De Instalaciones 1 (3 hh), Oficial Instalaciones (3 hh). Equipo: Herrramienta Y Equipo Menor (5 %). | 6. Instalaciones | Instalaciones eléctricas | 5 |  | AM01 · OG06 · ES14 · NP02 | AM01 Edificación | OG06 Instalaciones | ES14 Eléctricas y comunicaciones | NP02 Suministro e instalación
1.07.46 | INSTALACIONES ELÉCTRICAS - LUMINARIAS - LÁMPARAS | SUMINISTRO E INSTALACIÓN DE TABLERO PARCIALES 4 CIRCUITOS. | UND | Unidad | 163298.31 | Precio por UND. Materiales: Tablero Monof. 125a, 120/127v, 3h, 4 Ctos (1 UND), Placa De Identificación 2x1 Cm (4 UND). Mano de obra: Auxiliar De Instalaciones 1 (3 hh), Oficial Instalaciones (3 hh). Equipo: Herrramienta Y Equipo Menor (3.3 %). | 6. Instalaciones | Instalaciones eléctricas | 5 |  | AM01 · OG06 · ES14 · NP02 | AM01 Edificación | OG06 Instalaciones | ES14 Eléctricas y comunicaciones | NP02 Suministro e instalación
1.07.47 | INSTALACIONES ELÉCTRICAS - LUMINARIAS - LÁMPARAS | SUMINISTRO E INSTALACIÓN DE TUBERIA PVC CONDUIT 1 1/2". | ML | Metro lineal | 28612.47 | Precio por ML. Materiales: Tubería Pvc Conduit 1 1/2`` (1.05 ML), Adaptador Terminal 1 1/2`` Conduit (2 UND), Limpiador 1/4 Pvc (0.01 gl), Soldadura Liquida Pvc 1/4`` (0.01 gl) y 4 más. Mano de obra: Auxiliar De Instalaciones 1 (0.4 hh), Oficial Instalaciones (0.4 hh), Auxiliar De Instalaciones 1 (0.45 hh), Oficial Instalaciones (0.45 hh). Equipo: Herrramienta Y Equipo Menor (3.3 %), Herrramienta Y Equipo Menor (5 %). | 6. Instalaciones | Instalaciones eléctricas | 14 | Costo total del documento (28612.47) distinto a la suma de insumos (50965.84) | AM01 · OG06 · ES14 · NP02 | AM01 Edificación | OG06 Instalaciones | ES14 Eléctricas y comunicaciones | NP02 Suministro e instalación
1.07.49 | INSTALACIONES ELÉCTRICAS - LUMINARIAS - LÁMPARAS | SUMINISTRO E INSTALACIÓN DE TUBERIA PVC CONDUIT 3/4". | ML | Metro lineal | 16149.22 | Precio por ML. Materiales: Tubería Pvc Conduit 3/4`` (1 ML), Adaptador Terminal 3/4`` Conduit (2 UND), Limpiador 1/4 Pvc (0.01 gl), Soldadura Liquida Pvc 1/4`` (0.01 gl). Mano de obra: Auxiliar De Instalaciones 1 (0.4 hh), Oficial Instalaciones (0.4 hh). Equipo: Herrramienta Y Equipo Menor (3.3 %). | 6. Instalaciones | Instalaciones eléctricas | 7 |  | AM01 · OG06 · ES14 · NP02 | AM01 Edificación | OG06 Instalaciones | ES14 Eléctricas y comunicaciones | NP02 Suministro e instalación
1.07.50 | INSTALACIONES ELÉCTRICAS - LUMINARIAS - LÁMPARAS | SUMINSITO E INTALACIÓN DE CAJA EMPALME 75X75X35MM CABLEADO EST | UND | Unidad | 345972.42 | Precio por UND. Materiales: Caja Empalme 75x75x35mm Cableado Estructurado (1 UND). Mano de obra: Auxiliar De Instalaciones 1 (0.2 hh), Oficial Instalaciones (0.2 hh). Equipo: Herrramienta Y Equipo Menor (6.7 %). | 6. Instalaciones | Voz, datos y telefonía | 4 |  | AM01 · OG06 · ES14 · NP03 | AM01 Edificación | OG06 Instalaciones | ES14 Eléctricas y comunicaciones | NP03 Solo suministro
1.07.51 | INSTALACIONES ELÉCTRICAS - LUMINARIAS - LÁMPARAS | SUMINSTRO E INSTALACIÓN DE STRIP TELEFONICO 10 PARES | UND | Unidad | 285736.74 | Precio por UND. Materiales: Caja 0,30 X 0,30 X 0,10 (1 UND), Placa De Identificación 2x1 Cm (10 UND), Regleta Strip Telefónico 10 Pares (1 UND), Soldadura Electrica (0.22 kg). Mano de obra: Auxiliar De Instalaciones 1 (4 hh), Oficial Instalaciones (4 hh). Equipo: Herrramienta Y Equipo Menor (3.3 %). | 6. Instalaciones | Voz, datos y telefonía | 7 |  | AM01 · OG06 · ES14 · NP02 | AM01 Edificación | OG06 Instalaciones | ES14 Eléctricas y comunicaciones | NP02 Suministro e instalación
1.07.52 | INSTALACIONES ELÉCTRICAS - LUMINARIAS - LÁMPARAS | TIERRA TABLERO GENERAL (VARILLA COOPER WELL) | UND | Unidad | 353950.34 | Precio por UND. Materiales: Varilla Cw 1/2 X 2.40 (1.05 UND), Cable Cobre Desnudo Awg 1/O (3 ML), Soldadura Exotérmica (1.5 UND). Mano de obra: Auxiliar De Instalaciones 1 (4 hh), Oficial Instalaciones (4 hh). Equipo: Herrramienta Y Equipo Menor (3.3 %). | 6. Instalaciones | Instalaciones eléctricas | 6 |  | AM01 · OG06 · ES14 · NP01 | AM01 Edificación | OG06 Instalaciones | ES14 Eléctricas y comunicaciones | NP01 Construcción (mano de obra y materiales)
1.07.53 | INSTALACIONES ELÉCTRICAS - LUMINARIAS - LÁMPARAS | SALIDA PARA INTERRUPTOR SENCILLO CABLE 12AWG THHN COBRE PVC 1/2". INCLUYE INTERRUPTOR | UND | Unidad | 75827.95 | Precio por UND. Materiales: Tubería Conduit Pvc 1/2 (2 ML), Caja Doble Met. Galv. 2400 (1 UND), Curva Conduit Galv. Emt ø 1/2 (2 UND), Adaptador Terminal 1/2`` Conduit (1 UND) y 4 más. Mano de obra: Auxiliar De Instalaciones 1 (2 hh), Oficial Instalaciones (1 hh). Equipo: Herrramienta Y Equipo Menor (5 %). | 6. Instalaciones | Instalaciones eléctricas | 11 |  | AM01 · OG06 · ES14 · NP01 | AM01 Edificación | OG06 Instalaciones | ES14 Eléctricas y comunicaciones | NP01 Construcción (mano de obra y materiales)
1.07.54 | INSTALACIONES ELÉCTRICAS - LUMINARIAS - LÁMPARAS | SALIDA PARA INTERRUPTOR DOBLE CABLE 12AWG THHN COBRE PVC 1/2". INCLUYE INTERRUPTOR | UND | Unidad | 71709.95 | Precio por UND. Materiales: Tubería Conduit Pvc 1/2 (2 ML), Caja Doble Met. Galv. 2400 (1 UND), Curva Conduit Galv. Emt ø 1/2 (2 UND), Adaptador Terminal 1/2`` Conduit (1 UND) y 4 más. Mano de obra: Auxiliar De Instalaciones 1 (2 hh), Oficial Instalaciones (1 hh). Equipo: Herrramienta Y Equipo Menor (5 %). | 6. Instalaciones | Instalaciones eléctricas | 11 |  | AM01 · OG06 · ES14 · NP01 | AM01 Edificación | OG06 Instalaciones | ES14 Eléctricas y comunicaciones | NP01 Construcción (mano de obra y materiales)
1.07.55 | INSTALACIONES ELÉCTRICAS - LUMINARIAS - LÁMPARAS | SALIDA PARA INTERRUPTOR DOBLE CABLE 12AWG HFFR LS COBRE PVC 1/2". INCLUYE INTERRUPTOR | UND | Unidad | 71649.95 | Precio por UND. Materiales: Tubería Conduit Pvc 1/2 (2 ML), Cable De Cobre Aislado 12 Hffr Ls (6 ML), Caja Doble Met. Galv. 2400 (1 UND), Curva Conduit Galv. Emt ø 1/2 (2 UND) y 4 más. Mano de obra: Auxiliar De Instalaciones 1 (2 hh), Oficial Instalaciones (1 hh). Equipo: Herrramienta Y Equipo Menor (5 %). | 6. Instalaciones | Instalaciones eléctricas | 11 |  | AM01 · OG06 · ES14 · NP01 | AM01 Edificación | OG06 Instalaciones | ES14 Eléctricas y comunicaciones | NP01 Construcción (mano de obra y materiales)
1.07.56 | INSTALACIONES ELÉCTRICAS - LUMINARIAS - LÁMPARAS | SALIDA PARA INTERRUPTOR SENCILLO CABLE 12AWG HFFR LS COBRE PVC 1/2". INCLUYE INTERRUPTOR | UND | Unidad | 75767.95 | Precio por UND. Materiales: Tubería Conduit Pvc 1/2 (2 ML), Cable De Cobre Aislado 12 Hffr Ls (6 ML), Caja Doble Met. Galv. 2400 (1 UND), Curva Conduit Galv. Emt ø 1/2 (2 UND) y 4 más. Mano de obra: Auxiliar De Instalaciones 1 (2 hh), Oficial Instalaciones (1 hh). Equipo: Herrramienta Y Equipo Menor (5 %). | 6. Instalaciones | Instalaciones eléctricas | 11 |  | AM01 · OG06 · ES14 · NP01 | AM01 Edificación | OG06 Instalaciones | ES14 Eléctricas y comunicaciones | NP01 Construcción (mano de obra y materiales)
1.07.57 | INSTALACIONES ELÉCTRICAS - LUMINARIAS - LÁMPARAS | SALIDA PARA LUMINARIA CABLE 12AWG THHN PVC 1/2. | UND | Unidad | 125505.88 | Precio por UND. Materiales: Tubería Conduit Pvc 1/2 (2 ML), Caja Doble Met. Galv. 2400 (1 UND), Curva Conduit Galv. Emt ø 1/2 (1 UND), Adaptador Terminal 1/2`` Conduit (1 UND) y 3 más. Mano de obra: Auxiliar De Instalaciones 1 (3.5 hh), Oficial Instalaciones (3.5 hh). Equipo: Herrramienta Y Equipo Menor (5 %). | 6. Instalaciones | Iluminación | 10 |  | AM01 · OG06 · ES14 · NP01 | AM01 Edificación | OG06 Instalaciones | ES14 Eléctricas y comunicaciones | NP01 Construcción (mano de obra y materiales)
1.07.58 | INSTALACIONES ELÉCTRICAS - LUMINARIAS - LÁMPARAS | SALIDA PARA LUMINARIA CABLE 12AWG HFFR LS PVC 1/2". | UND | Unidad | 119498.88 | Precio por UND. Materiales: Tubería Conduit Pvc 1/2 (2 ML), Cable De Cobre Aislado 12 Hffr Ls (6 ML), Caja Sencilla Conduit (1 UND), Curva Conduit Galv. Emt ø 1/2 (1 UND) y 3 más. Mano de obra: Auxiliar De Instalaciones 1 (3.5 hh), Oficial Instalaciones (3.5 hh). Equipo: Herrramienta Y Equipo Menor (5 %). | 6. Instalaciones | Iluminación | 10 |  | AM01 · OG06 · ES14 · NP01 | AM01 Edificación | OG06 Instalaciones | ES14 Eléctricas y comunicaciones | NP01 Construcción (mano de obra y materiales)
1.08.01 | INSTLACIONES DE GAS | SUMINISTRO E INSTALACION DE ACCESORIO CODO 90° COBRE 1/2 | UND | Unidad | 5801.75 | Precio por UND. Materiales: Codo 90 Cobre 1/2 (0.4 UND), Limpiador Fundente Cobre (0.04 lb), Soldadura Estaño De Plata 95,5 (0.02 lb). Mano de obra: Auxiliar De Instalaciones 1 (0.08 hh), Oficial Instalaciones (0.08 hh). Equipo: Herrramienta Y Equipo Menor (3.3 %). | 6. Instalaciones | Tubería y redes sanitarias | 6 |  | AM01 · OG06 · ES13 · NP02 | AM01 Edificación | OG06 Instalaciones | ES13 Hidrosanitarias | NP02 Suministro e instalación
1.08.02 | INSTLACIONES DE GAS | SUMINISTRO E INSTALACION DE ACCESORIO CODO 90° GALVANIZADO 1/2 | UND | Unidad | 5287.36 | Precio por UND. Materiales: Cinta Teflon 10 M 1/2" (0.01 rl), Codo Galvanizado 90° 1/2" (0.4 UND), Sellante Acero Traba Quimica Anaerobica .55 Gr (0.04 UND). Mano de obra: Auxiliar De Instalaciones 1 (0.13 hh), Oficial Instalaciones (0.13 hh). Equipo: Herrramienta Y Equipo Menor (3.3 %). | 6. Instalaciones | Instalaciones hidráulicas | 6 |  | AM01 · OG06 · ES13 · NP02 | AM01 Edificación | OG06 Instalaciones | ES13 Hidrosanitarias | NP02 Suministro e instalación
1.08.03 | INSTLACIONES DE GAS | SUMINISTRO E INSTALACION DE TUBERÍA ACERO GALVANIZADA 1/2 | ML | Metro lineal | 15744.01 | Precio por ML. Materiales: Tubería Galvanizada Sch 40 1/2 (1 ML), Abrazadera Con Recubrimiento En Cobre 1/2 (0.6 UND), Sellante Acero Traba Quimica Anaerobica .55 Gr (0.08 UND). Mano de obra: Auxiliar De Instalaciones 1 (0.08 hh), Oficial Instalaciones (0.08 hh). Equipo: Herrramienta Y Equipo Menor (3.3 %). | 6. Instalaciones | Acero de refuerzo | 6 |  | AM01 · OG06 · ES05 · NP02 | AM01 Edificación | OG06 Instalaciones | ES05 Acero de refuerzo | NP02 Suministro e instalación
1.08.04 | INSTLACIONES DE GAS | SUMINISTRO E INSTALACION DE TUBERÍA COBRE 1/2 | ML | Metro lineal | 20781.08 | Precio por ML. Materiales: Tubería De Cobre Tipo L 1/2 (1 ML), Abrazadera Con Recubrimiento En Cobre 1/2 (0.6 UND), Limpiador Fundente Cobre (0.04 lb), Soldadura Estaño De Plata 95,5 (0.02 lb). Mano de obra: Auxiliar De Instalaciones 1 (0.08 hh), Oficial Instalaciones (0.08 hh). Equipo: Herrramienta Y Equipo Menor (3.3 %). | 6. Instalaciones | Tubería y redes sanitarias | 7 |  | AM01 · OG06 · ES13 · NP02 | AM01 Edificación | OG06 Instalaciones | ES13 Hidrosanitarias | NP02 Suministro e instalación
1.08.05 | INSTLACIONES DE GAS | SUMINISTRO E INSTALACION DE VALVULA DE BOLA GAS 1/2 | UND | Unidad | 14308.92 | Precio por UND. Materiales: Válvula De Bola 1/2 (1 UND), Sellante Acero Traba Quimica Anaerobica .55 Gr (0.15 UND). Mano de obra: Auxiliar De Instalaciones 1 (0.08 hh), Oficial Instalaciones (0.08 hh). Equipo: Herrramienta Y Equipo Menor (3.3 %). | 6. Instalaciones | Instalaciones de gas | 5 |  | AM01 · OG06 · ES15 · NP02 | AM01 Edificación | OG06 Instalaciones | ES15 Gas | NP02 Suministro e instalación
1.08.06 | INSTLACIONES DE GAS | SUMINISTRO E INSTALACION DE ACCESORIO TEE COBRE 1/2 | UND | Unidad | 6857.28 | Precio por UND. Materiales: Tee Cobre 1/2 (1 UND), Limpiador Fundente Cobre (0.04 lb), Soldadura Estaño De Plata 95,5 (0.02 lb). Mano de obra: Auxiliar De Instalaciones 1 (0.08 hh), Oficial Instalaciones (0.08 hh). Equipo: Herrramienta Y Equipo Menor (3.3 %). | 6. Instalaciones | Tubería y redes sanitarias | 6 |  | AM01 · OG06 · ES13 · NP02 | AM01 Edificación | OG06 Instalaciones | ES13 Hidrosanitarias | NP02 Suministro e instalación
1.08.07 | INSTLACIONES DE GAS | SUMINISTRO E INSTALACION DE ACCESORIO TEE GALVANIZADO 1/2 | UND | Unidad | 5863.56 | Precio por UND. Materiales: Tee Galvanizada 1/2 (1 UND), Cinta Teflon 10 M 1/2" (0.01 rl), Sellante Acero Traba Quimica Anaerobica .55 Gr (0.04 UND). Mano de obra: Auxiliar De Instalaciones 1 (0.13 hh), Oficial Instalaciones (0.13 hh). Equipo: Herrramienta Y Equipo Menor (3.3 %). | 6. Instalaciones | Instalaciones hidráulicas | 6 |  | AM01 · OG06 · ES13 · NP02 | AM01 Edificación | OG06 Instalaciones | ES13 Hidrosanitarias | NP02 Suministro e instalación
1.08.08 | INSTLACIONES DE GAS | SUMINISTRO E INSTALACION DE ACCESORIO UNION COBRE 1/2 | UND | Unidad | 6406.28 | Precio por UND. Materiales: Unión Cobre 1/2 (1 UND), Limpiador Fundente Cobre (0.04 lb), Soldadura Estaño De Plata 95,5 (0.02 lb). Mano de obra: Auxiliar De Instalaciones 1 (0.08 hh), Oficial Instalaciones (0.08 hh). Equipo: Herrramienta Y Equipo Menor (3.3 %). | 6. Instalaciones | Tubería y redes sanitarias | 6 |  | AM01 · OG06 · ES13 · NP02 | AM01 Edificación | OG06 Instalaciones | ES13 Hidrosanitarias | NP02 Suministro e instalación
1.08.09 | INSTLACIONES DE GAS | SUMINISTRO E INSTALACION DE ACCESORIO UNION GALVANIZADO 1/2 | UND | Unidad | 6795.23 | Precio por UND. Materiales: Unión Galvanizada 1/2 (1 UND), Cinta Teflon 10 M 1/2" (0.01 rl), Sellante Acero Traba Quimica Anaerobica .55 Gr (0.04 UND). Mano de obra: Auxiliar De Instalaciones 1 (0.13 hh), Oficial Instalaciones (0.13 hh). Equipo: Herrramienta Y Equipo Menor (3.3 %). | 6. Instalaciones | Instalaciones hidráulicas | 6 |  | AM01 · OG06 · ES13 · NP02 | AM01 Edificación | OG06 Instalaciones | ES13 Hidrosanitarias | NP02 Suministro e instalación
1.09.01 | PINTURA | ADHERENTE EPOXICO SIKADUR 32 | M2 | Metro cuadrado | 63113.76 | Precio por M2. Materiales: Adherente Epoxico Sikadur 32 (0.6 kg). Mano de obra: Auxiliar De Obra 2 (0.2 hh), Oficial Obra 1 (0.15 hh). Equipo: Herrramienta Y Equipo Menor (5.6 %). | 8. Acabados | Pintura | 4 |  | AM01 · OB08 · ES09 · NP01 | AM01 Edificación | OB08 Acabados | ES09 Pintura | NP01 Construcción (mano de obra y materiales)
1.09.02 | PINTURA | CARBURO SOBRE PAÑETE BAJO PLACA | M2 | Metro cuadrado | 11473.77 | Precio por M2. Materiales: Cal (2.25 kg), Agua (1 lt). Mano de obra: Auxiliar De Pintura 1 (0.21 hh), Oficial Pintura (0.21 hh). Equipo: Andamio Tubular Normalizado, Tipo Multidireccional, De Acero Galvanizado En Caliente, Según Iso 9001. (0.11 dd), Herrramienta Y Equipo Menor (12 %). | 8. Acabados | Concreto y estructura | 6 |  | AM01 · OB08 · ES04 · NP01 | AM01 Edificación | OB08 Acabados | ES04 Concreto | NP01 Construcción (mano de obra y materiales)
1.09.03 | PINTURA | CARBURO SOBRE PAÑETE EN MUROS | M2 | Metro cuadrado | 7612 | Precio por M2. Materiales: Cal (1.75 kg), Agua (0.5 lt). Mano de obra: Auxiliar De Pintura 1 (0.19 hh), Oficial Pintura (0.19 hh). Equipo: Herrramienta Y Equipo Menor (12 %). | 8. Acabados | Mampostería | 5 |  | AM01 · OB08 · ES06 · NP01 | AM01 Edificación | OB08 Acabados | ES06 Mampostería | NP01 Construcción (mano de obra y materiales)
1.09.04 | PINTURA | ESMALTE LAMINA LINEAL 3 MANOS | ML | Metro lineal | 5545.06 | Precio por ML. Materiales: Disolvente Thiner (0.01 gl), Lija (0.16 UND), Pintura Esmalte Sintetico Tipo Ii (0.02 gl). Mano de obra: Auxiliar De Pintura 1 (0.15 hh), Oficial Pintura (0.15 hh). Equipo: Herrramienta Y Equipo Menor (5 %). | 8. Acabados | Pintura | 6 |  | AM01 · OB08 · ES09 · NP01 | AM01 Edificación | OB08 Acabados | ES09 Pintura | NP01 Construcción (mano de obra y materiales)
1.09.05 | PINTURA | ESMALTE LAMINA LLENA 3 MANOS | M2 | Metro cuadrado | 12551.38 | Precio por M2. Materiales: Disolvente Thiner (0.03 gl), Lija (0.4 UND), Pintura Esmalte Sintetico Tipo Ii (0.04 gl). Mano de obra: Auxiliar De Pintura 1 (0.33 hh), Oficial Pintura (0.33 hh). Equipo: Herrramienta Y Equipo Menor (4 %). | 8. Acabados | Pintura | 6 |  | AM01 · OB08 · ES09 · NP01 | AM01 Edificación | OB08 Acabados | ES09 Pintura | NP01 Construcción (mano de obra y materiales)
1.09.06 | PINTURA | ESMALTE MADERA LINEAL 3 MANOS | ML | Metro lineal | 4366.99 | Precio por ML. Materiales: Barniz Tapa Poro (0.01 gl), Disolvente Thiner (0.02 gl), Lija (0.2 UND), Pintura Esmalte Sintetico Tipo Ii (0.03 gl). Mano de obra: Auxiliar De Pintura 1 (0.07 hh), Oficial Pintura (0.07 hh). Equipo: Herrramienta Y Equipo Menor (6 %). | 8. Acabados | Pintura | 7 |  | AM01 · OB08 · ES09 · NP01 | AM01 Edificación | OB08 Acabados | ES09 Pintura | NP01 Construcción (mano de obra y materiales)
1.09.07 | PINTURA | ESMALTE MADERA LLENA 3 MANOS | M2 | Metro cuadrado | 14912.61 | Precio por M2. Materiales: Barniz Tapa Poro (0.02 gl), Disolvente Thiner (0.02 gl), Lija (1.05 UND), Pintura Esmalte Sintetico Tipo Ii (0.05 gl). Mano de obra: Auxiliar De Pintura 1 (0.35 hh), Oficial Pintura (0.35 hh). Equipo: Herrramienta Y Equipo Menor (6 %). | 8. Acabados | Pintura | 7 |  | AM01 · OB08 · ES09 · NP01 | AM01 Edificación | OB08 Acabados | ES09 Pintura | NP01 Construcción (mano de obra y materiales)
1.09.08 | PINTURA | ESMALTE MARCOS LAMINA 3 MANOS | M2 | Metro cuadrado | 11058.25 | Precio por M2. Materiales: Disolvente Thiner (0.02 gl), Lija (0.2 UND), Pintura Esmalte Sintetico Tipo Ii (0.04 gl), Revestimento Marmoplast Fachada (1 M2). Mano de obra: Auxiliar De Pintura 1 (0.28 hh), Oficial Pintura (0.28 hh), Auxiliar De Pintura 1 (0.17 hh), Oficial Pintura (0.17 hh). Equipo: Herrramienta Y Equipo Menor (10 %), Herrramienta Y Equipo Menor (4 %). | 8. Acabados | Pintura | 10 | Costo total del documento (11058.25) distinto a la suma de insumos (27918.69) | AM01 · OB08 · ES09 · NP01 | AM01 Edificación | OB08 Acabados | ES09 Pintura | NP01 Construcción (mano de obra y materiales)
1.09.09 | PINTURA | ESMALTE MARCOS MADERA 3 MANOS | ML | Metro lineal | 11870.85 | Precio por ML. Materiales: Barniz Tapa Poro (0.03 gl), Disolvente Thiner (0.02 gl), Lija (0.75 UND), Pintura Esmalte Sintetico Tipo Ii (0.03 gl). Mano de obra: Auxiliar De Pintura 1 (0.28 hh), Oficial Pintura (0.28 hh). Equipo: Herrramienta Y Equipo Menor (5 %). | 8. Acabados | Pintura | 7 |  | AM01 · OB08 · ES09 · NP01 | AM01 Edificación | OB08 Acabados | ES09 Pintura | NP01 Construcción (mano de obra y materiales)
1.09.10 | PINTURA | ESTUCO BAJO PLACA | M2 | Metro cuadrado | 17730.76 | Precio por M2. Materiales: Yeso Corriente (0.03 bt), Caolin * 40 Kg (0.12 bt), Cemento Gris (0.35 kg), Lija (0.1 UND). Mano de obra: Auxiliar De Obra 2 (0.22 hh), Oficial Obra 1 (0.22 hh). Equipo: Andamio Tubular Normalizado, Tipo Multidireccional, De Acero Galvanizado En Caliente, Según Iso 9001. (0.35 dd). | 8. Acabados | Concreto y estructura | 7 |  | AM01 · OB08 · ES04 · NP01 | AM01 Edificación | OB08 Acabados | ES04 Concreto | NP01 Construcción (mano de obra y materiales)
1.09.11 | PINTURA | ESTUCO MUROS | M2 | Metro cuadrado | 8079.58 | Precio por M2. Materiales: Yeso Corriente (0.01 bt), Caolin * 40 Kg (0.09 bt), Cemento Gris (0.26 kg), Lija (0.1 UND). Mano de obra: Auxiliar De Obra 2 (0.21 hh), Oficial Obra 1 (0.21 hh). Equipo: Herrramienta Y Equipo Menor (10 %). | 8. Acabados | Mampostería | 7 |  | AM01 · OB08 · ES06 · NP01 | AM01 Edificación | OB08 Acabados | ES06 Mampostería | NP01 Construcción (mano de obra y materiales)
1.09.12 | PINTURA | ESTUCO Y VINILO TRES MANOS BAJO PLACA | M2 | Metro cuadrado | 22298.98 | Precio por M2. Materiales: Yeso Corriente (0.03 bt), Caolin * 40 Kg (0.15 bt), Cemento Gris (0.32 kg), Lija (0.02 UND) y 1 más. Mano de obra: Auxiliar De Obra 2 (0.3 hh), Oficial Obra 1 (0.3 hh). Equipo: Andamio Tubular Normalizado, Tipo Multidireccional, De Acero Galvanizado En Caliente, Según Iso 9001. (0.3 dd), Herrramienta Y Equipo Menor (12 %). | 8. Acabados | Concreto y estructura | 9 |  | AM01 · OB08 · ES04 · NP01 | AM01 Edificación | OB08 Acabados | ES04 Concreto | NP01 Construcción (mano de obra y materiales)
1.09.13 | PINTURA | ESTUCO Y VINILO TRES MANOS EN MUROS | M2 | Metro cuadrado | 12641.78 | Precio por M2. Materiales: Yeso Corriente (0.01 bt), Caolin * 40 Kg (0.09 bt), Cemento Gris (0.26 kg), Lija (0.04 UND) y 1 más. Mano de obra: Auxiliar De Obra 2 (0.3 hh), Oficial Obra 1 (0.3 hh). Equipo: Herrramienta Y Equipo Menor (12 %). | 8. Acabados | Mampostería | 8 |  | AM01 · OB08 · ES06 · NP01 | AM01 Edificación | OB08 Acabados | ES06 Mampostería | NP01 Construcción (mano de obra y materiales)
1.09.14 | PINTURA | FILOS Y DILATACIONES EN ESTUCO | ML | Metro lineal | 6962.45 | Precio por ML. Materiales: Yeso Corriente (0.03 bt), Cemento Gris (0.25 kg), Lija (0.02 UND). Mano de obra: Auxiliar De Pintura 1 (0.2 hh), Oficial Pintura (0.2 hh). Equipo: Herrramienta Y Equipo Menor (10 %). | 8. Acabados | Pañetes y estucos | 6 |  | AM01 · OB08 · ES07 · NP01 | AM01 Edificación | OB08 Acabados | ES07 Pañetes y estucos | NP01 Construcción (mano de obra y materiales)
1.09.15 | PINTURA | MARMOLINA SOBRE PAÑETE. | M2 | Metro cuadrado | 15755.73 | Precio por M2. Materiales: Carburo No.2 (0.2 kg), Cemento Blanco (1.05 kg), Marmolina Bto 48 Kg (0.36 bt), Agua (0.5 lt). Mano de obra: Auxiliar De Pintura 1 (0.2 hh), Oficial Pintura (0.2 hh). Equipo: Herrramienta Y Equipo Menor (12 %). | 8. Acabados | Pañetes y estucos | 7 |  | AM01 · OB08 · ES07 · NP01 | AM01 Edificación | OB08 Acabados | ES07 Pañetes y estucos | NP01 Construcción (mano de obra y materiales)
1.09.16 | PINTURA | MARMOPLAST FACHADA | M2 | Metro cuadrado | 18539.16 | Precio por M2. Materiales: Revestimento Marmoplast Fachada (1 M2). Mano de obra: Auxiliar De Pintura 1 (0.23 hh), Oficial Pintura (0.23 hh). Equipo: Herrramienta Y Equipo Menor (5 %). | 8. Acabados | Pintura | 4 |  | AM01 · OB08 · ES09 · NP01 | AM01 Edificación | OB08 Acabados | ES09 Pintura | NP01 Construcción (mano de obra y materiales)
1.09.17 | PINTURA | PINTURA FACHADA EN VINILO PARA EXTERIORES | M2 | Metro cuadrado | 14045.29 | Precio por M2. Materiales: Pintura Vinilo Para Exterior (0.05 gl). Mano de obra: Auxiliar De Pintura 1 (0.3 hh), Oficial Pintura (0.3 hh). Equipo: Andamio Tubular Normalizado, Tipo Multidireccional, De Acero Galvanizado En Caliente, Según Iso 9001. (0.1 dd), Herrramienta Y Equipo Menor (5 %). | 8. Acabados | Pintura | 5 |  | AM01 · OB08 · ES09 · NP01 | AM01 Edificación | OB08 Acabados | ES09 Pintura | NP01 Construcción (mano de obra y materiales)
1.09.18 | PINTURA | VINILO TIPO I SOBRE PAÑETE TRES MANOS SOBRE ESTUCO | M2 | Metro cuadrado | 8284.07 | Precio por M2. Materiales: Vinilo Tipo I (0.06 gl), Lija (0.1 UND), Agua (0.03 lt). Mano de obra: Auxiliar De Pintura 1 (0.15 hh), Oficial Pintura (0.15 hh). Equipo: Herrramienta Y Equipo Menor (12 %). | 8. Acabados | Pañetes y estucos | 6 |  | AM01 · OB08 · ES07 · NP01 | AM01 Edificación | OB08 Acabados | ES07 Pañetes y estucos | NP01 Construcción (mano de obra y materiales)
1.09.19 | PINTURA | TINTILLA SOBRE MADERA LINEAL | ML | Metro lineal | 3923.57 | Precio por ML. Materiales: Tintilla Para Madera Café (0.02 gl), Barniz Tapa Poro (0.01 gl), Lija (0.16 UND). Mano de obra: Auxiliar De Pintura 1 (0.09 hh), Oficial Pintura (0.09 hh). Equipo: Herrramienta Y Equipo Menor (5 %). | 8. Acabados | Pintura | 6 |  | AM01 · OB08 · ES09 · NP01 | AM01 Edificación | OB08 Acabados | ES09 Pintura | NP01 Construcción (mano de obra y materiales)
1.09.20 | PINTURA | TINTILLA SOBRE MADERA LLENA | M2 | Metro cuadrado | 12617.43 | Precio por M2. Materiales: Tintilla Para Madera Café (0.02 gl), Barniz Tapa Poro (0.02 gl), Lija (0.5 UND). Mano de obra: Auxiliar De Pintura 1 (0.35 hh), Oficial Pintura (0.35 hh). Equipo: Herrramienta Y Equipo Menor (5 %). | 8. Acabados | Pintura | 6 |  | AM01 · OB08 · ES09 · NP01 | AM01 Edificación | OB08 Acabados | ES09 Pintura | NP01 Construcción (mano de obra y materiales)
1.09.21 | PINTURA | TINTILLA SOBRE MUEBLES | ML | Metro lineal | 52664.07 | Precio por ML. Materiales: Tintilla Para Madera Café (0.18 gl), Barniz Tapa Poro (0.11 gl), Lija (3.15 UND). Mano de obra: Auxiliar De Pintura 1 (1.23 hh), Oficial Pintura (1.23 hh). Equipo: Herrramienta Y Equipo Menor (5 %). | 8. Acabados | Pintura | 6 |  | AM01 · OB08 · ES09 · NP01 | AM01 Edificación | OB08 Acabados | ES09 Pintura | NP01 Construcción (mano de obra y materiales)
1.09.22 | PINTURA | VINILO TIPO II SOBRE PAÑETE DOS MANOS BAJO PLACA | M2 | Metro cuadrado | 14931.95 | Precio por M2. Materiales: Pintura Vinilo Tipo Ii (0.06 gl). Mano de obra: Auxiliar De Pintura 1 (0.17 hh), Oficial Pintura (0.17 hh). Equipo: Andamio Tubular Normalizado, Tipo Multidireccional, De Acero Galvanizado En Caliente, Según Iso 9001. (0.3 dd), Herrramienta Y Equipo Menor (12 %). | 8. Acabados | Concreto y estructura | 5 |  | AM01 · OB08 · ES04 · NP01 | AM01 Edificación | OB08 Acabados | ES04 Concreto | NP01 Construcción (mano de obra y materiales)
1.09.23 | PINTURA | VINILO TIPO II SOBRE PAÑETE DOS MANOS EN MUROS | M2 | Metro cuadrado | 6089.26 | Precio por M2. Materiales: Pintura Vinilo Tipo Ii (0.04 gl). Mano de obra: Auxiliar De Pintura 1 (0.15 hh), Oficial Pintura (0.15 hh). Equipo: Herrramienta Y Equipo Menor (12 %). | 8. Acabados | Mampostería | 4 |  | AM01 · OB08 · ES06 · NP01 | AM01 Edificación | OB08 Acabados | ES06 Mampostería | NP01 Construcción (mano de obra y materiales)
1.10.01 | ENCHAPES | SUMINISTRO E INSTALACION DE ENCHAPE EN PIEDRA CREMA | M2 | Metro cuadrado | 124099.92 | Precio por M2. Materiales: Arena De Peña (0.04 M3), Cemento Blanco (0.51 kg), Cemento Gris (9.41 kg), Enchape Piedra Crema E=20mm (1.03 M2) y 1 más. Mano de obra: Auxiliar De Obra 2 (1.3 hh), Oficial Obra 1 (1.3 hh). Equipo: Andamio Tubular Normalizado, Tipo Multidireccional, De Acero Galvanizado En Caliente, Según Iso 9001. (0.25 dd), Herrramienta Y Equipo Menor (3.3 %). | 8. Acabados | Pisos y enchapes | 9 |  | AM01 · OB08 · ES08 · NP02 | AM01 Edificación | OB08 Acabados | ES08 Pisos y enchapes | NP02 Suministro e instalación
1.10.02 | ENCHAPES | SUMINISTRO E INSTALACION DE ENCHAPE EN PIEDRA MUÑECA | M2 | Metro cuadrado | 165380.59 | Precio por M2. Materiales: Arena Lavada De Río (0.04 M3), Cemento Blanco (0.51 kg), Cemento Gris (9.41 kg), Enchape Piedra Muñeca E=20 Mm (1.03 M2) y 1 más. Mano de obra: Auxiliar De Obra 2 (1.3 hh), Oficial Obra 1 (1.3 hh). Equipo: Andamio Tubular Normalizado, Tipo Multidireccional, De Acero Galvanizado En Caliente, Según Iso 9001. (0.25 dd), Herrramienta Y Equipo Menor (3.3 %). | 8. Acabados | Pisos y enchapes | 9 |  | AM01 · OB08 · ES08 · NP02 | AM01 Edificación | OB08 Acabados | ES08 Pisos y enchapes | NP02 Suministro e instalación
1.10.03 | ENCHAPES | SUMINISTRO E INSTALACION DE ENCHAPE EN PIEDRA SANTA ROSEÑA O SIMILAR | M2 | Metro cuadrado | 107407.04 | Precio por M2. Materiales: Arena Lavada De Río (0.04 M3), Cemento Blanco (0.51 kg), Cemento Gris (9.41 kg), Enchape Piedra Santa Roseña (1.03 M2) y 1 más. Mano de obra: Auxiliar De Obra 2 (1.3 hh), Oficial Obra 1 (1.3 hh). Equipo: Andamio Tubular Normalizado, Tipo Multidireccional, De Acero Galvanizado En Caliente, Según Iso 9001. (0.25 dd), Herrramienta Y Equipo Menor (3.3 %). | 8. Acabados | Pisos y enchapes | 9 |  | AM01 · OB08 · ES08 · NP02 | AM01 Edificación | OB08 Acabados | ES08 Pisos y enchapes | NP02 Suministro e instalación
1.10.04 | ENCHAPES | SUMINISTRO E INSTALACION DE ENCHAPE EN PORCELANA ATLANTIS O SIMILAR 20*20 | M2 | Metro cuadrado | 53375.91 | Precio por M2. Materiales: Cemento Blanco (0.7 kg), Enchape Porcelana 56.6*56.6 (1.05 M2), Hilasa (0.5 kg), Pegacor (3.15 kg) y 1 más. Mano de obra: Auxiliar De Obra 2 (0.8 hh), Oficial Obra 1 (0.8 hh). Equipo: Herrramienta Y Equipo Menor (3.3 %). | 8. Acabados | Pisos y enchapes | 8 |  | AM01 · OB08 · ES08 · NP02 | AM01 Edificación | OB08 Acabados | ES08 Pisos y enchapes | NP02 Suministro e instalación
1.10.05 | ENCHAPES | SUMINISTRO E INSTALACION DE ENCHAPE EN PORCELANA OLIMPIA 20X20 O SIMILAR | M2 | Metro cuadrado | 52392.21 | Precio por M2. Materiales: Cemento Blanco (0.7 kg), Enchape Porcelana 20*20 (1.05 M2), Hilasa (0.5 kg), Pegacor (3.15 kg) y 1 más. Mano de obra: Auxiliar De Obra 2 (0.74 hh), Oficial Obra 1 (0.73 hh). Equipo: Herrramienta Y Equipo Menor (3.3 %). | 8. Acabados | Pisos y enchapes | 8 |  | AM01 · OB08 · ES08 · NP02 | AM01 Edificación | OB08 Acabados | ES08 Pisos y enchapes | NP02 Suministro e instalación
1.10.06 | ENCHAPES | SUMINISTRO E INSTALACION DE ESPACATO TRAVERTINO | M2 | Metro cuadrado | 213141.93 | Precio por M2. Materiales: Spacato (1.03 M2), Arena De Peña (0.2 M3), Cemento Gris (8.31 kg), Agua (2.85 lt). Mano de obra: Auxiliar De Obra 2 (1.6 hh), Oficial Obra 1 (1.6 hh). Equipo: Herrramienta Y Equipo Menor (3.3 %). | 8. Acabados | Obra general | 7 |  | AM01 · OB08 · ES18 · NP02 | AM01 Edificación | OB08 Acabados | ES18 Personal y generales | NP02 Suministro e instalación
1.10.07 | ENCHAPES | SUMINISTRO E INSTALACION DE INCRUSTACIONES 3 PIEZAS EN PORCELANA COLOR BLANCO | jgo | Juego | 90199.58 | Precio por jgo. Materiales: Cemento Blanco (1.54 kg), Juego Incrustaciones 3 Piezas (1 UND). Mano de obra: Auxiliar De Obra 2 (2 hh), Oficial Obra 1 (2 hh). Equipo: Herrramienta Y Equipo Menor (3.3 %). | 8. Acabados | Aparatos sanitarios | 5 |  | AM01 · OB08 · ES13 · NP02 | AM01 Edificación | OB08 Acabados | ES13 Hidrosanitarias | NP02 Suministro e instalación
1.10.08 | ENCHAPES | SUMINISTRO E INSTALACION DE INCRUSTACIONES 6 PIEZAS EN PORCELANA COLOR BLANCO | jgo | Juego | 150249.58 | Precio por jgo. Materiales: Cemento Blanco (1.54 kg), Juego Incrustaciones 6 Piezas (1 UND). Mano de obra: Auxiliar De Obra 2 (2 hh), Oficial Obra 1 (2 hh). Equipo: Herrramienta Y Equipo Menor (3.3 %). | 8. Acabados | Aparatos sanitarios | 5 |  | AM01 · OB08 · ES13 · NP02 | AM01 Edificación | OB08 Acabados | ES13 Hidrosanitarias | NP02 Suministro e instalación
1.10.09 | ENCHAPES | SUMINNISTRO E INSTALACION DE INCRUSTACIONES 8 PIEZAS EN PORCELANA COLOR BLANCO | jgo | Juego | 194970.29 | Precio por jgo. Materiales: Cemento Blanco (1.54 kg), Juego Incrustaciones 8 Piezas En Porcelana (1 UND). Mano de obra: Auxiliar De Obra 2 (2.5 hh), Oficial Obra 1 (2.5 hh). Equipo: Herrramienta Y Equipo Menor (3.3 %). | 8. Acabados | Aparatos sanitarios | 5 |  | AM01 · OB08 · ES13 · NP02 | AM01 Edificación | OB08 Acabados | ES13 Hidrosanitarias | NP02 Suministro e instalación
1.10.10 | ENCHAPES | MURETE DUCHA 0.10 X 0.20 MTS | ML | Metro lineal | 53303.29 | Precio por ML. Materiales: Tabla 0.10 (1.1 ML), Concreto 1:3:5 14 Mpa (0.02 M3), Bocel Remates Ceramicos (0.66 UND), Cemento Blanco (0.58 kg) y 3 más. Mano de obra: Auxiliar De Obra 2 (0.79 hh), Oficial Obra 1 (0.79 hh). Equipo: Herrramienta Y Equipo Menor (3.3 %). | 8. Acabados | Aparatos sanitarios | 10 |  | AM01 · OB08 · ES13 · NP01 | AM01 Edificación | OB08 Acabados | ES13 Hidrosanitarias | NP01 Construcción (mano de obra y materiales)
1.10.11 | ENCHAPES | MURETE DUCHA 0.20 X 0.30 MTS | ML | Metro lineal | 53311.74 | Precio por ML. Materiales: Concreto 1:3:5 14 Mpa (0.02 M3), Bocel Remates Ceramicos (0.66 UND), Cemento Blanco (0.58 kg), Enchape Porcelana 20*20 (0.7 M2) y 2 más. Mano de obra: Auxiliar De Obra 2 (0.79 hh), Oficial Obra 1 (0.79 hh). Equipo: Herrramienta Y Equipo Menor (3.3 %). | 8. Acabados | Aparatos sanitarios | 9 |  | AM01 · OB08 · ES13 · NP01 | AM01 Edificación | OB08 Acabados | ES13 Hidrosanitarias | NP01 Construcción (mano de obra y materiales)
1.10.12 | ENCHAPES | SUMINISTRO E INSTALACION DE REJILLAS CUPULA TRAGANTE 5*3 | UND | Unidad | 28264.67 | Precio por UND. Materiales: Cemento Blanco (0.2 kg), Rejillas Tragante 5*3 Aluminio (1 UND). Mano de obra: Auxiliar De Obra 2 (0.3 hh), Oficial Obra 1 (0.3 hh). Equipo: Herrramienta Y Equipo Menor (3.3 %). | 8. Acabados | Cubierta e impermeabilización | 5 |  | AM01 · OB08 · ES10 · NP02 | AM01 Edificación | OB08 Acabados | ES10 Cubiertas e impermeabilización | NP02 Suministro e instalación
1.10.13 | ENCHAPES | SUMINISTRO E INSTALACION DE REJILLAS CUPULA TRAGANTE 6*4 | UND | Unidad | 34533.06 | Precio por UND. Materiales: Cemento Blanco (0.2 kg), Rejillas Tragante 6*4 Aluminio (1 UND). Mano de obra: Auxiliar De Obra 2 (0.3 hh), Oficial Obra 1 (0.3 hh). Equipo: Herrramienta Y Equipo Menor (3.3 %). | 8. Acabados | Cubierta e impermeabilización | 5 |  | AM01 · OB08 · ES10 · NP02 | AM01 Edificación | OB08 Acabados | ES10 Cubiertas e impermeabilización | NP02 Suministro e instalación
1.10.14 | ENCHAPES | SUMINISTRO E INSTALACIOREJILLAS DE PISO SOSCO 4*4*3 ALUMINIO | UND | Unidad | 19548 | Precio por UND. Materiales: Cemento Blanco (0.2 kg), Rejillas Sosco 4*4*3 Aluminio (1 UND). Mano de obra: Auxiliar De Obra 2 (0.3 hh), Oficial Obra 1 (0.3 hh). Equipo: Herrramienta Y Equipo Menor (3.3 %). | 8. Acabados | Pisos y enchapes | 5 |  | AM01 · OB08 · ES08 · NP02 | AM01 Edificación | OB08 Acabados | ES08 Pisos y enchapes | NP02 Suministro e instalación
1.10.15 | ENCHAPES | SUMINISTRO E INSTALACION DE REJILLAS PLANA BRONCE 20*20 | UND | Unidad | 32914.67 | Precio por UND. Materiales: Cemento Blanco (0.2 kg), Rejillas Sifon 20*20 Aluminio (1 UND). Mano de obra: Auxiliar De Obra 2 (0.3 hh), Oficial Obra 1 (0.3 hh). Equipo: Herrramienta Y Equipo Menor (3.3 %). | 8. Acabados | Obra general | 5 |  | AM01 · OB08 · ES18 · NP02 | AM01 Edificación | OB08 Acabados | ES18 Personal y generales | NP02 Suministro e instalación
1.10.16 | ENCHAPES | SUMINISTRO E INSTALACION DE REJILLAS PLASTICA SOSCO 5*3 | UND | Unidad | 18176.55 | Precio por UND. Materiales: Cemento Blanco (0.05 kg), Rejillas Sosco 5*3 Aluminio (1 UND). Mano de obra: Auxiliar De Obra 2 (0.3 hh), Oficial Obra 1 (0.3 hh). Equipo: Herrramienta Y Equipo Menor (3.3 %). | 8. Acabados | Obra general | 5 |  | AM01 · OB08 · ES18 · NP02 | AM01 Edificación | OB08 Acabados | ES18 Personal y generales | NP02 Suministro e instalación
1.10.17 | ENCHAPES | SUMINISTRO E INSTALACION DE REJILLAS PLASTICAS SOSCO 4*4*3 | UND | Unidad | 11660.92 | Precio por UND. Materiales: Cemento Blanco (0.05 kg), Rejillas Sosco 4*4*3 Plasticas (1 UND). Mano de obra: Auxiliar De Obra 2 (0.3 hh), Oficial Obra 1 (0.3 hh). Equipo: Herrramienta Y Equipo Menor (3.3 %). | 8. Acabados | Obra general | 5 |  | AM01 · OB08 · ES18 · NP02 | AM01 Edificación | OB08 Acabados | ES18 Personal y generales | NP02 Suministro e instalación
1.10.18 | ENCHAPES | SUMINISTRO E INSTALACION REJILLAS VENTILACION 20*20 ALUMINIO | UND | Unidad | 32914.67 | Precio por UND. Materiales: Cemento Blanco (0.2 kg), Rejillas Sifon 20*20 Aluminio (1 UND). Mano de obra: Auxiliar De Obra 2 (0.3 hh), Oficial Obra 1 (0.3 hh). Equipo: Herrramienta Y Equipo Menor (3.3 %). | 8. Acabados | Obra general | 5 |  | AM01 · OB08 · ES18 · NP02 | AM01 Edificación | OB08 Acabados | ES18 Personal y generales | NP02 Suministro e instalación
1.10.19 | ENCHAPES | REMATE BOCEL ALUMINIO "WINGS" | ML | Metro lineal | 8917.57 | Precio por ML. Materiales: Cemento Blanco (0.2 kg). Mano de obra: Auxiliar De Obra 2 (0.29 hh), Oficial Obra 1 (0.29 hh). Equipo: Bocel Aluminio (1.05 UND), Herrramienta Y Equipo Menor (3.3 %). | 8. Acabados | Obra general | 5 |  | AM01 · OB08 · ES18 · NP01 | AM01 Edificación | OB08 Acabados | ES18 Personal y generales | NP01 Construcción (mano de obra y materiales)
1.10.20 | ENCHAPES | REMATE BOCEL PORCELANA E= 0.11 MTS | ML | Metro lineal | 18925.28 | Precio por ML. Materiales: Bocel Remates Ceramicos (0.67 UND), Cemento Blanco (0.51 kg), Pegacor (1.05 kg). Mano de obra: Auxiliar De Obra 2 (0.5 hh), Oficial Obra 1 (0.5 hh). Equipo: Herrramienta Y Equipo Menor (3.3 %). | 8. Acabados | Obra general | 6 |  | AM01 · OB08 · ES18 · NP01 | AM01 Edificación | OB08 Acabados | ES18 Personal y generales | NP01 Construcción (mano de obra y materiales)
1.10.21 | ENCHAPES | SUMINISTRO E INSTALACION DE TUBO CORTINA DUCHA E= 1.50 MTS | UND | Unidad | 23523.87 | Precio por UND. Materiales: Soporte Muro Metalico 3/4`` (2 UND), Tubo Cortina Ducha 19 Mm`` (1.5 ML). Mano de obra: Auxiliar De Obra 2 (0.3 hh), Oficial Obra 1 (0.3 hh). Equipo: Herrramienta Y Equipo Menor (3.3 %). | 8. Acabados | Aparatos sanitarios | 5 |  | AM01 · OB08 · ES13 · NP02 | AM01 Edificación | OB08 Acabados | ES13 Hidrosanitarias | NP02 Suministro e instalación
1.11.01 | PISOS - BASES - ACABADOS | ALISTADO ENDURECIDO 4CM | M2 | Metro cuadrado | 44057.57 | Precio por M2. Materiales: Mortero 1:3 (0.04 M3), Rocktop Rojo (3.5 kg). Mano de obra: Mano De Obra Aa (0.3 hc). Equipo: Herrramienta Y Equipo Menor (5 %). | 8. Acabados | Pisos y enchapes | 4 |  | AM01 · OB08 · ES08 · NP01 | AM01 Edificación | OB08 Acabados | ES08 Pisos y enchapes | NP01 Construcción (mano de obra y materiales)
1.11.02 | PISOS - BASES - ACABADOS | ALISTADO PARA LISTÓN 4CM | M2 | Metro cuadrado | 15322.59 | Precio por M2. Materiales: Tiras Alistado 3 X 3 X 3 Ord (3 ML), Arena De Peña (0.01 M3), Cemento Gris (1.22 kg), Agua (0.55 lt). Mano de obra: Mano De Obra Aa (0.4 hc). Equipo: Herrramienta Y Equipo Menor (5 %). | 8. Acabados | Pisos y enchapes | 6 |  | AM01 · OB08 · ES08 · NP01 | AM01 Edificación | OB08 Acabados | ES08 Pisos y enchapes | NP01 Construcción (mano de obra y materiales)
1.11.03 | PISOS - BASES - ACABADOS | ALISTADO IMPERMEABILIZADO E=4CM - 1:3 | M2 | Metro cuadrado | 33790.36 | Precio por M2. Materiales: Mortero 1:3 Impermeabilizado (0.04 M3). Mano de obra: Auxiliar De Obra 2 (0.4 hh), Oficial Obra 1 (0.4 hh). Equipo: Herrramienta Y Equipo Menor (5 %). | 8. Acabados | Pisos y enchapes | 4 |  | AM01 · OB08 · ES08 · NP01 | AM01 Edificación | OB08 Acabados | ES08 Pisos y enchapes | NP01 Construcción (mano de obra y materiales)
1.11.04 | PISOS - BASES - ACABADOS | ALISTADO PISO E= 4 CM - 1:5 | M2 | Metro cuadrado | 24941.36 | Precio por M2. Materiales: Mortero 1:5 (0.04 M3). Mano de obra: Auxiliar De Obra 2 (0.4 hh), Oficial Obra 1 (0.4 hh). Equipo: Herrramienta Y Equipo Menor (5 %). | 8. Acabados | Pisos y enchapes | 4 |  | AM01 · OB08 · ES08 · NP01 | AM01 Edificación | OB08 Acabados | ES08 Pisos y enchapes | NP01 Construcción (mano de obra y materiales)
1.11.05 | PISOS - BASES - ACABADOS | ALISTADO TERRAZAS E=8 CM | M2 | Metro cuadrado | 86723.29 | Precio por M2. Materiales: Arena De Peña (0.1 M3), Cemento Gris (24.88 kg), Agua (14.8 lt), Sika 2 (1.8 kg). Mano de obra: Mano De Obra Aa (0.6 hc). Equipo: Herrramienta Y Equipo Menor (5 %). | 8. Acabados | Pisos y enchapes | 6 |  | AM01 · OB08 · ES08 · NP01 | AM01 Edificación | OB08 Acabados | ES08 Pisos y enchapes | NP01 Construcción (mano de obra y materiales)
1.11.06 | PISOS - BASES - ACABADOS | BASE EN MATERIAL DE AFIRMADO COMPACTADO | M3 | Metro cúbico | 57047.23 | Precio por M3. Materiales: Material De Afirmado (1.2 M3), Agua (0.25 lt). Mano de obra: Auxiliar De Obra 1 (0.1 jr), Oficial Obra 2 (0.1 jr). Equipo: Vibrocompactador Rana (0.33 hr), Herrramienta Y Equipo Menor (3.3 %). | 8. Acabados | Vías, andenes y pavimentos | 6 |  | AM01 · OB08 · ES16 · NP01 | AM01 Edificación | OB08 Acabados | ES16 Vías, urbanismo y zonas verdes | NP01 Construcción (mano de obra y materiales)
1.11.07 | PISOS - BASES - ACABADOS | BOCA PUERTA EN GRANITO PULIDO | ML | Metro lineal | 61339.04 | Precio por ML. Materiales: Cemento Gris (6 kg), Dilatacion Bronce (0.36 ML), Granito Blanco # 3 (0.05 bt), Mortero 1:3 (0.01 M3) y 3 más. Mano de obra: Auxiliar De Obra 2 (0.5 hh), Oficial Obra 1 (2 hh). Equipo: Pulidora (0.2 dd), Herrramienta Y Equipo Menor (1 %). | 8. Acabados | Pisos y enchapes | 11 |  | AM01 · OB08 · ES08 · NP01 | AM01 Edificación | OB08 Acabados | ES08 Pisos y enchapes | NP01 Construcción (mano de obra y materiales)
1.11.08 | PISOS - BASES - ACABADOS | BOCA PUERTA EN GRANITO SIN PULIR | ML | Metro lineal | 46220.59 | Precio por ML. Materiales: Cemento Gris (6 kg), Dilatacion Bronce (0.36 ML), Granito Blanco # 3 (0.05 bt), Mortero 1:3 (0.01 M3) y 3 más. Mano de obra: Auxiliar De Obra 2 (0.5 hh), Oficial Obra 1 (1.6 hh). Equipo: Herrramienta Y Equipo Menor (0.7 %). | 8. Acabados | Pisos y enchapes | 10 |  | AM01 · OB08 · ES08 · NP01 | AM01 Edificación | OB08 Acabados | ES08 Pisos y enchapes | NP01 Construcción (mano de obra y materiales)
1.11.09 | PISOS - BASES - ACABADOS | PASO ESCALERA GRANITO DE 80 A 100 CM | ML | Metro lineal | 124348.44 | Precio por ML. Materiales: Arena Lavada De Río (0.07 M3), Cemento Blanco (10.5 kg), Cemento Gris (12 kg), Dilatacion Bronce (0.2 ML) y 5 más. Mano de obra: Auxiliar De Obra 2 (2.3 hh), Oficial Obra 1 (2.3 hh). Equipo: Herrramienta Y Equipo Menor (5 %). | 8. Acabados | Concreto y estructura | 12 |  | AM01 · OB08 · ES04 · NP01 | AM01 Edificación | OB08 Acabados | ES04 Concreto | NP01 Construcción (mano de obra y materiales)
1.11.10 | PISOS - BASES - ACABADOS | PASOS ESCALERA GRAVILLA LAVADA | ML | Metro lineal | 86147.22 | Precio por ML. Materiales: Cemento Blanco (3.5 kg), Gravilla De Trituradora (0.1 M3), Mineral (0.15 kg), Pirlan Aluminio Dorado (1.03 ML) y 1 más. Mano de obra: Auxiliar De Obra 2 (2.3 hh), Oficial Obra 1 (2.3 hh). Equipo: Herrramienta Y Equipo Menor (5 %). | 8. Acabados | Concreto y estructura | 8 |  | AM01 · OB08 · ES04 · NP01 | AM01 Edificación | OB08 Acabados | ES04 Concreto | NP01 Construcción (mano de obra y materiales)
1.11.11 | PISOS - BASES - ACABADOS | PIRLANES ALUMINIO | ML | Metro lineal | 17003.37 | Precio por ML. Materiales: Tornillo Para Madera 1 No.6 (3 UND), Pirlan Aluminio Dorado (1.03 ML). Mano de obra: Mano De Obra Aa (0.3 hc). Equipo: Herrramienta Y Equipo Menor (5 %). | 8. Acabados | Obra general | 4 |  | AM01 · OB08 · ES18 · NP01 | AM01 Edificación | OB08 Acabados | ES18 Personal y generales | NP01 Construcción (mano de obra y materiales)
1.11.12 | PISOS - BASES - ACABADOS | PIRLANES LADRILLO | ML | Metro lineal | 30806.8 | Precio por ML. Materiales: Arena De Peña (0.02 M3), Cemento Gris (3.32 kg), Ladrillo Tolete Recocido (11 UND). Mano de obra: Mano De Obra Aa (0.84 hc). Equipo: Herrramienta Y Equipo Menor (5 %). | 8. Acabados | Mampostería | 5 |  | AM01 · OB08 · ES06 · NP01 | AM01 Edificación | OB08 Acabados | ES06 Mampostería | NP01 Construcción (mano de obra y materiales)
1.11.13 | PISOS - BASES - ACABADOS | PISO ALFOMBRA RESIDENCIAL ALFA BERBER O SIMILAR | M2 | Metro cuadrado | 47749.32 | Precio por M2. Materiales: Pegante (0.3 gl), Piso Alfombra Ref. Alfa Berber (1.05 M2). Mano de obra: Auxiliar De Obra 2 (0.16 hh), Oficial Obra 1 (0.16 hh). Equipo: Herrramienta Y Equipo Menor (5 %). | 8. Acabados | Pisos y enchapes | 5 |  | AM01 · OB08 · ES08 · NP01 | AM01 Edificación | OB08 Acabados | ES08 Pisos y enchapes | NP01 Construcción (mano de obra y materiales)
1.11.14 | PISOS - BASES - ACABADOS | PISO ALFOMBRA RESIDENCIAL TERUEL 7 mm O SIMILAR | M2 | Metro cuadrado | 59003.95 | Precio por M2. Materiales: Pegante (0.3 gl), Piso Alfombra Argollada Tráfico Pesado (1.05 M2). Mano de obra: Auxiliar De Obra 2 (0.1 hh), Oficial Obra 1 (0.1 hh). Equipo: Herrramienta Y Equipo Menor (5 %). | 8. Acabados | Pisos y enchapes | 5 |  | AM01 · OB08 · ES08 · NP01 | AM01 Edificación | OB08 Acabados | ES08 Pisos y enchapes | NP01 Construcción (mano de obra y materiales)
1.11.15 | PISOS - BASES - ACABADOS | PISO CERÁMICA 25*25 CM | M2 | Metro cuadrado | 49467.56 | Precio por M2. Materiales: Emboquillador (0.5 kg), Hilasa (0.2 kg), Pegacor (3.1 kg), Piso Ceramica 20,5*2o,5 (1.05 M2) y 1 más. Mano de obra: Auxiliar De Obra 2 (0.85 hh), Oficial Obra 1 (0.85 hh). Equipo: Herrramienta Y Equipo Menor (5 %). | 8. Acabados | Pisos y enchapes | 8 |  | AM01 · OB08 · ES08 · NP01 | AM01 Edificación | OB08 Acabados | ES08 Pisos y enchapes | NP01 Construcción (mano de obra y materiales)
1.11.16 | PISOS - BASES - ACABADOS | PISO EN GRAMA (SEMILLAS) | M2 | Metro cuadrado | 7607.19 | Precio por M2. Materiales: Tierra Negra (0.02 M3), Grama (1.1 M2). Mano de obra: Mano De Obra Aa (0.1 hc). Equipo: Herrramienta Y Equipo Menor (5 %). | 8. Acabados | Pisos y enchapes | 4 |  | AM01 · OB08 · ES08 · NP01 | AM01 Edificación | OB08 Acabados | ES08 Pisos y enchapes | NP01 Construcción (mano de obra y materiales)
1.11.17 | PISOS - BASES - ACABADOS | PISO EN GRANITO LAVADO | M2 | Metro cuadrado | 153041.17 | Precio por M2. Materiales: Arena Lavada De Río (0.09 M3), Cemento Blanco (21 kg), Cemento Gris (18.7 kg), Dilatacion Bronce (1.35 ML) y 4 más. Mano de obra: Auxiliar De Obra 2 (1.5 hh), Oficial Obra 1 (1.5 hh). Equipo: Herrramienta Y Equipo Menor (5 %). | 8. Acabados | Pisos y enchapes | 11 |  | AM01 · OB08 · ES08 · NP01 | AM01 Edificación | OB08 Acabados | ES08 Pisos y enchapes | NP01 Construcción (mano de obra y materiales)
1.11.18 | PISOS - BASES - ACABADOS | PISO EN POLVO DE LADRILLO | M3 | Metro cúbico | 349855.32 | Precio por M3. Materiales: Polvo De Ladrillo (1.2 M3). Mano de obra: Vibrocompactador Rana (0.04 dd), Mano De Obra Aa (0.7 hc). | 8. Acabados | Mampostería | 3 |  | AM01 · OB08 · ES06 · NP01 | AM01 Edificación | OB08 Acabados | ES06 Mampostería | NP01 Construcción (mano de obra y materiales)
1.11.19 | PISOS - BASES - ACABADOS | PISO GRANITO PULIDO | M2 | Metro cuadrado | 156634.14 | Precio por M2. Materiales: Arena Lavada De Río (0.09 M3), Cemento Blanco (18.7 kg), Cemento Gris (15 kg), Dilatacion Bronce (1.35 ML) y 4 más. Mano de obra: Pulidora (0.25 dd), Auxiliar De Obra 2 (1.5 hh), Oficial Obra 1 (1.5 hh). Equipo: Herrramienta Y Equipo Menor (5 %). | 8. Acabados | Pisos y enchapes | 12 |  | AM01 · OB08 · ES08 · NP01 | AM01 Edificación | OB08 Acabados | ES08 Pisos y enchapes | NP01 Construcción (mano de obra y materiales)
1.11.20 | PISOS - BASES - ACABADOS | PISO GRAVILLA LAVADA DE RIO | M2 | Metro cuadrado | 93658.36 | Precio por M2. Materiales: Arena Lavada De Río (0.03 M3), Cemento Gris (6.98 kg), Dilatacion Bronce (0.8 ML), Gravilla De Trituradora (0.02 M3) y 2 más. Mano de obra: Auxiliar De Obra 2 (2.5 hh), Oficial Obra 1 (2.5 hh). Equipo: Herrramienta Y Equipo Menor (5 %). | 8. Acabados | Pisos y enchapes | 9 |  | AM01 · OB08 · ES08 · NP01 | AM01 Edificación | OB08 Acabados | ES08 Pisos y enchapes | NP01 Construcción (mano de obra y materiales)
1.11.21 | PISOS - BASES - ACABADOS | PISO LISTON MADERA M.H. AMARILLO E= 8CM | M2 | Metro cuadrado | 97751.66 | Precio por M2. Materiales: Tornillo M 2*8 (40 UND), Chazo Expansible 3/8"*1 (40 UND), Machimbre L. Amarillo 8x1 Cm X 3m Largo (1.1 M2), Pegante Boxer (0.3 gl) y 1 más. Mano de obra: Auxiliar De Carpinterias 1 (0.5 hh), Oficial Carpinterias (0.5 hh). Equipo: Herrramienta Y Equipo Menor (5 %). | 8. Acabados | Pisos y enchapes | 8 |  | AM01 · OB08 · ES08 · NP01 | AM01 Edificación | OB08 Acabados | ES08 Pisos y enchapes | NP01 Construcción (mano de obra y materiales)
1.11.22 | PISOS - BASES - ACABADOS | PISO PLANCHUELA DE MARMOL BRECCIA | M2 | Metro cuadrado | 168016.46 | Precio por M2. Materiales: Cemento Blanco (1.03 kg), Mortero 1:4 (0.02 M3), Piso Marmol Imperio 51x51-1 (1.03 M2). Mano de obra: Auxiliar De Obra 2 (1.3 hh), Oficial Obra 1 (1.3 hh). Equipo: Herrramienta Y Equipo Menor (5 %). | 8. Acabados | Pisos y enchapes | 6 |  | AM01 · OB08 · ES08 · NP01 | AM01 Edificación | OB08 Acabados | ES08 Pisos y enchapes | NP01 Construcción (mano de obra y materiales)
1.11.23 | PISOS - BASES - ACABADOS | PISO TABLÓN DE GRES 30*30 CM | M2 | Metro cuadrado | 57628.31 | Precio por M2. Materiales: Cemento Gris (2.1 kg), Mortero 1:4 (0.03 M3), Piso Tablon De Gres 30 * 30 (1.05 M2). Mano de obra: Auxiliar De Obra 2 (1 hh), Oficial Obra 1 (0.8 hh). Equipo: Pulidora (0.05 dd), Herrramienta Y Equipo Menor (4.9 %). | 8. Acabados | Pisos y enchapes | 7 |  | AM01 · OB08 · ES08 · NP01 | AM01 Edificación | OB08 Acabados | ES08 Pisos y enchapes | NP01 Construcción (mano de obra y materiales)
1.11.24 | PISOS - BASES - ACABADOS | PISO VINILO PISOPAK 1.6MM | M2 | Metro cuadrado | 37790.74 | Precio por M2. Materiales: Pegante Boxer (0.09 gl), Pisopak Residencial 1.6mm (1 M2). Mano de obra: Auxiliar De Obra 2 (0.25 hh), Oficial Obra 1 (0.25 hh). Equipo: Herrramienta Y Equipo Menor (5 %). | 8. Acabados | Pintura | 5 |  | AM01 · OB08 · ES09 · NP01 | AM01 Edificación | OB08 Acabados | ES09 Pintura | NP01 Construcción (mano de obra y materiales)
1.11.25 | PISOS - BASES - ACABADOS | PLACA BASE EN CONCRETO E= 8 CM 2500 PSI | M2 | Metro cuadrado | 61867.06 | Precio por M2. Materiales: Concreto 1:2:4 17.5 Mpa (0.09 M3), Madera T. Chapa-Ordinario 0.30 (0.51 ML). Mano de obra: Auxiliar De Obra 2 (0.8 hh), Oficial Obra 1 (0.8 hh). Equipo: Herrramienta Y Equipo Menor (5 %). | 8. Acabados | Concreto y estructura | 5 |  | AM01 · OB08 · ES04 · NP01 | AM01 Edificación | OB08 Acabados | ES04 Concreto | NP01 Construcción (mano de obra y materiales)
1.11.26 | PISOS - BASES - ACABADOS | PLACA BASE EN CONCRETO E= 10 CM 2500 PSI | M2 | Metro cuadrado | 66938.23 | Precio por M2. Materiales: Concreto 1:2:4 17.5 Mpa (0.11 M3), Madera T. Chapa-Ordinario 0.30 (0.51 ML). Mano de obra: Auxiliar De Obra 2 (0.66 hh), Oficial Obra 1 (0.66 hh). Equipo: Herrramienta Y Equipo Menor (3 %). | 8. Acabados | Concreto y estructura | 5 |  | AM01 · OB08 · ES04 · NP01 | AM01 Edificación | OB08 Acabados | ES04 Concreto | NP01 Construcción (mano de obra y materiales)
1.11.27 | PISOS - BASES - ACABADOS | POYOS COCINA Y BASE MUEBLES A= 60 CM E= 8 CM | M2 | Metro cuadrado | 41742.57 | Precio por M2. Materiales: Concreto 1:2:4 17.5 Mpa (0.05 M3), Madera T. Chapa-Ordinario 0.30 (1 ML). Mano de obra: Auxiliar De Obra 2 (0.52 hh), Oficial Obra 1 (0.52 hh). Equipo: Herrramienta Y Equipo Menor (5 %). | 8. Acabados | Obra general | 5 |  | AM01 · OB08 · ES18 · NP01 | AM01 Edificación | OB08 Acabados | ES18 Personal y generales | NP01 Construcción (mano de obra y materiales)
1.11.28 | PISOS - BASES - ACABADOS | PULIDA Y DESTRONADO DE PISO EN BALDOSÍN DE GRANITO | M2 | Metro cuadrado | 15598.8 | Precio por M2. Materiales: Cera Para Pisos (0.03 gl), Agua (2 lt). Mano de obra: Auxiliar De Obra 2 (0.35 hh), Oficial Obra 1 (0.35 hh). Equipo: Pulidora Piso 2 Ejes (0.25 dd), Herrramienta Y Equipo Menor (5 %). | 8. Acabados | Pisos y enchapes | 6 |  | AM01 · OB08 · ES08 · NP01 | AM01 Edificación | OB08 Acabados | ES08 Pisos y enchapes | NP01 Construcción (mano de obra y materiales)
1.11.29 | PISOS - BASES - ACABADOS | PULIDAD DE PISO EN MARMOL | M2 | Metro cuadrado | 24661.93 | Precio por M2. Mano de obra: Auxiliar De Obra 2 (0.7 hh), Oficial Obra 1 (0.7 hh). Equipo: Pulidora (0.15 dd), Herrramienta Y Equipo Menor (5.25 %). | 8. Acabados | Pisos y enchapes | 4 |  | AM01 · OB08 · ES08 · NP01 | AM01 Edificación | OB08 Acabados | ES08 Pisos y enchapes | NP01 Construcción (mano de obra y materiales)
1.11.30 | PISOS - BASES - ACABADOS | SUMINISTRO E INSTALACIÓN DE ADOQUÍN PEATONAL CONCRETO 6 CM | M2 | Metro cuadrado | 48748.59 | Precio por M2. Materiales: Arena Lavada De Peña (0.03 M3), Adoquín Concreto 10x6x20 (50 UND), Agua (2.85 lt). Mano de obra: Mano De Obra Aa (0.5 hc). Equipo: Herrramienta Y Equipo Menor (5 %). | 8. Acabados | Concreto y estructura | 5 |  | AM01 · OB08 · ES04 · NP02 | AM01 Edificación | OB08 Acabados | ES04 Concreto | NP02 Suministro e instalación
1.11.31 | PISOS - BASES - ACABADOS | SUMINISTRO E INSTALACIÓN DE ADOQUÍN VEHICULAR CONCRETO 8 CM | M2 | Metro cuadrado | 55071.68 | Precio por M2. Materiales: Arena Lavada De Peña (0.03 M3), Adoquín Concreto 10x8x20 (50 UND), Agua (2.85 lt). Mano de obra: Mano De Obra Aa (0.7 hc). Equipo: Herrramienta Y Equipo Menor (5 %). | 8. Acabados | Concreto y estructura | 5 |  | AM01 · OB08 · ES04 · NP02 | AM01 Edificación | OB08 Acabados | ES04 Concreto | NP02 Suministro e instalación
1.11.32 | PISOS - BASES - ACABADOS | SUMINISTRO E INSTALACIÓN ADOQUÍN DE GRES PEATONAL 10*20*25 CM | M2 | Metro cuadrado | 75847.18 | Precio por M2. Materiales: Arena De Peña (0.02 M3), Mineral (1.03 kg), Adoquin Peatonal 10x20x2.5 (1.03 M2), Agua (2.8 lt). Mano de obra: Auxiliar De Obra 2 (1 hh), Oficial Obra 1 (1.05 hh). Equipo: Herrramienta Y Equipo Menor (5 %). | 8. Acabados | Pisos y enchapes | 7 |  | AM01 · OB08 · ES08 · NP02 | AM01 Edificación | OB08 Acabados | ES08 Pisos y enchapes | NP02 Suministro e instalación
1.11.33 | PISOS - BASES - ACABADOS | SUMINISTRO E INSTALACIÓN DE BALDOSÍN DE CEMENTO 25*25 CM | M2 | Metro cuadrado | 62962.22 | Precio por M2. Materiales: Cemento Blanco (0.3 kg), Mortero 1:4 (0.02 M3), Piso Baldosin Cemento 25*25 (1.03 M2). Mano de obra: Auxiliar De Obra 2 (0.95 hh), Oficial Obra 1 (0.95 hh). Equipo: Herrramienta Y Equipo Menor (5 %). | 8. Acabados | Obra general | 6 |  | AM01 · OB08 · ES18 · NP02 | AM01 Edificación | OB08 Acabados | ES18 Personal y generales | NP02 Suministro e instalación
1.11.34 | PISOS - BASES - ACABADOS | SUMINISTRO E INSTALACIÓN DE BALDOSÍN DE GRANITO No. 5 30*30*1.7 CM | M2 | Metro cuadrado | 74733.78 | Precio por M2. Materiales: Cemento Blanco (0.25 kg), Mortero 1:4 (0.02 M3), Piso Baldosin De Granito 30*30 E=1.7 (1.03 M2). Mano de obra: Auxiliar De Obra 2 (0.95 hh), Oficial Obra 1 (0.95 hh). Equipo: Herrramienta Y Equipo Menor (5 %). | 8. Acabados | Pisos y enchapes | 6 |  | AM01 · OB08 · ES08 · NP02 | AM01 Edificación | OB08 Acabados | ES08 Pisos y enchapes | NP02 Suministro e instalación
1.11.35 | PISOS - BASES - ACABADOS | SUMINISTRO E INSTALACIÓN DE CAÑUELA CONCRETO 0.20 X 0.12 MTS | ML | Metro lineal | 31294.44 | Precio por ML. Materiales: Tabla Burra 3 M (0.33 ML), Concreto 1:3:5 14 Mpa (0.02 M3). Mano de obra: Mano De Obra Aa (0.8 hc). Equipo: Herrramienta Y Equipo Menor (5 %). | 8. Acabados | Tubería y redes sanitarias | 4 |  | AM01 · OB08 · ES13 · NP02 | AM01 Edificación | OB08 Acabados | ES13 Hidrosanitarias | NP02 Suministro e instalación
1.11.36 | PISOS - BASES - ACABADOS | SUMINISTRO E INSTALACIÓN DE GUARDAESCOBA GRANITO | ML | Metro lineal | 37247.31 | Precio por ML. Materiales: Cemento Blanco (0.25 kg), Guardaescoba Granito (1.03 ML), Marmolina Bto 48 Kg (0.1 bt), Mortero 1:4 (0 M3) y 1 más. Mano de obra: Auxiliar De Obra 2 (0.5 hh), Oficial Obra 1 (0.5 hh). Equipo: Herrramienta Y Equipo Menor (5 %). | 8. Acabados | Pisos y enchapes | 8 |  | AM01 · OB08 · ES08 · NP02 | AM01 Edificación | OB08 Acabados | ES08 Pisos y enchapes | NP02 Suministro e instalación
1.11.37 | PISOS - BASES - ACABADOS | SUMINISTRO E INSTALACIÓN DE GUARDAESCOBA BALDOSIN | ML | Metro lineal | 39999.78 | Precio por ML. Materiales: Cemento Blanco (0.25 kg), Guardaescoba Baldosin (4.92 UND), Mortero 1:4 (0 M3). Mano de obra: Auxiliar De Obra 2 (0.5 hh), Oficial Obra 1 (0.5 hh). Equipo: Herrramienta Y Equipo Menor (5 %). | 8. Acabados | Pisos y enchapes | 6 |  | AM01 · OB08 · ES08 · NP02 | AM01 Edificación | OB08 Acabados | ES08 Pisos y enchapes | NP02 Suministro e instalación
1.11.38 | PISOS - BASES - ACABADOS | SUMINISTRO E INSTALACIÓN DE GUARDAESCOBA CON BALDOSÍN DE GRANITO | ML | Metro lineal | 41470.26 | Precio por ML. Materiales: Baldosin De Granito (1.05 ML), Cemento Blanco (4 kg), Marmolina Bto 48 Kg (0.15 bt), Mineral (0.1 kg). Mano de obra: Auxiliar De Obra 2 (0.5 hh), Oficial Obra 1 (0.5 hh). Equipo: Herrramienta Y Equipo Menor (5 %). | 8. Acabados | Pisos y enchapes | 7 |  | AM01 · OB08 · ES08 · NP02 | AM01 Edificación | OB08 Acabados | ES08 Pisos y enchapes | NP02 Suministro e instalación
1.11.39 | PISOS - BASES - ACABADOS | SUMINISTRO E INSTALACIÓN DE GUARDAESCOBA VINISOL 7 CM | ML | Metro lineal | 16735.72 | Precio por ML. Materiales: Guardaescoba Vinisol (1.03 ML), Pegante Boxer (0.06 gl). Mano de obra: Auxiliar De Obra 2 (0.25 hh), Oficial Obra 1 (0.25 hh). Equipo: Herrramienta Y Equipo Menor (5 %). | 8. Acabados | Pisos y enchapes | 5 |  | AM01 · OB08 · ES08 · NP02 | AM01 Edificación | OB08 Acabados | ES08 Pisos y enchapes | NP02 Suministro e instalación
1.11.40 | PISOS - BASES - ACABADOS | SUMINISTRO E INSTALACIÓN DE GUARDAESCOBA VIROLA 8 CM | ML | Metro lineal | 10272.67 | Precio por ML. Materiales: Chazo Madera 0,4 X 0,4 (2 UND), Guardaescoba Virola (1.03 ML). Mano de obra: Auxiliar De Obra 2 (0.2 hh), Oficial Obra 1 (0.2 hh). Equipo: Herrramienta Y Equipo Menor (5 %). | 8. Acabados | Pisos y enchapes | 5 |  | AM01 · OB08 · ES08 · NP02 | AM01 Edificación | OB08 Acabados | ES08 Pisos y enchapes | NP02 Suministro e instalación
1.11.41 | PISOS - BASES - ACABADOS | SUMINISTRO E INSTALACIÓN DE GUARDAESCOBA EN PINO | ML | Metro lineal | 16196.61 | Precio por ML. Materiales: Disolvente Thiner (0 gl), Guardaescoba En Pino 8 Cm (1.03 ML), Laca Madera Mate 7402 (0.08 lt), Lija (0.05 UND) y 1 más. Mano de obra: Auxiliar De Carpinterias 1 (0.2 hh), Auxiliar De Pintura 1 (0.05 hh), Oficial Carpinterias (0.2 hh), Oficial Pintura (0.05 hh). Equipo: Herrramienta Y Equipo Menor (5 %). | 8. Acabados | Pisos y enchapes | 10 |  | AM01 · OB08 · ES08 · NP02 | AM01 Edificación | OB08 Acabados | ES08 Pisos y enchapes | NP02 Suministro e instalación
1.11.42 | PISOS - BASES - ACABADOS | SUMINISTRO E INSTALACIÓN DE TABLETA DE GRES 20*20 CM | M2 | Metro cuadrado | 41467.91 | Precio por M2. Materiales: Mortero 1:4 (0.02 M3), Piso Tableta De Gres 20*20 (1.05 M2). Mano de obra: Auxiliar De Obra 2 (0.7 hh), Oficial Obra 1 (0.7 hh). Equipo: Herrramienta Y Equipo Menor (5 %). | 8. Acabados | Pisos y enchapes | 5 |  | AM01 · OB08 · ES08 · NP02 | AM01 Edificación | OB08 Acabados | ES08 Pisos y enchapes | NP02 Suministro e instalación
1.11.43 | PISOS - BASES - ACABADOS | SUMINISTRO E INSTALACIÓN TABLÓN DE GRES 30*30 CM | M2 | Metro cuadrado | 54441.23 | Precio por M2. Materiales: Emboquillador (2.05 kg), Mortero 1:4 (0.03 M3), Piso Tablon De Gres 30 * 30 (1.05 M2). Mano de obra: Auxiliar De Obra 2 (0.5 hh), Oficial Obra 1 (0.5 hh). Equipo: Herrramienta Y Equipo Menor (5 %). | 8. Acabados | Pisos y enchapes | 6 |  | AM01 · OB08 · ES08 · NP02 | AM01 Edificación | OB08 Acabados | ES08 Pisos y enchapes | NP02 Suministro e instalación
1.12.01 | CUBIERTAS | AFINADO CUBIERTAS PLANAS E= 6CM | M2 | Metro cuadrado | 47368.81 | Precio por M2. Materiales: Arena Lavada De Río (0.06 M3), Cemento Gris (23.38 kg), Agua (13.93 lt). Mano de obra: Auxiliar De Obra 2 (0.7 hh), Oficial Obra 1 (0.7 hh). Equipo: Andamio Tubular Normalizado, Tipo Multidireccional, De Acero Galvanizado En Caliente, Según Iso 9001. (0.1 dd), Herrramienta Y Equipo Menor (20 %). | 7. Cubierta | Pisos y enchapes | 7 |  | AM01 · ON07 · ES08 · NP01 | AM01 Edificación | ON07 Cubierta | ES08 Pisos y enchapes | NP01 Construcción (mano de obra y materiales)
1.12.02 | CUBIERTAS | ALISTADO E IMPERMEABILIZADO PARA TEJA BARRO | M2 | Metro cuadrado | 143574.18 | Precio por M2. Materiales: Alambre Negro No. 18 (0.02 kg), Mortero 1:3 Impermeabilizado (0.05 M3), Asfalto Tipo 90 (1.02 kg), Guadua 6m (0.85 UND) y 2 más. Mano de obra: Auxiliar De Instalaciones 1 (1.4 hh), Oficial Obra 1 (1.4 hh). Equipo: Andamio Tubular Normalizado, Tipo Multidireccional, De Acero Galvanizado En Caliente, Según Iso 9001. (0.1 dd), Herrramienta Y Equipo Menor (3.3 %). | 7. Cubierta | Pisos y enchapes | 10 |  | AM01 · ON07 · ES08 · NP01 | AM01 Edificación | ON07 Cubierta | ES08 Pisos y enchapes | NP01 Construcción (mano de obra y materiales)
1.12.03 | CUBIERTAS | SUMINISTRO E INSTALACIÓN DE BAJANTE AMAZONA | ML | Metro lineal | 67277.32 | Precio por ML. Materiales: Tornillo Para Madera 1 No.6 (2 UND), Unión De Canal Amazona (0.34 UND), Bajante Amazona (1.05 ML), Codo Bajante 45° Blanco (0.17 UND) y 1 más. Mano de obra: Andamio Tubular Normalizado, Tipo Multidireccional, De Acero Galvanizado En Caliente, Según Iso 9001. (0.1 dd), Mano De Obra Bb (0.6 hc). Equipo: Herrramienta Y Equipo Menor (3.3 %). | 7. Cubierta | Tubería y redes sanitarias | 8 |  | AM01 · ON07 · ES13 · NP02 | AM01 Edificación | ON07 Cubierta | ES13 Hidrosanitarias | NP02 Suministro e instalación
1.12.04 | CUBIERTAS | SUMINISTRO E INSTALACIÓN DE CANAL AMAZONA | ML | Metro lineal | 89860.08 | Precio por ML. Materiales: Tapa Externa Derecha E Izquierda (0.68 UND), Unión De Canal Amazona (0.34 UND), Canal Amazona (1.03 ML), Soporte De Canal Amazona (3 UND). Mano de obra: Mano De Obra Bb (0.85 hc). Equipo: Herrramienta Y Equipo Menor (3.3 %). | 7. Cubierta | Cubierta e impermeabilización | 6 |  | AM01 · ON07 · ES10 · NP02 | AM01 Edificación | ON07 Cubierta | ES10 Cubiertas e impermeabilización | NP02 Suministro e instalación
1.12.05 | CUBIERTAS | SUMINISTRO E INSTALACIÓN DE CANAL PAVCO RAINGO | ML | Metro lineal | 65787.31 | Precio por ML. Materiales: Tapa Externa Canal Raingo (0.17 UND), Unión De Canal (0.17 UND), Canal Raingo (1.03 ML), Soporte De Canal Raingo (3 UND). Mano de obra: Mano De Obra Bb (0.8 hc). Equipo: Herrramienta Y Equipo Menor (3.3 %). | 7. Cubierta | Cubierta e impermeabilización | 6 |  | AM01 · ON07 · ES10 · NP02 | AM01 Edificación | ON07 Cubierta | ES10 Cubiertas e impermeabilización | NP02 Suministro e instalación
1.12.06 | CUBIERTAS | SUMINISTRO E INSTALACIÓN DE CANAL PVC REF 12445 | ML | Metro lineal | 56034.62 | Precio por ML. Materiales: Tapa Externa Derecha E Izquierda (0.17 UND), Tornillo Para Madera 1 No.6 (4 UND), Unión Canal Blanco (0.17 UND), Canal Ref.12445 Blanco (1.03 ML) y 1 más. Mano de obra: Andamio Tubular Normalizado, Tipo Multidireccional, De Acero Galvanizado En Caliente, Según Iso 9001. (0.09 dd), Mano De Obra Bb (0.74 hc). Equipo: Herrramienta Y Equipo Menor (3.3 %). | 7. Cubierta | Tubería y redes sanitarias | 8 |  | AM01 · ON07 · ES13 · NP02 | AM01 Edificación | ON07 Cubierta | ES13 Hidrosanitarias | NP02 Suministro e instalación
1.12.07 | CUBIERTAS | SUMINISTRO E INSTALACIÓN DE CUBIERTA GALVANIZADA CL 30 | M2 | Metro cuadrado | 27236.06 | Precio por M2. Materiales: Torn. Autoperforante/Sello De Neopreno (1.6 UND), Cubierta Arquitectonica Galvanizada O Similar 0.3 Mm Cl 30 (0.47 UND). Mano de obra: Mano De Obra Aa (0.3 hc). Equipo: Andamio Tubular Normalizado, Tipo Multidireccional, De Acero Galvanizado En Caliente, Según Iso 9001. (0.04 dd), Herrramienta Y Equipo Menor (3.3 %). | 7. Cubierta | Instalaciones hidráulicas | 5 |  | AM01 · ON07 · ES13 · NP02 | AM01 Edificación | ON07 Cubierta | ES13 Hidrosanitarias | NP02 Suministro e instalación
1.12.08 | CUBIERTAS | SUMINISTRO E INSTALACIÓN DE CUBIERTA SENCILLA HUNTER DOUGLAS | M2 | Metro cuadrado | 115865.98 | Precio por M2. Materiales: Teja Modular Tipo C (1.05 M2), Torn. Autoperforante/Sello De Neopreno (3 UND), Clip Tipo C Sencillo (3 UND). Mano de obra: Andamio Tubular Normalizado, Tipo Multidireccional, De Acero Galvanizado En Caliente, Según Iso 9001. (0.05 dd), Mano De Obra Aa (0.37 hc). Equipo: Herrramienta Y Equipo Menor (3.3 %). | 7. Cubierta | Cubierta e impermeabilización | 6 |  | AM01 · ON07 · ES10 · NP02 | AM01 Edificación | ON07 Cubierta | ES10 Cubiertas e impermeabilización | NP02 Suministro e instalación
1.12.09 | CUBIERTAS | SUMINISTRO E INSTALACION DE CUBIERTA TEJA CALIFORNIA DINALSA O SIMILAR | M2 | Metro cuadrado | 28884.22 | Precio por M2. Materiales: Torn. Autoperforante/Sello De Neopreno (2.12 UND), Espesor 1 (0.42 ML). Mano de obra: Mano De Obra Aa (0.3 hc). Equipo: Herrramienta Y Equipo Menor (3.3 %). | 7. Cubierta | Cubierta e impermeabilización | 4 |  | AM01 · ON07 · ES10 · NP02 | AM01 Edificación | ON07 Cubierta | ES10 Cubiertas e impermeabilización | NP02 Suministro e instalación
1.12.10 | CUBIERTAS | SUMINISTRO E INSTALACIÓN DE CUBIERTA TEJA DURALUM 812 DINALSA | M2 | Metro cuadrado | 47448.8 | Precio por M2. Materiales: Teja Duralum 812 - 6,00 M (1 M2), Torn. Autoperforante/Sello De Neopreno (3 UND). Mano de obra: Andamio Tubular Normalizado, Tipo Multidireccional, De Acero Galvanizado En Caliente, Según Iso 9001. (0.04 dd), Mano De Obra Aa (0.3 hc). Equipo: Herrramienta Y Equipo Menor (3.3 %). | 7. Cubierta | Cubierta e impermeabilización | 5 |  | AM01 · ON07 · ES10 · NP02 | AM01 Edificación | ON07 Cubierta | ES10 Cubiertas e impermeabilización | NP02 Suministro e instalación
1.12.11 | CUBIERTAS | SUMINISTRO E INSTALACIÓN DE ESTRUCTURA DE MADERA P/TEJA DE BARRO | ML | Metro lineal | 79808.56 | Precio por ML. Materiales: Durmiente 3 M (5 ML), Puntilla Con Y Sin Cabeza 2 (0.3 lb). Mano de obra: Mano De Obra Aa (1.86 hc). Equipo: Andamio Tubular Normalizado, Tipo Multidireccional, De Acero Galvanizado En Caliente, Según Iso 9001. (0.19 dd), Herrramienta Y Equipo Menor (3.3 %). | 7. Cubierta | Cubierta e impermeabilización | 5 |  | AM01 · ON07 · ES10 · NP02 | AM01 Edificación | ON07 Cubierta | ES10 Cubiertas e impermeabilización | NP02 Suministro e instalación
1.12.12 | CUBIERTAS | SUMINISTRO E INSTALACIÓN DE ESTRUCTURA DE MADERA P/TEJA DE FIBROCEMENTO | ML | Metro lineal | 63713.77 | Precio por ML. Materiales: Malla Bajo Entramado (0.75 M2), Planchón Ordinario 3 M (0.75 ML), Puntilla Con Y Sin Cabeza 2 (0.2 lb), Repisa Ordinaria 3 Mt (1.5 ML). Mano de obra: Mano De Obra Aa (1 hc). Equipo: Andamio Tubular Normalizado, Tipo Multidireccional, De Acero Galvanizado En Caliente, Según Iso 9001. (0.13 dd), Herrramienta Y Equipo Menor (3.3 %). | 7. Cubierta | Cubierta e impermeabilización | 7 |  | AM01 · ON07 · ES10 · NP02 | AM01 Edificación | ON07 Cubierta | ES10 Cubiertas e impermeabilización | NP02 Suministro e instalación
1.12.13 | CUBIERTAS | SUMINISTRO E INSTALACIÓN DE ESTRUCTURA METÁLICA P/TEJA FIBROCEMENTO | ML | Metro lineal | 98396.72 | Precio por ML. Materiales: Barra G-60 3/8 6m (1.5 kg), Perfil Tipo Perlin En C Negro P-10-12n (0.75 ML), Soldadura Eléctrica 004kg De 3/32 (0.3 kg). Mano de obra: Andamio Tubular Normalizado, Tipo Multidireccional, De Acero Galvanizado En Caliente, Según Iso 9001. (0.13 dd), Mano De Obra Aa (1 hc). Equipo: Herrramienta Y Equipo Menor (3.3 %). | 7. Cubierta | Cubierta e impermeabilización | 6 |  | AM01 · ON07 · ES10 · NP02 | AM01 Edificación | ON07 Cubierta | ES10 Cubiertas e impermeabilización | NP02 Suministro e instalación
1.12.14 | CUBIERTAS | IMPERMEABILIZACIÓN AUTOPROTEGIDA | ML | Metro lineal | 62264.21 | Precio por ML. Materiales: Manto Metal Fl 2.5mm Fiberglass Rollo Por 10m2 (0.11 rl), Mortero 1:4 (0.04 M3), Sika 1 (0.5 kg). Mano de obra: Mano De Obra Aa (0.75 hc). Equipo: Andamio Tubular Normalizado, Tipo Multidireccional, De Acero Galvanizado En Caliente, Según Iso 9001. (0.09 dd), Herrramienta Y Equipo Menor (3.3 %). | 7. Cubierta | Cubierta e impermeabilización | 6 |  | AM01 · ON07 · ES10 · NP01 | AM01 Edificación | ON07 Cubierta | ES10 Cubiertas e impermeabilización | NP01 Construcción (mano de obra y materiales)
1.12.15 | CUBIERTAS | SUMINISTRO E INSTALACIÓN CUBIERTA SHINGLE CON IMPERMEABILIZANTE | M2 | Metro cuadrado | 375736.05 | Precio por M2. Materiales: Dura Felt Plus Fiberglass 20 M2 (2 rl), Emulsión Asfáltica Ed/9 Cuñete 5 Gl Texsa (0.5 gl), Puntilla Con Y Sin Cabeza 1 (0.3 lb), Shingle Evergreen Blend Ct-20 (2.2 M2). Mano de obra: Mano De Obra Aa (0.82 hc). Equipo: Andamio Tubular Normalizado, Tipo Multidireccional, De Acero Galvanizado En Caliente, Según Iso 9001. (0.1 dd), Herrramienta Y Equipo Menor (3.3 %). | 7. Cubierta | Cubierta e impermeabilización | 7 |  | AM01 · ON07 · ES10 · NP02 | AM01 Edificación | ON07 Cubierta | ES10 Cubiertas e impermeabilización | NP02 Suministro e instalación
1.12.16 | CUBIERTAS | SUMINISTRO E INSTALACIÓN BAJANTE EN LAMINA 12 X 6 CAL. 22 | ML | Metro lineal | 54719.01 | Precio por ML. Materiales: Elementos De Anclaje Y Fijación (1 glb), Lamina Galvanizada Cal. 22 (1.05 UND), Platina 1/8 X 1 X 6 M (0.1 UND), Soldadura De Estaño (0.05 UND). Mano de obra: Auxiliar De Obra 2 (0.3 hh), Oficial Obra 1 (0.3 hh). Equipo: Andamio Tubular Normalizado, Tipo Multidireccional, De Acero Galvanizado En Caliente, Según Iso 9001. (0.03 dd), Herrramienta Y Equipo Menor (3.3 %). | 7. Cubierta | Tubería y redes sanitarias | 8 |  | AM01 · ON07 · ES13 · NP02 | AM01 Edificación | ON07 Cubierta | ES13 Hidrosanitarias | NP02 Suministro e instalación
1.12.17 | CUBIERTAS | SUMINISTRO E INSTALACIÓN BAJANTE PLASTICA ALL X 3M | ML | Metro lineal | 48551.5 | Precio por ML. Materiales: Tornillo 1*6`` Canal Raingo (1 UND), Unión De Canal (0.33 UND), Bajante Plastica Rectangular All X 3m (1.05 ML), Codo Bajante 45° Blanco (0.06 UND) y 1 más. Mano de obra: Andamio Tubular Normalizado, Tipo Multidireccional, De Acero Galvanizado En Caliente, Según Iso 9001. (0.13 dd), Auxiliar De Instalaciones 1 (1 hh), Oficial Instalaciones (0.43 hh). Equipo: Herrramienta Y Equipo Menor (3.3 %). | 7. Cubierta | Tubería y redes sanitarias | 9 |  | AM01 · ON07 · ES13 · NP02 | AM01 Edificación | ON07 Cubierta | ES13 Hidrosanitarias | NP02 Suministro e instalación
1.12.18 | CUBIERTAS | SUMINISTRO E INSTALACIÓN CABALLETE ARTICULADO TEJA ESPAÑOLA EN FIBROCEMENTO | ML | Metro lineal | 71632.79 | Precio por ML. Materiales: Caballete Articulado Fibrocemento Superior E Inferior (2 UND), Gancho Especial Para Caballete Fibrocemento (2 UND), Igas Gris Sellante 5 Kg (0.1 gl). Mano de obra: Auxiliar De Obra 2 (0.3 hh), Oficial Obra 1 (0.3 hh). Equipo: Andamio Tubular Normalizado, Tipo Multidireccional, De Acero Galvanizado En Caliente, Según Iso 9001. (0.04 dd), Herrramienta Y Equipo Menor (3.3 %). | 7. Cubierta | Cubierta e impermeabilización | 7 |  | AM01 · ON07 · ES10 · NP02 | AM01 Edificación | ON07 Cubierta | ES10 Cubiertas e impermeabilización | NP02 Suministro e instalación
1.12.19 | CUBIERTAS | SUMINISTRO E INSTALACIÓN CABALLETE ONDULADO FIBROCEMENTO | ML | Metro lineal | 48186.72 | Precio por ML. Materiales: Caballete Eternit Pf/7 Fijo (1 UND), Gancho Teja Eternit 55 Mm (5 UND). Mano de obra: Andamio Tubular Normalizado, Tipo Multidireccional, De Acero Galvanizado En Caliente, Según Iso 9001. (0.07 dd), Auxiliar De Obra 2 (0.54 hh), Oficial Obra 1 (0.54 hh). Equipo: Herrramienta Y Equipo Menor (3.3 %). | 7. Cubierta | Cubierta e impermeabilización | 6 |  | AM01 · ON07 · ES10 · NP02 | AM01 Edificación | ON07 Cubierta | ES10 Cubiertas e impermeabilización | NP02 Suministro e instalación
1.12.20 | CUBIERTAS | SUMINISTRO E INSTALACIÓN CANAL EN LAMINA CAL. 22 | ML | Metro lineal | 54019.53 | Precio por ML. Materiales: Elementos De Anclaje Y Fijación (1 glb), Lamina Galvanizada Cal. 22 (1 UND), Platina 1/8 X 1 X 6 M (0.2 UND), Soldadura De Estaño (0.05 UND). Mano de obra: Auxiliar De Obra 2 (0.3 hh), Oficial Obra 1 (0.3 hh). Equipo: Andamio Tubular Normalizado, Tipo Multidireccional, De Acero Galvanizado En Caliente, Según Iso 9001. (0.04 dd), Herrramienta Y Equipo Menor (3.3 %). | 7. Cubierta | Cubierta e impermeabilización | 8 |  | AM01 · ON07 · ES10 · NP02 | AM01 Edificación | ON07 Cubierta | ES10 Cubiertas e impermeabilización | NP02 Suministro e instalación
1.12.21 | CUBIERTAS | SUMINISTRO E INSTALACIÓN CANAL PLASTICA ALL 3 M | ML | Metro lineal | 62856.03 | Precio por ML. Materiales: Tapa Externa (0.33 UND), Unión De Canal (0.33 UND), Canal Plastica X 3 M (1.03 ML), Soporte Canal (3 UND). Mano de obra: Auxiliar De Instalaciones 1 (1.6 hh), Oficial Instalaciones (0.72 hh). Equipo: Andamio Tubular Normalizado, Tipo Multidireccional, De Acero Galvanizado En Caliente, Según Iso 9001. (0.2 dd), Herrramienta Y Equipo Menor (3.3 %). | 7. Cubierta | Cubierta e impermeabilización | 8 |  | AM01 · ON07 · ES10 · NP02 | AM01 Edificación | ON07 Cubierta | ES10 Cubiertas e impermeabilización | NP02 Suministro e instalación
1.12.22 | CUBIERTAS | SUMINISTRO E INSTALACIÓN CUBIERTA ARQUITECTÓNICA GALVANIZADA O SIMILAR CAL 30 | M2 | Metro cuadrado | 47638.02 | Precio por M2. Materiales: Cubierta Arquitectonica Galvanizada O Similar 0.3 Mm Cl 30 (0.47 UND), Gancho Teja Eternit 55 Mm (2 UND). Mano de obra: Andamio Tubular Normalizado, Tipo Multidireccional, De Acero Galvanizado En Caliente, Según Iso 9001. (0.17 dd), Auxiliar De Obra 2 (1.4 hh), Oficial Obra 1 (0.7 hh). Equipo: Herrramienta Y Equipo Menor (3.3 %). | 7. Cubierta | Instalaciones hidráulicas | 6 |  | AM01 · ON07 · ES13 · NP02 | AM01 Edificación | ON07 Cubierta | ES13 Hidrosanitarias | NP02 Suministro e instalación
1.12.23 | CUBIERTAS | SUMINISTRO E INSTALACIÓN CUBIERTA EN TEJA FIBROCEMENTO NUMERO 10 | M2 | Metro cuadrado | 52209.47 | Precio por M2. Materiales: Teja Fibrocemento No. 10 92 X 305 Cms (0.47 UND), Gancho Teja Eternit 55 Mm (2 UND). Mano de obra: Auxiliar De Obra 2 (1.5 hh), Oficial Obra 1 (0.75 hh). Equipo: Andamio Tubular Normalizado, Tipo Multidireccional, De Acero Galvanizado En Caliente, Según Iso 9001. (0.19 dd), Herrramienta Y Equipo Menor (3.3 %). | 7. Cubierta | Cubierta e impermeabilización | 6 |  | AM01 · ON07 · ES10 · NP02 | AM01 Edificación | ON07 Cubierta | ES10 Cubiertas e impermeabilización | NP02 Suministro e instalación
1.12.24 | CUBIERTAS | SUMINISTRO E INSTALACIÓN CUBIERTA EN TEJA FIBROCEMENTO NUMERO 4 | M2 | Metro cuadrado | 35011.93 | Precio por M2. Materiales: Teja Fibrocemento No. 4 92 X 122 Cms (1.03 UND), Gancho Galvanizado Para Madera (1 UND). Mano de obra: Auxiliar De Obra 2 (0.8 hh), Oficial Obra 1 (0.4 hh). Equipo: Andamio Tubular Normalizado, Tipo Multidireccional, De Acero Galvanizado En Caliente, Según Iso 9001. (0.1 dd), Herrramienta Y Equipo Menor (3.3 %). | 7. Cubierta | Cubierta e impermeabilización | 6 |  | AM01 · ON07 · ES10 · NP02 | AM01 Edificación | ON07 Cubierta | ES10 Cubiertas e impermeabilización | NP02 Suministro e instalación
1.12.25 | CUBIERTAS | SUMINISTRO E INSTALACIÓN CUBIERTA EN TEJA FIBROCEMENTO NUMERO 6 | M2 | Metro cuadrado | 41801.76 | Precio por M2. Materiales: Teja Fibrocemento No. 6 92 X 183 Cms (0.63 UND), Gancho Teja Eternit 55 Mm (1.3 UND). Mano de obra: Andamio Tubular Normalizado, Tipo Multidireccional, De Acero Galvanizado En Caliente, Según Iso 9001. (0.15 dd), Auxiliar De Obra 2 (1.2 hh), Oficial Obra 1 (0.6 hh). Equipo: Herrramienta Y Equipo Menor (3.3 %). | 7. Cubierta | Cubierta e impermeabilización | 6 |  | AM01 · ON07 · ES10 · NP02 | AM01 Edificación | ON07 Cubierta | ES10 Cubiertas e impermeabilización | NP02 Suministro e instalación
1.12.26 | CUBIERTAS | SUMINISTRO E INSTALACIÓN CUBIERTA EN TEJA FIBROCEMENTO NUMERO 8 | M2 | Metro cuadrado | 44924.67 | Precio por M2. Materiales: Teja Fibrocemento No. 8 92 X 244 Cms (0.45 UND), Gancho Teja Eternit 55 Mm (1.3 UND). Mano de obra: Andamio Tubular Normalizado, Tipo Multidireccional, De Acero Galvanizado En Caliente, Según Iso 9001. (0.18 dd), Auxiliar De Obra 2 (1.4 hh), Oficial Obra 1 (0.7 hh). Equipo: Herrramienta Y Equipo Menor (3.3 %). | 7. Cubierta | Cubierta e impermeabilización | 6 |  | AM01 · ON07 · ES10 · NP02 | AM01 Edificación | ON07 Cubierta | ES10 Cubiertas e impermeabilización | NP02 Suministro e instalación
1.12.27 | CUBIERTAS | SUMINISTRO E INSTALACIÓN CUBIERTA EN TEJA POLICARBONATO P7 N° 6 | M2 | Metro cuadrado | 57481.16 | Precio por M2. Materiales: Teja Policarbonato P7 No 6 (0.63 UND), Gancho Teja Eternit 55 Mm (2 UND). Mano de obra: Auxiliar De Obra 2 (1.2 hh), Oficial Obra 1 (0.6 hh). Equipo: Andamio Tubular Normalizado, Tipo Multidireccional, De Acero Galvanizado En Caliente, Según Iso 9001. (0.15 dd), Herrramienta Y Equipo Menor (3.3 %). | 7. Cubierta | Cubierta e impermeabilización | 6 |  | AM01 · ON07 · ES10 · NP02 | AM01 Edificación | ON07 Cubierta | ES10 Cubiertas e impermeabilización | NP02 Suministro e instalación
1.12.28 | CUBIERTAS | SUMINISTRO E INSTALACIÓN CUBIERTA EN TEJA PANEL METÁLICO DE ALUZINC - ALUZINC CAL 26 TIPO SANDUCHE, CON POLIURETANO EXPANDIDO DE ALTA DENSIDAD, ACABADO EN PINTURA POLIESTER | M2 | Metro cuadrado | 176691.43 | Precio por M2. Materiales: Teja Panel Metálico De Aluzinc - Aluzinc Cal 26 Tipo Sanduche (1 M2). Mano de obra: Andamio Tubular Normalizado, Tipo Multidireccional, De Acero Galvanizado En Caliente, Según Iso 9001. (0.18 dd), Auxiliar De Obra 2 (1.4 hh), Oficial Obra 1 (0.7 hh). Equipo: Herrramienta Y Equipo Menor (3.3 %). | 7. Cubierta | Pintura | 5 |  | AM01 · ON07 · ES09 · NP02 | AM01 Edificación | ON07 Cubierta | ES09 Pintura | NP02 Suministro e instalación
1.12.29 | CUBIERTAS | SUMINISTRO E INSTALACIÓN CUBIERTA EN TEJA TECHOLINE | M2 | Metro cuadrado | 220646.88 | Precio por M2. Materiales: Teja Techoline B.t. (0.53 UND), Fijaciones Techoline (4 UND). Mano de obra: Auxiliar De Obra 2 (11 hh), Oficial Obra 1 (5.5 hh). Equipo: Andamio Tubular Normalizado, Tipo Multidireccional, De Acero Galvanizado En Caliente, Según Iso 9001. (0.18 dd), Herrramienta Y Equipo Menor (3.3 %). | 7. Cubierta | Cubierta e impermeabilización | 6 |  | AM01 · ON07 · ES10 · NP02 | AM01 Edificación | ON07 Cubierta | ES10 Cubiertas e impermeabilización | NP02 Suministro e instalación
1.12.30 | CUBIERTAS | SUMINISTRO E INSTALACIÓN CUBIERTA EN TEJA TRANSPARENTE No. 6 NO INCLUYE ENTRAMADO | M2 | Metro cuadrado | 46170.8 | Precio por M2. Materiales: Teja Transparente Ajover No.6 (0.63 UND), Puntilla Con Y Sin Cabeza 1 (1.3 lb). Mano de obra: Auxiliar De Obra 2 (0.55 hh), Oficial Obra 1 (0.55 hh). Equipo: Andamio Tubular Normalizado, Tipo Multidireccional, De Acero Galvanizado En Caliente, Según Iso 9001. (0.07 dd), Herrramienta Y Equipo Menor (3.3 %). | 7. Cubierta | Cubierta e impermeabilización | 6 |  | AM01 · ON07 · ES10 · NP02 | AM01 Edificación | ON07 Cubierta | ES10 Cubiertas e impermeabilización | NP02 Suministro e instalación
1.12.31 | CUBIERTAS | SUMINISTRO E INSTALACIÓN CUBIERTA LAMINA POLICARBONATO Cal. 6 mm | M2 | Metro cuadrado | 105665.68 | Precio por M2. Materiales: Tornillo Autoperforante 3/4 (3 UND), Lamina De Policarbonato Alveolar 6 Mm Cristal 2.10*11.80 (0.12 UND). Mano de obra: Auxiliar De Obra 2 (0.6 hh), Oficial Obra 1 (0.6 hh). Equipo: Andamio Tubular Normalizado, Tipo Multidireccional, De Acero Galvanizado En Caliente, Según Iso 9001. (0.08 dd), Herrramienta Y Equipo Menor (3.3 %). | 7. Cubierta | Cubierta e impermeabilización | 6 |  | AM01 · ON07 · ES10 · NP02 | AM01 Edificación | ON07 Cubierta | ES10 Cubiertas e impermeabilización | NP02 Suministro e instalación
1.12.32 | CUBIERTAS | SUMINISTRO E INSTALACIÓN CUBIERTA TEJA ONDULADA THERMOACUSTICA 0.83 X 12 | M2 | Metro cuadrado | 64002.65 | Precio por M2. Materiales: Teja Ondulada Thermoacustica Con Asfalto Modificado 0.83 X 12 (0.1 UND), Gancho De Fijacion (4 UND). Mano de obra: Auxiliar De Obra 2 (1 hh), Oficial Obra 1 (0.5 hh). Equipo: Andamio Tubular Normalizado, Tipo Multidireccional, De Acero Galvanizado En Caliente, Según Iso 9001. (0.14 dd), Herrramienta Y Equipo Menor (3.3 %). | 7. Cubierta | Cubierta e impermeabilización | 6 |  | AM01 · ON07 · ES10 · NP02 | AM01 Edificación | ON07 Cubierta | ES10 Cubiertas e impermeabilización | NP02 Suministro e instalación
1.12.33 | CUBIERTAS | SUMINISTRO E INSTALACIÓN CUBIERTA THERMOACUSTICA ONDULADA EN POLIPROPILENO No. 10 | M2 | Metro cuadrado | 65451.52 | Precio por M2. Materiales: Teja Thermoacustica Ondulada En Polipropileno No. 10 0.83 X 12 M (0.1 UND), Gancho De Fijacion (4 UND). Mano de obra: Auxiliar De Obra 2 (0.65 hh), Oficial Obra 1 (0.65 hh). Equipo: Andamio Tubular Normalizado, Tipo Multidireccional, De Acero Galvanizado En Caliente, Según Iso 9001. (0.08 dd), Herrramienta Y Equipo Menor (3.3 %). | 7. Cubierta | Cubierta e impermeabilización | 6 |  | AM01 · ON07 · ES10 · NP02 | AM01 Edificación | ON07 Cubierta | ES10 Cubiertas e impermeabilización | NP02 Suministro e instalación
1.12.34 | CUBIERTAS | SUMINISTRO E INSTALACIÓN ENTRAMADO PARA TEJA ESPAÑOLA EN FIBROCEMENTO | M2 | Metro cuadrado | 46690.45 | Precio por M2. Materiales: Madera Planchon Ordinario 5 M (2.62 ML), Madera Repisa 3 M (0.51 ML), Puntilla Con Y Sin Cabeza 2 (0.2 lb). Mano de obra: Auxiliar De Obra 2 (1 hh), Oficial Obra 1 (1 hh). Equipo: Andamio Tubular Normalizado, Tipo Multidireccional, De Acero Galvanizado En Caliente, Según Iso 9001. (0.13 dd), Herrramienta Y Equipo Menor (3.3 %). | 7. Cubierta | Cubierta e impermeabilización | 7 |  | AM01 · ON07 · ES10 · NP02 | AM01 Edificación | ON07 Cubierta | ES10 Cubiertas e impermeabilización | NP02 Suministro e instalación
1.12.35 | CUBIERTAS | SUMINISTRO E INSTALACIÓN ENTRAMADO PARA TEJA ONDULADA | M2 | Metro cuadrado | 46690.45 | Precio por M2. Materiales: Madera Planchon Ordinario 5 M (2.62 ML), Madera Repisa 3 M (0.51 ML), Puntilla Con Y Sin Cabeza 2 (0.2 lb). Mano de obra: Auxiliar De Obra 2 (1 hh), Oficial Obra 1 (1 hh). Equipo: Andamio Tubular Normalizado, Tipo Multidireccional, De Acero Galvanizado En Caliente, Según Iso 9001. (0.13 dd), Herrramienta Y Equipo Menor (3.3 %). | 7. Cubierta | Cubierta e impermeabilización | 7 |  | AM01 · ON07 · ES10 · NP02 | AM01 Edificación | ON07 Cubierta | ES10 Cubiertas e impermeabilización | NP02 Suministro e instalación
1.12.36 | CUBIERTAS | SUMINISTRO E INSTALACIÓN ENTRAMADO PARA TEJA DE BARRO | M2 | Metro cuadrado | 74634.38 | Precio por M2. Materiales: Madera Planchon Ordinario 3 M (2.62 ML), Madera Repisa 3 M (1.03 ML), Puntilla Con Y Sin Cabeza 2 (0.3 lb). Mano de obra: Auxiliar De Obra 2 (1.85 hh), Oficial Obra 1 (1.85 hh). Equipo: Andamio Tubular Normalizado, Tipo Multidireccional, De Acero Galvanizado En Caliente, Según Iso 9001. (0.23 dd), Herrramienta Y Equipo Menor (3.3 %). | 7. Cubierta | Cubierta e impermeabilización | 7 |  | AM01 · ON07 · ES10 · NP02 | AM01 Edificación | ON07 Cubierta | ES10 Cubiertas e impermeabilización | NP02 Suministro e instalación
1.12.37 | CUBIERTAS | SUMINISTRO E INSTALACIÓN FLANCHE EN LAMINA | ML | Metro lineal | 35951.83 | Precio por ML. Materiales: Lamina Galvanizada Cal. 22 (0.2 UND), Soldadura Estaño (0.2 UND). Mano de obra: Andamio Tubular Normalizado, Tipo Multidireccional, De Acero Galvanizado En Caliente, Según Iso 9001. (0.09 dd), Auxiliar De Obra 2 (0.7 hh), Oficial Obra 1 (0.7 hh). Equipo: Herrramienta Y Equipo Menor (3.3 %). | 7. Cubierta | Cubierta e impermeabilización | 6 |  | AM01 · ON07 · ES10 · NP02 | AM01 Edificación | ON07 Cubierta | ES10 Cubiertas e impermeabilización | NP02 Suministro e instalación
1.12.38 | CUBIERTAS | SUMINISTRO E INSTALACIÓN IMPERFRESCO CUBIERTA | ML | Metro lineal | 35150.54 | Precio por ML. Materiales: Ladrillo Tolete Comun (13 UND), Mortero 1:4 (0.02 M3). Mano de obra: Auxiliar De Obra 2 (0.85 hh), Oficial Obra 1 (0.85 hh). Equipo: Herrramienta Y Equipo Menor (3.3 %). | 7. Cubierta | Cubierta e impermeabilización | 5 |  | AM01 · ON07 · ES10 · NP02 | AM01 Edificación | ON07 Cubierta | ES10 Cubiertas e impermeabilización | NP02 Suministro e instalación
1.12.39 | CUBIERTAS | SUMINISTRO E INSTALACIÓN IMPERMEABILIZACION EN MANTO ASFALTICO | ML | Metro lineal | 59547.39 | Precio por ML. Materiales: Mortero 1:3 Impermeabilizado (0.04 M3), Manto Protector 3mm Fiberglass Rollo Por 10 M2 (0.09 rl). Mano de obra: Auxiliar De Obra 2 (1.5 hh), Oficial Obra 1 (0.75 hh). Equipo: Herrramienta Y Equipo Menor (3.3 %). | 7. Cubierta | Vías, andenes y pavimentos | 5 |  | AM01 · ON07 · ES16 · NP02 | AM01 Edificación | ON07 Cubierta | ES16 Vías, urbanismo y zonas verdes | NP02 Suministro e instalación
1.12.40 | CUBIERTAS | SUMINISTRO E INSTALACIÓN LAMINA ALVEOLAR 4MM FIBRA DE CARBONO | M2 | Metro cuadrado | 51989.61 | Precio por M2. Materiales: Accesorios De Instalaciòn Teja De Fibra De Carbón (9 UND), Lamina Alveolar 4 Mm (1.05 M2). Mano de obra: Andamio Tubular Normalizado, Tipo Multidireccional, De Acero Galvanizado En Caliente, Según Iso 9001. (0.08 dd), Auxiliar De Obra 2 (0.6 hh), Oficial Obra 1 (0.6 hh). Equipo: Herrramienta Y Equipo Menor (3.3 %). | 7. Cubierta | Voz, datos y telefonía | 6 |  | AM01 · ON07 · ES14 · NP02 | AM01 Edificación | ON07 Cubierta | ES14 Eléctricas y comunicaciones | NP02 Suministro e instalación
1.12.41 | CUBIERTAS | SUMINISTRO E INSTALACIÓN LAMINA ALVEOLAR 6MM FIBRA DE CARBONO | M2 | Metro cuadrado | 49360.46 | Precio por M2. Materiales: Elementos De Anclaje Y Fijación (1 glb), Lamina Alveolar 6 Mm 11.8x2.10 (1.05 M2). Mano de obra: Andamio Tubular Normalizado, Tipo Multidireccional, De Acero Galvanizado En Caliente, Según Iso 9001. (0.08 dd), Auxiliar De Obra 2 (0.6 hh), Oficial Obra 1 (0.6 hh). Equipo: Herrramienta Y Equipo Menor (3.3 %). | 7. Cubierta | Voz, datos y telefonía | 6 |  | AM01 · ON07 · ES14 · NP02 | AM01 Edificación | ON07 Cubierta | ES14 Eléctricas y comunicaciones | NP02 Suministro e instalación
1.12.42 | CUBIERTAS | SUMINISTRO E INSTALACIÓN MANTO FIBERGLASS | M2 | Metro cuadrado | 60211.51 | Precio por M2. Materiales: Mortero 1:3 Impermeabilizado (0.05 M3), Manto Protector 3mm Fiberglass Rollo Por 10 M2 (0.09 rl). Mano de obra: Auxiliar De Obra 2 (1.2 hh), Oficial Obra 1 (0.6 hh). Equipo: Herrramienta Y Equipo Menor (3.3 %). | 7. Cubierta | Cubierta e impermeabilización | 5 |  | AM01 · ON07 · ES10 · NP02 | AM01 Edificación | ON07 Cubierta | ES10 Cubiertas e impermeabilización | NP02 Suministro e instalación
1.12.43 | CUBIERTAS | SUMINISTRO E INSTALACIÓN PERFILERIA METALICA PARA ESTRUCTURA DE CUBIERTA. DIMENSIONES Y CALIBRES SEGÚN DISEÑO | kg | Kilogramo | 10828.84 | Precio por kg. Materiales: Anticorrosivo Phcl (0 gl), Acero 60000 Psi (0.13 kg), Acero Estruct. Astm A-36 (1 kg), Soldadura 6011 X 1/8`` (0.05 kg). Mano de obra: Auxiliar De Obra 2 (0.06 hh), Auxiliar De Carpinterias 1 (0.06 hh), Auxiliar De Pintura 1 (0.01 hh), Oficial Carpinterias (0.06 hh) y 2 más. Equipo: Oxicorte (0.01 dd), Andamio Tubular Normalizado, Tipo Multidireccional, De Acero Galvanizado En Caliente, Según Iso 9001. (0.05 dd), Herrramienta Y Equipo Menor (3.3 %). | 7. Cubierta | Cubierta e impermeabilización | 13 |  | AM01 · ON07 · ES10 · NP02 | AM01 Edificación | ON07 Cubierta | ES10 Cubiertas e impermeabilización | NP02 Suministro e instalación
1.12.44 | CUBIERTAS | SUMINISTRO E INSTALACIÓN TEJA ESPAÑOLA ETERNIT (NO INCLUYE ENTRAMADO) | M2 | Metro cuadrado | 74502.5 | Precio por M2. Materiales: Teja Eternit Española 0.7 (1 M2), Gancho Teja Eternit 55 Mm (4 UND). Mano de obra: Andamio Tubular Normalizado, Tipo Multidireccional, De Acero Galvanizado En Caliente, Según Iso 9001. (0.06 dd), Auxiliar De Obra 2 (0.45 hh), Oficial Obra 1 (0.45 hh). Equipo: Herrramienta Y Equipo Menor (3.3 %). | 7. Cubierta | Cubierta e impermeabilización | 6 |  | AM01 · ON07 · ES10 · NP02 | AM01 Edificación | ON07 Cubierta | ES10 Cubiertas e impermeabilización | NP02 Suministro e instalación
1.12.45 | CUBIERTAS | SUMINISTRO E INSTALACIÓN TEJA DE BARRO SOBRE ETERNIT. | M2 | Metro cuadrado | 62363.13 | Precio por M2. Materiales: Teja De Barro Española 18/16 X 40 Cm (24 UND), Mortero 1:3 Impermeabilizado (0.04 M3). Mano de obra: Auxiliar De Obra 2 (0.7 hh), Oficial Obra 1 (0.7 hh). Equipo: Andamio Tubular Normalizado, Tipo Multidireccional, De Acero Galvanizado En Caliente, Según Iso 9001. (0.08 dd), Herrramienta Y Equipo Menor (3.3 %). | 7. Cubierta | Cubierta e impermeabilización | 6 |  | AM01 · ON07 · ES10 · NP02 | AM01 Edificación | ON07 Cubierta | ES10 Cubiertas e impermeabilización | NP02 Suministro e instalación
1.12.46 | CUBIERTAS | SUMINISTRO E INSTALACIÓN TEJA DE BARRO TIPO ESPAÑOLA | M2 | Metro cuadrado | 107495.26 | Precio por M2. Materiales: Teja De Barro Tipo ``española`` (48 UND), Mortero 1:3 Impermeabilizado (0.05 M3). Mano de obra: Andamio Tubular Normalizado, Tipo Multidireccional, De Acero Galvanizado En Caliente, Según Iso 9001. (0.18 dd), Auxiliar De Obra 2 (1.4 hh), Oficial Obra 1 (1.4 hh). Equipo: Herrramienta Y Equipo Menor (3.3 %). | 7. Cubierta | Cubierta e impermeabilización | 6 |  | AM01 · ON07 · ES10 · NP02 | AM01 Edificación | ON07 Cubierta | ES10 Cubiertas e impermeabilización | NP02 Suministro e instalación
1.12.47 | CUBIERTAS | SUMINISTRO E INSTALACIÓN TEJA THERMOACUSTICA TIPO TRAPEZOIDAL a 360 | M2 | Metro cuadrado | 53238.67 | Precio por M2. Materiales: Teja Termoacustica Tipo Trapezoidal A 360 (1.05 ML), Gancho De Fijacion (4 UND). Mano de obra: Andamio Tubular Normalizado, Tipo Multidireccional, De Acero Galvanizado En Caliente, Según Iso 9001. (0.07 dd), Auxiliar De Obra 2 (0.55 hh), Oficial Obra 1 (0.55 hh). Equipo: Herrramienta Y Equipo Menor (3.3 %). | 7. Cubierta | Cubierta e impermeabilización | 6 |  | AM01 · ON07 · ES10 · NP02 | AM01 Edificación | ON07 Cubierta | ES10 Cubiertas e impermeabilización | NP02 Suministro e instalación
1.12.48 | CUBIERTAS | SUMINISTRO E INTALACION CUBIERTA ARQUITECTONICA METALICA TIPO ACESCO O SIMILAR 0.73 X 3.66 M | M2 | Metro cuadrado | 34695.09 | Precio por M2. Materiales: Cubierta Arquitectonica Tipo Acesco O Similar 0.73 X 3m Cl 30 (0.46 UND), Gancho De Fijacion (2.5 UND). Mano de obra: Auxiliar De Obra 2 (0.3 hh), Oficial Obra 1 (0.2 hh). Equipo: Herrramienta Y Equipo Menor (3.3 %). | 7. Cubierta | Cubierta e impermeabilización | 5 |  | AM01 · ON07 · ES10 · NP03 | AM01 Edificación | ON07 Cubierta | ES10 Cubiertas e impermeabilización | NP03 Solo suministro
1.12.49 | CUBIERTAS | TRAGANTES 6 | UND | Unidad | 28121.15 | Precio por UND. Materiales: Mortero 1:3 Impermeabilizado (0 M3), Cúpula Tragante C 6x4 (1 UND). Mano de obra: Mano De Obra Aa (0.4 hc). Equipo: Herrramienta Y Equipo Menor (3.3 %). | 7. Cubierta | Cubierta e impermeabilización | 4 |  | AM01 · ON07 · ES10 · NP01 | AM01 Edificación | ON07 Cubierta | ES10 Cubiertas e impermeabilización | NP01 Construcción (mano de obra y materiales)
1.13.01 | CIELO RASOS | APLIQUE DE LUZ EN YESO O SIMILAR | UND | Unidad | 70982.76 | Precio por UND. Materiales: Aplique De Luz (1 UND). Mano de obra: Auxiliar De Obra 2 (0.5 hh), Oficial Obra 1 (0.5 hh). Equipo: Herrramienta Y Equipo Menor (3.3 %). | 8. Acabados | Iluminación | 4 |  | AM01 · OB08 · ES14 · NP01 | AM01 Edificación | OB08 Acabados | ES14 Eléctricas y comunicaciones | NP01 Construcción (mano de obra y materiales)
1.13.02 | CIELO RASOS | ARMADURA MADERA Y MALLA. | M2 | Metro cuadrado | 38944.47 | Precio por M2. Materiales: Malla Con Vena 0.60x2.00 (0.9 UND), Puntilla Con Y Sin Cabeza 2 (0.04 lb), Repisa Ordinaria 3 Mt (0.74 ML). Mano de obra: Mano De Obra Aa (1.1 hc). Equipo: Andamio Tubular Normalizado, Tipo Multidireccional, De Acero Galvanizado En Caliente, Según Iso 9001. (0.1 dd), Herrramienta Y Equipo Menor (3.3 %). | 8. Acabados | Carpintería y herrería | 6 |  | AM01 · OB08 · ES12 · NP01 | AM01 Edificación | OB08 Acabados | ES12 Carpintería, herrería y cerraduras | NP01 Construcción (mano de obra y materiales)
1.13.03 | CIELO RASOS | ARMADURA MADERA Y MALLA CON VENA | M2 | Metro cuadrado | 43994.43 | Precio por M2. Materiales: Madera Repisa 3 M (2.16 ML), Malla Con Vena 0.60x2.00 (0.73 UND), Puntilla Con Y Sin Cabeza 2 (0.04 lb). Mano de obra: Andamio Tubular Normalizado, Tipo Multidireccional, De Acero Galvanizado En Caliente, Según Iso 9001. (0.15 dd), Auxiliar De Obra 2 (1 hh), Oficial Obra 1 (1 hh). Equipo: Herrramienta Y Equipo Menor (2 %). | 8. Acabados | Carpintería y herrería | 7 |  | AM01 · OB08 · ES12 · NP01 | AM01 Edificación | OB08 Acabados | ES12 Carpintería, herrería y cerraduras | NP01 Construcción (mano de obra y materiales)
1.13.04 | CIELO RASOS | CIELO RASO BÓVEDAS DRYWALL | M2 | Metro cuadrado | 68917.42 | Precio por M2. Materiales: Vinilux (0.05 gl), Cielo Raso Pvc (1.05 M2). Mano de obra: Mano De Obra Dd (1.4 hc). Equipo: Herrramienta Y Equipo Menor (5 %). | 8. Acabados | Cielo rasos y drywall | 4 |  | AM01 · OB08 · ES11 · NP01 | AM01 Edificación | OB08 Acabados | ES11 Cielos y drywall | NP01 Construcción (mano de obra y materiales)
1.13.05 | CIELO RASOS | CIELO RASO DURACUSTICO CIROCCO | M2 | Metro cuadrado | 56282.34 | Precio por M2. Materiales: Angulo Perimetral De 1x1 Cal 26 (0.5 UND), Tee Aluminio 1" X 3/4 (0.8 ML), Duracustic Cirocco 2x4x5/8s.w. (1 lm), Remache Pop 4-2 1/4``x1/8 (4 UND). Mano de obra: Mano De Obra Bb (0.6 hc). Equipo: Andamio Tubular Normalizado, Tipo Multidireccional, De Acero Galvanizado En Caliente, Según Iso 9001. (0.13 dd), Herrramienta Y Equipo Menor (3.3 %). | 8. Acabados | Cielo rasos y drywall | 7 |  | AM01 · OB08 · ES11 · NP01 | AM01 Edificación | OB08 Acabados | ES11 Cielos y drywall | NP01 Construcción (mano de obra y materiales)
1.13.06 | CIELO RASOS | CIELO RASO EN DRYWALL 1/2 | M2 | Metro cuadrado | 60101.62 | Precio por M2. Materiales: Tornillo 6x1 (5.4 UND), Tornillo Largo Para Lamina Cabeza De Lenteja (11 UND), Angulo Perimetral De 1x1 Cal 26 (0.45 UND), Vigueta En Aluminio Cal 26 (0.56 UND) y 4 más. Mano de obra: Auxiliar De Obra 2 (1 hh), Oficial Obra 1 (1 hh). Equipo: Andamio Tubular Normalizado, Tipo Multidireccional, De Acero Galvanizado En Caliente, Según Iso 9001. (0.13 dd), Herrramienta Y Equipo Menor (3.3 %). | 8. Acabados | Cielo rasos y drywall | 12 |  | AM01 · OB08 · ES11 · NP01 | AM01 Edificación | OB08 Acabados | ES11 Cielos y drywall | NP01 Construcción (mano de obra y materiales)
1.13.07 | CIELO RASOS | CIELO RASO EN LAMINA DURACUSTIC 5/8" R.H | M2 | Metro cuadrado | 54096.05 | Precio por M2. Materiales: Angulo Perimetral De 1x1 Cal 26 (0.5 UND), Tee Aluminio 1" X 3/4 (0.8 ML), Lamina Duracustic 5/8`` R-H (1 UND), Remache Pop 4-2 1/4``x1/8 (4 UND). Mano de obra: Auxiliar De Obra 2 (0.6 hh), Oficial Obra 1 (0.6 hh). Equipo: Andamio Tubular Normalizado, Tipo Multidireccional, De Acero Galvanizado En Caliente, Según Iso 9001. (0.13 dd), Herrramienta Y Equipo Menor (3.3 %). | 8. Acabados | Cielo rasos y drywall | 8 |  | AM01 · OB08 · ES11 · NP01 | AM01 Edificación | OB08 Acabados | ES11 Cielos y drywall | NP01 Construcción (mano de obra y materiales)
1.13.08 | CIELO RASOS | CIELO RASO EN MADERA MACHIMBRE | M2 | Metro cuadrado | 53875.39 | Precio por M2. Materiales: Machimbre (1 M2), Repisa Ordinaria 3 Mt (2 ML). Mano de obra: Auxiliar De Obra 2 (0.5 hh), Oficial Obra 1 (0.5 hh). Equipo: Andamio Tubular Normalizado, Tipo Multidireccional, De Acero Galvanizado En Caliente, Según Iso 9001. (0.13 dd), Herrramienta Y Equipo Menor (3.3 %). | 8. Acabados | Cielo rasos y drywall | 6 |  | AM01 · OB08 · ES11 · NP01 | AM01 Edificación | OB08 Acabados | ES11 Cielos y drywall | NP01 Construcción (mano de obra y materiales)
1.13.09 | CIELO RASOS | CIELO RASO EN SUPERBOARD 8MM | M2 | Metro cuadrado | 74418.62 | Precio por M2. Materiales: Tornillo 6x1 (9 UND), Tornillo Largo Para Lamina Cabeza De Lenteja (11 UND), Angulo Perimetral De 1x1 Cal 26 (0.42 UND), Vigueta En Aluminio Cal 26 (0.56 UND) y 4 más. Mano de obra: Auxiliar De Obra 2 (1.2 hh), Oficial Obra 1 (1.2 hh). Equipo: Andamio Tubular Normalizado, Tipo Multidireccional, De Acero Galvanizado En Caliente, Según Iso 9001. (0.13 dd), Herrramienta Y Equipo Menor (3.3 %). | 8. Acabados | Cielo rasos y drywall | 12 |  | AM01 · OB08 · ES11 · NP01 | AM01 Edificación | OB08 Acabados | ES11 Cielos y drywall | NP01 Construcción (mano de obra y materiales)
1.13.10 | CIELO RASOS | CIELO RASO LISTON MACHIEMBRIADO CIPRES | M2 | Metro cuadrado | 66665.75 | Precio por M2. Materiales: Toc Madera Transparente (0.05 kg), Cielo Raso Liston Machimbre Cipres (1.03 M2), Madera Media Caña (0.2 ML), Madera Tiras Alistado .03x.03x2.7m (2 ML) y 1 más. Mano de obra: Andamio Tubular Normalizado, Tipo Multidireccional, De Acero Galvanizado En Caliente, Según Iso 9001. (0.13 dd), Auxiliar De Obra 2 (1.5 hh), Oficial Obra 1 (1.5 hh). Equipo: Herrramienta Y Equipo Menor (2.5 %). | 8. Acabados | Pisos y enchapes | 9 |  | AM01 · OB08 · ES08 · NP01 | AM01 Edificación | OB08 Acabados | ES08 Pisos y enchapes | NP01 Construcción (mano de obra y materiales)
1.13.11 | CIELO RASOS | CIELO RASO METALICOS | M2 | Metro cuadrado | 176088.2 | Precio por M2. Materiales: Angulo Perimetral De 1x1 Cal 26 (1.25 UND), Tee Aluminio 1" X 3/4 (0.8 ML), Disolvente Thiner (0.01 gl), Lamina Galvanizada Cal. 22 (1.26 UND) y 5 más. Mano de obra: Auxiliar De Carpinterias 1 (1.9 hh), Oficial Carpinterias (0.95 hh), Oficial Pintura (0.28 hh). Equipo: Andamio Tubular Normalizado, Tipo Multidireccional, De Acero Galvanizado En Caliente, Según Iso 9001. (0.4 dd), Herrramienta Y Equipo Menor (3.3 %). | 8. Acabados | Cielo rasos y drywall | 14 |  | AM01 · OB08 · ES11 · NP01 | AM01 Edificación | OB08 Acabados | ES11 Cielos y drywall | NP01 Construcción (mano de obra y materiales)
1.13.12 | CIELO RASOS | CIELO RASO THERMOACUSTICOS EN SUPERBOARD 8 MM | M2 | Metro cuadrado | 78130.46 | Precio por M2. Materiales: Tornillo 6x1 (9 UND), Tornillo Largo Para Lamina Cabeza De Lenteja (11 UND), Angulo Perimetral De 1x1 Cal 26 (0.42 UND), Vigueta En Aluminio Cal 26 (0.56 UND) y 5 más. Mano de obra: Auxiliar De Obra 2 (1.2 hh), Oficial Obra 1 (1.2 hh). Equipo: Herrramienta Y Equipo Menor (3.3 %). | 8. Acabados | Cielo rasos y drywall | 12 |  | AM01 · OB08 · ES11 · NP01 | AM01 Edificación | OB08 Acabados | ES11 Cielos y drywall | NP01 Construcción (mano de obra y materiales)
1.13.13 | CIELO RASOS | MALLA CON VENA PARA PAÑETAR | M2 | Metro cuadrado | 15599.23 | Precio por M2. Materiales: Malla Con Vena 0.60x2.00 (0.73 UND), Puntilla Con Y Sin Cabeza 2 (0.02 lb). Mano de obra: Auxiliar De Obra 2 (0.35 hh), Oficial Obra 1 (0.35 hh). Equipo: Andamio Tubular Normalizado, Tipo Multidireccional, De Acero Galvanizado En Caliente, Según Iso 9001. (0.13 dd), Herrramienta Y Equipo Menor (2 %). | 8. Acabados | Obra general | 6 |  | AM01 · OB08 · ES18 · NP01 | AM01 Edificación | OB08 Acabados | ES18 Personal y generales | NP01 Construcción (mano de obra y materiales)
1.13.14 | CIELO RASOS | TABLEX PIZANO 9 MM INCLUYE ALISTADO INMUNIZADO | M2 | Metro cuadrado | 70154.47 | Precio por M2. Materiales: Triplex Pizano 4 Mm 1.22 X 2.44 (0.34 UND), Madera Repisa 3 M (2.54 ML), Merulex (0.2 kg), Puntilla Con Y Sin Cabeza 2 (2.06 lb). Mano de obra: Andamio Tubular Normalizado, Tipo Multidireccional, De Acero Galvanizado En Caliente, Según Iso 9001. (0.13 dd), Auxiliar De Obra 2 (1.1 hh), Oficial Obra 1 (1.1 hh). Equipo: Herrramienta Y Equipo Menor (0.9 %). | 8. Acabados | Pisos y enchapes | 8 |  | AM01 · OB08 · ES08 · NP01 | AM01 Edificación | OB08 Acabados | ES08 Pisos y enchapes | NP01 Construcción (mano de obra y materiales)
1.13.15 | CIELO RASOS | CORNISAS EN YESO | ML | Metro lineal | 19900.34 | Precio por ML. Materiales: Cornisa 16 (1 ML). Mano de obra: Mano De Obra Aa (0.25 hc). Equipo: Herrramienta Y Equipo Menor (5 %). | 8. Acabados | Cielo rasos y drywall | 3 |  | AM01 · OB08 · ES11 · NP01 | AM01 Edificación | OB08 Acabados | ES11 Cielos y drywall | NP01 Construcción (mano de obra y materiales)
1.13.16 | CIELO RASOS | LAMINA ICOPOR RUSTICO INCUYE ALISTADO ALUMINIO | M2 | Metro cuadrado | 58768.88 | Precio por M2. Materiales: Angulo Perimetral De 1x1 Cal 26 (1.25 UND), Tee Aluminio 1" X 3/4 (0.8 ML), Cielo Raso Icopor Rustico (1.03 M2), Remache Pop 4-2 1/4``x1/8 (4 UND). Mano de obra: Auxiliar De Obra 2 (1.4 hh), Oficial Obra 1 (0.7 hh). Equipo: Andamio Tubular Normalizado, Tipo Multidireccional, De Acero Galvanizado En Caliente, Según Iso 9001. (0.13 dd), Herrramienta Y Equipo Menor (5 %). | 8. Acabados | Pisos y enchapes | 8 |  | AM01 · OB08 · ES08 · NP01 | AM01 Edificación | OB08 Acabados | ES08 Pisos y enchapes | NP01 Construcción (mano de obra y materiales)
1.13.17 | CIELO RASOS | LAMINA PANEL(PVC-FOIL ALUM) | M2 | Metro cuadrado | 32753.4 | Precio por M2. Materiales: Lamina Cielo R. Falso Yeso+pvc+fo (1.35 UND), Perfil Galv L 1 X1 -305 (0.34 UND), Perfil Galv T 1 X1 -122 (1 UND), Perfil Galv T 1.1/2x1-366 (0.34 UND) y 2 más. Mano de obra: Auxiliar De Carpinterias 1 (0.8 hh), Oficial Carpinterias (0.4 hh). Equipo: Herrramienta Y Equipo Menor (3.3 %). | 8. Acabados | Tubería y redes sanitarias | 9 |  | AM01 · OB08 · ES13 · NP01 | AM01 Edificación | OB08 Acabados | ES13 Hidrosanitarias | NP01 Construcción (mano de obra y materiales)
1.13.18 | CIELO RASOS | LAMINA PLANA ETERNIT O SIMILAR INCLUYE ALISTADO ALUMINIO | M2 | Metro cuadrado | 106965.48 | Precio por M2. Materiales: Tornillo 6x1 (9 UND), Tornillo Largo Para Lamina Cabeza De Lenteja (11 UND), Angulo Perimetral De 1x1 Cal 26 (0.42 UND), Vigueta En Aluminio Cal 26 (0.56 UND) y 4 más. Mano de obra: Andamio Tubular Normalizado, Tipo Multidireccional, De Acero Galvanizado En Caliente, Según Iso 9001. (0.13 dd), Auxiliar De Obra 2 (1 hh), Oficial Obra 1 (1 hh). Equipo: Herrramienta Y Equipo Menor (1.8 %). | 8. Acabados | Pisos y enchapes | 12 |  | AM01 · OB08 · ES08 · NP01 | AM01 Edificación | OB08 Acabados | ES08 Pisos y enchapes | NP01 Construcción (mano de obra y materiales)
1.13.19 | CIELO RASOS | LAMINA PLANA SUPERCELL INCLUYE ALISTADO ALUMINIO | M2 | Metro cuadrado | 84870.19 | Precio por M2. Materiales: Angulo Perimetral De 1x1 Cal 26 (1.25 UND), Tee Aluminio 1" X 3/4 (0.8 ML), Cielo Raso Lamina Plana Supercell (1.03 M2), Remache Pop 4-2 1/4``x1/8 (4 UND). Mano de obra: Auxiliar De Obra 2 (1.4 hh), Oficial Obra 1 (0.7 hh). Equipo: Herrramienta Y Equipo Menor (8.5 %). | 8. Acabados | Pisos y enchapes | 7 |  | AM01 · OB08 · ES08 · NP01 | AM01 Edificación | OB08 Acabados | ES08 Pisos y enchapes | NP01 Construcción (mano de obra y materiales)
1.13.20 | CIELO RASOS | LISTÓN M.H. EN PINO CIPRÉS INCLUYE MEDIA CAÑA | M2 | Metro cuadrado | 90598.18 | Precio por M2. Materiales: Toc Madera Transparente (0.05 kg), Listón M.h. Pino Cipres (4.32 ML), Madera Tiras Alistado .03x.03x2.7m (2 ML), Media Caña 9x3 (0.54 ML) y 1 más. Mano de obra: Andamio Tubular Normalizado, Tipo Multidireccional, De Acero Galvanizado En Caliente, Según Iso 9001. (0.13 dd), Mano De Obra Aa (0.5 hc). Equipo: Herrramienta Y Equipo Menor (5 %). | 8. Acabados | Pisos y enchapes | 8 |  | AM01 · OB08 · ES08 · NP01 | AM01 Edificación | OB08 Acabados | ES08 Pisos y enchapes | NP01 Construcción (mano de obra y materiales)
1.13.21 | CIELO RASOS | LUXACELL ACERO | M2 | Metro cuadrado | 291192.54 | Precio por M2. Materiales: Cielo Raso Aluzinc Cell 5x5 (1.03 M2). Equipo: Mano De Obra Aa (0.03 hc), Herrramienta Y Equipo Menor (5 %). | 8. Acabados | Acero de refuerzo | 3 |  | AM01 · OB08 · ES05 · NP01 | AM01 Edificación | OB08 Acabados | ES05 Acero de refuerzo | NP01 Construcción (mano de obra y materiales)
1.14.01 | CARPINTERÍA MADERA | BARANDA EN MADERA CEDRO MACHO | ML | Metro lineal | 154063.35 | Precio por ML. Materiales: Tornillo M 2*8 (2 UND), Madera Cedro Macho Pieza (1 UND), Puntilla Con Y Sin Cabeza 1 (0.25 lb). Mano de obra: Auxiliar De Carpinterias 1 (2 hh), Oficial Carpinterias (2 hh). Equipo: Herrramienta Y Equipo Menor (2.5 %). | 8. Acabados | Carpintería y herrería | 6 |  | AM01 · OB08 · ES12 · NP01 | AM01 Edificación | OB08 Acabados | ES12 Carpintería, herrería y cerraduras | NP01 Construcción (mano de obra y materiales)
1.14.02 | CARPINTERÍA MADERA | CLOSET TIPO A CEDRO CAQUETA FORRADO (entablerado) | M2 | Metro cuadrado | 879553.09 | Precio por M2. Materiales: Tornillo M 2*8 (4 UND), Triplex Pizano 9mm 2.44 X 1.22 (2.18 UND), Bisagra Comun 3`` (2 UND), Madera Cedro Caqueta Pieza (1.5 UND) y 2 más. Mano de obra: Auxiliar De Carpinterias 1 (14 hh), Oficial Carpinterias (14 hh). Equipo: Herrramienta Y Equipo Menor (2 %). | 8. Acabados | Carpintería y herrería | 9 |  | AM01 · OB08 · ES12 · NP01 | AM01 Edificación | OB08 Acabados | ES12 Carpintería, herrería y cerraduras | NP01 Construcción (mano de obra y materiales)
1.14.03 | CARPINTERÍA MADERA | CLOSET TIPO B CEDRO CAQUETA SIN FORRAR (puerta entablerada) | M2 | Metro cuadrado | 589448.03 | Precio por M2. Materiales: Tornillo M 2*8 (4 UND), Bisagra Comun 3`` (2 UND), Madera Cedro Caqueta Pieza (1.3 UND), Madera Triplex 4mm (1.07 UND) y 2 más. Mano de obra: Auxiliar De Carpinterias 1 (10 hh), Oficial Carpinterias (10 hh). Equipo: Herrramienta Y Equipo Menor (2 %). | 8. Acabados | Carpintería y herrería | 9 |  | AM01 · OB08 · ES12 · NP01 | AM01 Edificación | OB08 Acabados | ES12 Carpintería, herrería y cerraduras | NP01 Construcción (mano de obra y materiales)
1.14.04 | CARPINTERÍA MADERA | CLOSETS MADERA ABARCO (puerta entablerada; sin forrar) | M2 | Metro cuadrado | 380775.5 | Precio por M2. Materiales: Tornillo Madera 8*2 (4 UND), Bisagra Comun 3`` (2 UND), Madera Abarco (2 UND), Madera Triplex 4mm (1.07 UND) y 2 más. Mano de obra: Auxiliar De Carpinterias 1 (8 hh), Oficial Carpinterias (8 hh). Equipo: Herrramienta Y Equipo Menor (5 %). | 8. Acabados | Carpintería y herrería | 9 |  | AM01 · OB08 · ES12 · NP01 | AM01 Edificación | OB08 Acabados | ES12 Carpintería, herrería y cerraduras | NP01 Construcción (mano de obra y materiales)
1.14.05 | CARPINTERÍA MADERA | CLOSETS MADERA AMARILLO (puerta entablerada; sin forrar) | M2 | Metro cuadrado | 393185.49 | Precio por M2. Materiales: Tornillo Madera 8*2 (4 UND), Bisagra Comun 3`` (0.76 UND), Madera Amarillo (2 UND), Madera Triplex 4mm (1.75 UND) y 2 más. Mano de obra: Auxiliar De Carpinterias 1 (7 hh), Oficial Carpinterias (7 hh). Equipo: Herrramienta Y Equipo Menor (0.7 %). | 8. Acabados | Carpintería y herrería | 9 |  | AM01 · OB08 · ES12 · NP01 | AM01 Edificación | OB08 Acabados | ES12 Carpintería, herrería y cerraduras | NP01 Construcción (mano de obra y materiales)
1.14.06 | CARPINTERÍA MADERA | CLOSETS MADERA GUAYACÁN (puerta entablerada; sin forrar) | M2 | Metro cuadrado | 611744.24 | Precio por M2. Materiales: Tornillo Madera 8*2 (4 UND), Bisagra Comun 3`` (0.8 UND), Madera Guayacan (1.3 UND), Madera Triplex 4mm (1.07 UND) y 2 más. Mano de obra: Auxiliar De Carpinterias 1 (8 hh), Oficial Carpinterias (8 hh). Equipo: Herrramienta Y Equipo Menor (2.5 %). | 8. Acabados | Carpintería y herrería | 9 |  | AM01 · OB08 · ES12 · NP01 | AM01 Edificación | OB08 Acabados | ES12 Carpintería, herrería y cerraduras | NP01 Construcción (mano de obra y materiales)
1.14.07 | CARPINTERÍA MADERA | CLOSETS MADERA PINO | M2 | Metro cuadrado | 397427.67 | Precio por M2. Materiales: Tornillo Madera 8*2 (4 UND), Bisagra Comun 3`` (3 UND), Madera Pino (1.75 UND), Madera Triplex 4mm (1.5 UND) y 2 más. Mano de obra: Auxiliar De Carpinterias 1 (8 hh), Oficial Carpinterias (8 hh). Equipo: Herrramienta Y Equipo Menor (5 %). | 8. Acabados | Carpintería y herrería | 9 |  | AM01 · OB08 · ES12 · NP01 | AM01 Edificación | OB08 Acabados | ES12 Carpintería, herrería y cerraduras | NP01 Construcción (mano de obra y materiales)
1.14.08 | CARPINTERÍA MADERA | GABINETES DE BAÑOS MADERA ABARCO 80 CM (tamboreado y forrado) | ML | Metro lineal | 434089.67 | Precio por ML. Materiales: Tornillo Madera 8*2 (7 UND), Bisagra Comun 3`` (0.76 UND), Madera Abarco (2 UND), Madera Triplex 4mm (2.5 UND) y 2 más. Mano de obra: Auxiliar De Carpinterias 1 (8 hh), Oficial Carpinterias (8 hh). Equipo: Herrramienta Y Equipo Menor (5 %). | 8. Acabados | Carpintería y herrería | 9 |  | AM01 · OB08 · ES12 · NP01 | AM01 Edificación | OB08 Acabados | ES12 Carpintería, herrería y cerraduras | NP01 Construcción (mano de obra y materiales)
1.14.09 | CARPINTERÍA MADERA | GABINETES DE BAÑOS MADERA AMARILLO 80 CM (tablereado y forrado) | ML | Metro lineal | 540297.69 | Precio por ML. Materiales: Tornillo Madera 8*2 (7 UND), Bisagra Comun 3`` (0.76 UND), Madera Amarillo (2.75 UND), Madera Triplex 4mm (2 UND) y 2 más. Mano de obra: Auxiliar De Carpinterias 1 (10 hh), Oficial Carpinterias (10 hh). Equipo: Herrramienta Y Equipo Menor (2.3 %). | 8. Acabados | Carpintería y herrería | 9 |  | AM01 · OB08 · ES12 · NP01 | AM01 Edificación | OB08 Acabados | ES12 Carpintería, herrería y cerraduras | NP01 Construcción (mano de obra y materiales)
1.14.10 | CARPINTERÍA MADERA | GABINETES DE BAÑOS MADERA GUAYACÁN 80 CM ALTO | ML | Metro lineal | 875470.32 | Precio por ML. Materiales: Tornillo Madera 8*2 (7 UND), Triplex Pizano 9mm 2.44 X 1.22 (0.75 UND), Bisagra Comun 3`` (0.76 UND), Madera Guayacan (2.1 UND) y 2 más. Mano de obra: Auxiliar De Carpinterias 1 (9 hh), Oficial Carpinterias (9 hh). Equipo: Herrramienta Y Equipo Menor (3 %). | 8. Acabados | Carpintería y herrería | 9 |  | AM01 · OB08 · ES12 · NP01 | AM01 Edificación | OB08 Acabados | ES12 Carpintería, herrería y cerraduras | NP01 Construcción (mano de obra y materiales)
1.14.11 | CARPINTERÍA MADERA | GABINETES DE BAÑOS MADERA PINO 80 CM | ML | Metro lineal | 448737.41 | Precio por ML. Materiales: Tornillo Madera 8*2 (7 UND), Bisagra Comun 3`` (4 UND), Madera Pino (2 UND), Madera Triplex 4mm (2.5 UND) y 2 más. Mano de obra: Auxiliar De Carpinterias 1 (8 hh), Oficial Carpinterias (8 hh). Equipo: Herrramienta Y Equipo Menor (2.5 %). | 8. Acabados | Carpintería y herrería | 9 |  | AM01 · OB08 · ES12 · NP01 | AM01 Edificación | OB08 Acabados | ES12 Carpintería, herrería y cerraduras | NP01 Construcción (mano de obra y materiales)
1.14.12 | CARPINTERÍA MADERA | GABINETES DE COCINA MADERA ABARCO | M2 | Metro cuadrado | 390617.87 | Precio por M2. Materiales: Tornillo Madera 8*2 (7 UND), Bisagra Comun 3`` (0.76 UND), Madera Abarco (2.3 UND), Madera Triplex 4mm (1 UND) y 2 más. Mano de obra: Auxiliar De Carpinterias 1 (8 hh), Oficial Carpinterias (8 hh). Equipo: Herrramienta Y Equipo Menor (5 %). | 8. Acabados | Carpintería y herrería | 9 |  | AM01 · OB08 · ES12 · NP01 | AM01 Edificación | OB08 Acabados | ES12 Carpintería, herrería y cerraduras | NP01 Construcción (mano de obra y materiales)
1.14.13 | CARPINTERÍA MADERA | GABINETES DE COCINA MADERA AMARILLO | M2 | Metro cuadrado | 376357.74 | Precio por M2. Materiales: Tornillo Madera 8*2 (7 UND), Bisagra Comun 3`` (0.76 UND), Madera Amarillo (1.75 UND), Madera Triplex 4mm (1.5 UND) y 2 más. Mano de obra: Auxiliar De Carpinterias 1 (7 hh), Oficial Carpinterias (7 hh). Equipo: Herrramienta Y Equipo Menor (2.5 %). | 8. Acabados | Carpintería y herrería | 9 |  | AM01 · OB08 · ES12 · NP01 | AM01 Edificación | OB08 Acabados | ES12 Carpintería, herrería y cerraduras | NP01 Construcción (mano de obra y materiales)
1.14.14 | CARPINTERÍA MADERA | GABINETES DE COCINA MADERA GUAYACAN | M2 | Metro cuadrado | 817550.81 | Precio por M2. Materiales: Tornillo Madera 8*2 (7 UND), Triplex Pizano 9mm 2.44 X 1.22 (0.3 UND), Bisagra Comun 3`` (4 UND), Madera Guayacan (2.1 UND) y 3 más. Mano de obra: Auxiliar De Carpinterias 1 (8 hh), Oficial Carpinterias (8 hh). Equipo: Herrramienta Y Equipo Menor (3 %). | 8. Acabados | Carpintería y herrería | 10 |  | AM01 · OB08 · ES12 · NP01 | AM01 Edificación | OB08 Acabados | ES12 Carpintería, herrería y cerraduras | NP01 Construcción (mano de obra y materiales)
1.14.15 | CARPINTERÍA MADERA | GABINETES DE COCINA MADERA PINO | M2 | Metro cuadrado | 365214.91 | Precio por M2. Materiales: Tornillo Madera 8*2 (7 UND), Bisagra Comun 3`` (0.76 UND), Madera Pino (1.25 UND), Madera Triplex 4mm (1.5 UND) y 2 más. Mano de obra: Auxiliar De Carpinterias 1 (8 hh), Oficial Carpinterias (8 hh). Equipo: Herrramienta Y Equipo Menor (2.5 %). | 8. Acabados | Carpintería y herrería | 9 |  | AM01 · OB08 · ES12 · NP01 | AM01 Edificación | OB08 Acabados | ES12 Carpintería, herrería y cerraduras | NP01 Construcción (mano de obra y materiales)
1.14.16 | CARPINTERÍA MADERA | HOJA PUERTA FORTEC O SIMILAR DE 60 CM ECONÓMICO | UND | Unidad | 175539.79 | Precio por UND. Materiales: Puerta Fortec Res.0.60 (1 UND). Mano de obra: Auxiliar De Carpinterias 1 (0.5 hh), Oficial Carpinterias (0.5 hh). Equipo: Herrramienta Y Equipo Menor (2 %). | 8. Acabados | Carpintería y herrería | 4 |  | AM01 · OB08 · ES12 · NP01 | AM01 Edificación | OB08 Acabados | ES12 Carpintería, herrería y cerraduras | NP01 Construcción (mano de obra y materiales)
1.14.17 | CARPINTERÍA MADERA | HOJA PUERTA FORTEC O SIMILAR DE 80 CM ECONÓMICO | UND | Unidad | 242527.79 | Precio por UND. Materiales: Puerta Fortec Res.0.80 (1 UND). Mano de obra: Auxiliar De Carpinterias 1 (0.5 hh), Oficial Carpinterias (0.5 hh). Equipo: Herrramienta Y Equipo Menor (2 %). | 8. Acabados | Carpintería y herrería | 4 |  | AM01 · OB08 · ES12 · NP01 | AM01 Edificación | OB08 Acabados | ES12 Carpintería, herrería y cerraduras | NP01 Construcción (mano de obra y materiales)
1.14.18 | CARPINTERÍA MADERA | HOJA PUERTA FORTEC O SIMILAR 100 CM ECONÓMICO | UND | Unidad | 210141.79 | Precio por UND. Materiales: Puerta Fortec Res.1.00 (1 UND). Mano de obra: Auxiliar De Carpinterias 1 (0.5 hh), Oficial Carpinterias (0.5 hh). Equipo: Herrramienta Y Equipo Menor (2 %). | 8. Acabados | Carpintería y herrería | 4 |  | AM01 · OB08 · ES12 · NP01 | AM01 Edificación | OB08 Acabados | ES12 Carpintería, herrería y cerraduras | NP01 Construcción (mano de obra y materiales)
1.14.19 | CARPINTERÍA MADERA | HOJA PUERTA TRIPLEX DE 60 CM ECONÓMICA PIZANO O SIMILAR | UND | Unidad | 156338.92 | Precio por UND. Materiales: Puerta Pizano Eco. 0.60 (1 UND). Mano de obra: Auxiliar De Carpinterias 1 (0.7 hh), Oficial Carpinterias (0.7 hh). Equipo: Herrramienta Y Equipo Menor (2 %). | 8. Acabados | Carpintería y herrería | 4 |  | AM01 · OB08 · ES12 · NP01 | AM01 Edificación | OB08 Acabados | ES12 Carpintería, herrería y cerraduras | NP01 Construcción (mano de obra y materiales)
1.14.20 | CARPINTERÍA MADERA | HOJA PUERTA TRIPLEX DE 80 CM ECONÓMICO PIZANO O SIMILAR | UND | Unidad | 171327.79 | Precio por UND. Materiales: Puerta Pizano Eco. 0.80 (1 UND). Mano de obra: Auxiliar De Carpinterias 1 (0.5 hh), Oficial Carpinterias (0.5 hh). Equipo: Herrramienta Y Equipo Menor (2 %). | 8. Acabados | Carpintería y herrería | 4 |  | AM01 · OB08 · ES12 · NP01 | AM01 Edificación | OB08 Acabados | ES12 Carpintería, herrería y cerraduras | NP01 Construcción (mano de obra y materiales)
1.14.21 | CARPINTERÍA MADERA | HOJA PUERTA TRIPLEX DE 100 CM ECONÓMICO PIZANO O SIMILAR | UND | Unidad | 275027.79 | Precio por UND. Materiales: Puerta Pizano Eco. 1.00 (1 UND). Mano de obra: Auxiliar De Carpinterias 1 (0.5 hh), Oficial Carpinterias (0.5 hh). Equipo: Herrramienta Y Equipo Menor (2 %). | 8. Acabados | Carpintería y herrería | 4 |  | AM01 · OB08 · ES12 · NP01 | AM01 Edificación | OB08 Acabados | ES12 Carpintería, herrería y cerraduras | NP01 Construcción (mano de obra y materiales)
1.14.22 | CARPINTERÍA MADERA | MARCO Y PUERTA MADERA PINO ENTABL. TRIPLEX 70-90 * 200 CM | UND | Unidad | 370577.33 | Precio por UND. Materiales: Tornillo Madera 8*2 (18 UND), Triplex Pizano 9mm 2.44 X 1.22 (0.54 UND), Bisagra Comun 3`` (3 UND), Madera Pino (4 UND) y 2 más. Mano de obra: Auxiliar De Carpinterias 1 (4 hh), Oficial Carpinterias (4 hh). Equipo: Herrramienta Y Equipo Menor (5 %). | 8. Acabados | Carpintería y herrería | 9 |  | AM01 · OB08 · ES12 · NP01 | AM01 Edificación | OB08 Acabados | ES12 Carpintería, herrería y cerraduras | NP01 Construcción (mano de obra y materiales)
1.14.23 | CARPINTERÍA MADERA | MUEBLE BAJO DE 80 CM CEDRO CAQUETA | ML | Metro lineal | 738611.2 | Precio por ML. Materiales: Tornillo M 2*8 (7 UND), Bisagra Comun 3`` (4.6 UND), Madera Cedro Caqueta Pieza (1.6 UND), Madera Triplex 4mm (1.74 UND) y 2 más. Mano de obra: Auxiliar De Carpinterias 1 (12 hh), Oficial Carpinterias (12 hh). Equipo: Herrramienta Y Equipo Menor (2 %). | 8. Acabados | Obra general | 9 |  | AM01 · OB08 · ES18 · NP01 | AM01 Edificación | OB08 Acabados | ES18 Personal y generales | NP01 Construcción (mano de obra y materiales)
1.14.24 | CARPINTERÍA MADERA | MUEBLE TIPO LINOS CEDRO CAQUETA | M2 | Metro cuadrado | 595290.37 | Precio por M2. Materiales: Tornillo M 2*8 (4.56 UND), Triplex Pizano 9mm 2.44 X 1.22 (1 UND), Madera Cedro Caqueta Pieza (1.15 UND), Pegante Para Madera (0.2 kg) y 1 más. Mano de obra: Auxiliar De Carpinterias 1 (10 hh), Oficial Carpinterias (10 hh). Equipo: Herrramienta Y Equipo Menor (2.5 %). | 8. Acabados | Obra general | 8 |  | AM01 · OB08 · ES18 · NP01 | AM01 Edificación | OB08 Acabados | ES18 Personal y generales | NP01 Construcción (mano de obra y materiales)
1.14.25 | CARPINTERÍA MADERA | PASA MANOS ESCALERA ABARCO | ML | Metro lineal | 75923.67 | Precio por ML. Materiales: Tornillo Madera 8*2 (2 UND), Madera Abarco (0.75 UND), Puntilla Con Y Sin Cabeza 1 (0.25 lb). Mano de obra: Auxiliar De Carpinterias 1 (1.4 hh), Oficial Carpinterias (1.4 hh). Equipo: Herrramienta Y Equipo Menor (5 %). | 8. Acabados | Concreto y estructura | 6 |  | AM01 · OB08 · ES04 · NP01 | AM01 Edificación | OB08 Acabados | ES04 Concreto | NP01 Construcción (mano de obra y materiales)
1.14.26 | CARPINTERÍA MADERA | PASA MANOS ESCALERA AMARILLO | ML | Metro lineal | 94908 | Precio por ML. Materiales: Tornillo Madera 8*2 (2 UND), Madera Amarillo (1 UND), Puntilla Con Y Sin Cabeza 1 (0.25 lb). Mano de obra: Auxiliar De Carpinterias 1 (1.2 hh), Oficial Carpinterias (1.2 hh). Equipo: Herrramienta Y Equipo Menor (5 %). | 8. Acabados | Concreto y estructura | 6 |  | AM01 · OB08 · ES04 · NP01 | AM01 Edificación | OB08 Acabados | ES04 Concreto | NP01 Construcción (mano de obra y materiales)
1.14.27 | CARPINTERÍA MADERA | PASA MANOS ESCALERA GUAYACÁN | ML | Metro lineal | 281801.08 | Precio por ML. Materiales: Tornillo Madera 8*2 (2 UND), Madera Guayacan (1 UND), Puntilla Con Y Sin Cabeza 1 (0.25 lb). Mano de obra: Auxiliar De Carpinterias 1 (1 hh), Oficial Carpinterias (1 hh). Equipo: Herrramienta Y Equipo Menor (5 %). | 8. Acabados | Concreto y estructura | 6 |  | AM01 · OB08 · ES04 · NP01 | AM01 Edificación | OB08 Acabados | ES04 Concreto | NP01 Construcción (mano de obra y materiales)
1.14.28 | CARPINTERÍA MADERA | PASA MANOS ESCALERA PINO | ML | Metro lineal | 82268.5 | Precio por ML. Materiales: Tornillo Madera 8*2 (2 UND), Madera Pino (0.95 UND), Puntilla Con Y Sin Cabeza 1 (0.25 lb). Mano de obra: Auxiliar De Carpinterias 1 (1.2 hh), Oficial Carpinterias (1.2 hh). Equipo: Herrramienta Y Equipo Menor (5 %). | 8. Acabados | Concreto y estructura | 6 |  | AM01 · OB08 · ES04 · NP01 | AM01 Edificación | OB08 Acabados | ES04 Concreto | NP01 Construcción (mano de obra y materiales)
1.14.29 | CARPINTERÍA MADERA | PASA MANOS ESCALERA CEDRO CAQUETA | M2 | Metro cuadrado | 85960.43 | Precio por M2. Materiales: Tornillo M 2*8 (2 UND), Madera Cedro Caqueta Pieza (0.3 UND), Puntilla Con Y Sin Cabeza 1 (0.25 lb). Mano de obra: Auxiliar De Carpinterias 1 (1 hh), Oficial Carpinterias (1 hh). Equipo: Herrramienta Y Equipo Menor (2.5 %). | 8. Acabados | Concreto y estructura | 6 |  | AM01 · OB08 · ES04 · NP01 | AM01 Edificación | OB08 Acabados | ES04 Concreto | NP01 Construcción (mano de obra y materiales)
1.14.30 | CARPINTERÍA MADERA | PIRLAN DE MADERA CEDROS CAQUETA A= 15 CM | ML | Metro lineal | 43605.48 | Precio por ML. Materiales: Tornillo M 2*8 (2 UND), Pirlan Madera Cedro (1 ML), Puntilla Con Y Sin Cabeza 1 (0.14 lb). Mano de obra: Auxiliar De Carpinterias 1 (0.8 hh), Oficial Carpinterias (0.8 hh). Equipo: Herrramienta Y Equipo Menor (2 %). | 8. Acabados | Carpintería y herrería | 6 |  | AM01 · OB08 · ES12 · NP01 | AM01 Edificación | OB08 Acabados | ES12 Carpintería, herrería y cerraduras | NP01 Construcción (mano de obra y materiales)
1.14.31 | CARPINTERÍA MADERA | PUERTA MARCO MADERA ABARCO ENTABL. TRIPLEX 4MM ECONOMICA 70 - 90 * 200 CM | UND | Unidad | 333497.09 | Precio por UND. Materiales: Tornillo Madera 8*2 (18 UND), Triplex Pizano 4 Mm 1.22 X 2.44 (0.54 UND), Bisagra Comun 3`` (3 UND), Madera Abarco (4 UND) y 2 más. Mano de obra: Auxiliar De Carpinterias 1 (4 hh), Oficial Carpinterias (4 hh). Equipo: Herrramienta Y Equipo Menor (5 %). | 8. Acabados | Carpintería y herrería | 9 |  | AM01 · OB08 · ES12 · NP01 | AM01 Edificación | OB08 Acabados | ES12 Carpintería, herrería y cerraduras | NP01 Construcción (mano de obra y materiales)
1.14.32 | CARPINTERÍA MADERA | PUERTA MARCO MADERA AMARILLO ENTABL. TRIPLEX 80 - 100 * 200 CM | UND | Unidad | 470189.58 | Precio por UND. Materiales: Tornillo Madera 8*2 (18 UND), Triplex Pizano 9mm 2.44 X 1.22 (0.75 UND), Bisagra Comun 3`` (3 UND), Madera Amarillo (4.75 UND) y 1 más. Mano de obra: Auxiliar De Carpinterias 1 (4 hh), Oficial Carpinterias (4 hh). Equipo: Herrramienta Y Equipo Menor (5 %). | 8. Acabados | Carpintería y herrería | 8 |  | AM01 · OB08 · ES12 · NP01 | AM01 Edificación | OB08 Acabados | ES12 Carpintería, herrería y cerraduras | NP01 Construcción (mano de obra y materiales)
1.14.33 | CARPINTERÍA MADERA | PUERTA MARCO MADERA ENTABL. CEDRO 100 * 210 CM | UND | Unidad | 1128287.67 | Precio por UND. Materiales: Tornillo Madera 8*2 (18 UND), Triplex Pizano 9mm 2.44 X 1.22 (0.2 UND), Bisagra Comun 3`` (3 UND), Madera Cedro Caqueta Pieza (3.6 UND) y 2 más. Mano de obra: Auxiliar De Carpinterias 1 (14 hh), Oficial Carpinterias (14 hh). Equipo: Herrramienta Y Equipo Menor (5 %). | 8. Acabados | Carpintería y herrería | 9 |  | AM01 · OB08 · ES12 · NP01 | AM01 Edificación | OB08 Acabados | ES12 Carpintería, herrería y cerraduras | NP01 Construcción (mano de obra y materiales)
1.14.34 | CARPINTERÍA MADERA | PUERTA MARCO MADERA GUAYACÁN ENTABL. TRIPLEX 80 - 100 * 200 CM | UND | Unidad | 1368014.03 | Precio por UND. Materiales: Tornillo Madera 8*2 (18 UND), Triplex Pizano 9mm 2.44 X 1.22 (1 UND), Bisagra Comun 3`` (3 UND), Madera Guayacan (4.5 UND) y 2 más. Mano de obra: Auxiliar De Carpinterias 1 (4.5 hh), Oficial Carpinterias (4.5 hh). Equipo: Herrramienta Y Equipo Menor (10 %). | 8. Acabados | Carpintería y herrería | 9 |  | AM01 · OB08 · ES12 · NP01 | AM01 Edificación | OB08 Acabados | ES12 Carpintería, herrería y cerraduras | NP01 Construcción (mano de obra y materiales)
1.14.35 | CARPINTERÍA MADERA | VENTANERIA EN MADERA ABARCO | M2 | Metro cuadrado | 114756.95 | Precio por M2. Materiales: Tornillo Madera 8*2 (6 UND), Bisagra Comun 3`` (1 UND), Madera Abarco (0.75 UND), Pegante Para Madera (0.13 kg) y 1 más. Mano de obra: Auxiliar De Carpinterias 1 (2.5 hh), Oficial Carpinterias (2.5 hh). Equipo: Herrramienta Y Equipo Menor (5 %). | 8. Acabados | Carpintería y herrería | 8 |  | AM01 · OB08 · ES12 · NP01 | AM01 Edificación | OB08 Acabados | ES12 Carpintería, herrería y cerraduras | NP01 Construcción (mano de obra y materiales)
1.14.36 | CARPINTERÍA MADERA | VENTANERIA EN MADERA AMARILLO | M2 | Metro cuadrado | 145621.1 | Precio por M2. Materiales: Tornillo Madera 8*2 (6 UND), Bisagra Comun 3`` (1 UND), Madera Amarillo (1.1 UND), Pegante Para Madera (0.13 kg) y 1 más. Mano de obra: Auxiliar De Carpinterias 1 (2.5 hh), Oficial Carpinterias (2.5 hh). Equipo: Herrramienta Y Equipo Menor (5 %). | 8. Acabados | Carpintería y herrería | 8 |  | AM01 · OB08 · ES12 · NP01 | AM01 Edificación | OB08 Acabados | ES12 Carpintería, herrería y cerraduras | NP01 Construcción (mano de obra y materiales)
1.14.37 | CARPINTERÍA MADERA | VENTANERIA EN MADERA GUAYACAN | M2 | Metro cuadrado | 358010.2 | Precio por M2. Materiales: Tornillo Madera 8*2 (6 UND), Bisagra Comun 3`` (1 UND), Madera Guayacan (1.1 UND), Pegante Para Madera (0.13 kg) y 1 más. Mano de obra: Auxiliar De Carpinterias 1 (2.5 hh), Oficial Carpinterias (2.5 hh). Equipo: Herrramienta Y Equipo Menor (5 %). | 8. Acabados | Carpintería y herrería | 8 |  | AM01 · OB08 · ES12 · NP01 | AM01 Edificación | OB08 Acabados | ES12 Carpintería, herrería y cerraduras | NP01 Construcción (mano de obra y materiales)
1.14.38 | CARPINTERÍA MADERA | VENTANERIA EN MADERA PINO | M2 | Metro cuadrado | 134281.2 | Precio por M2. Materiales: Tornillo Madera 8*2 (6 UND), Bisagra Comun 3`` (1 UND), Madera Pino (1.1 UND), Pegante Para Madera (0.13 kg) y 1 más. Mano de obra: Auxiliar De Carpinterias 1 (2.5 hh), Oficial Carpinterias (2.5 hh). Equipo: Herrramienta Y Equipo Menor (5 %). | 8. Acabados | Carpintería y herrería | 8 |  | AM01 · OB08 · ES12 · NP01 | AM01 Edificación | OB08 Acabados | ES12 Carpintería, herrería y cerraduras | NP01 Construcción (mano de obra y materiales)
1.14.39 | CARPINTERÍA MADERA | VENTANERIA EN MADERA TIPO CEDRO CAQUETA | M2 | Metro cuadrado | 265010.2 | Precio por M2. Materiales: Tornillo Madera 8*2 (6 UND), Bisagra Comun 3`` (1 UND), Madera Cedro Caqueta Pieza (1 UND), Pegante Para Madera (0.13 kg) y 1 más. Mano de obra: Auxiliar De Carpinterias 1 (2.5 hh), Oficial Carpinterias (2.5 hh). Equipo: Herrramienta Y Equipo Menor (5 %). | 8. Acabados | Carpintería y herrería | 8 |  | AM01 · OB08 · ES12 · NP01 | AM01 Edificación | OB08 Acabados | ES12 Carpintería, herrería y cerraduras | NP01 Construcción (mano de obra y materiales)
1.15.01 | CARPINTERÍA METÁLICA | CORREA 2 D=1/2" 1 D=1/2" CELOSIA EN 3/8" INC. ANTICORR. | ML | Metro lineal | 91541.51 | Precio por ML. Materiales: Varilla 1/2`` (3 kg), Varilla 3/8`` (1.68 kg), Pintura Anticorrosivo (0.01 gl), Soldadura Electrica (0.16 kg). Mano de obra: Auxiliar De Obra 2 (2 hh), Oficial Obra 1 (2 hh), Sub-Contrato Ornamentacion (0.25 hr). Equipo: Andamio Tubular Normalizado, Tipo Multidireccional, De Acero Galvanizado En Caliente, Según Iso 9001. (0.1 dd), Herrramienta Y Equipo Menor (0.03 %). | 8. Acabados | Mampostería | 9 |  | AM01 · OB08 · ES06 · NP01 | AM01 Edificación | OB08 Acabados | ES06 Mampostería | NP01 Construcción (mano de obra y materiales)
1.15.02 | CARPINTERÍA METÁLICA | CORREA 2 D=1/2" 1 D=5/8" CELOSIA EN 3/8 INC. ANTICORR. | ML | Metro lineal | 95438.38 | Precio por ML. Materiales: Varilla 1/2`` (2 kg), Varilla 3/8`` (1.68 kg), Varilla 5/8`` (1.56 kg), Pintura Anticorrosivo (0.02 gl) y 1 más. Mano de obra: Auxiliar De Obra 2 (2 hh), Oficial Obra 1 (2 hh), Sub-Contrato Ornamentacion (0.25 hr). Equipo: Andamio Tubular Normalizado, Tipo Multidireccional, De Acero Galvanizado En Caliente, Según Iso 9001. (0.1 dd), Herrramienta Y Equipo Menor (3 %). | 8. Acabados | Mampostería | 10 |  | AM01 · OB08 · ES06 · NP01 | AM01 Edificación | OB08 Acabados | ES06 Mampostería | NP01 Construcción (mano de obra y materiales)
1.15.03 | CARPINTERÍA METÁLICA | DIVISIONES PARA BAÑO EN ALUMINIO Y VIDRIO TEMPLADO DE 0,05 MM | M2 | Metro cuadrado | 363361.29 | Precio por M2. Materiales: Division Baño Aluminio Vidrio Templado (1 M2). Mano de obra: Auxiliar De Instalaciones 1 (1 hh), Oficial Instalaciones (1 hh). Equipo: Herrramienta Y Equipo Menor (5 %). | 8. Acabados | Cerraduras y vidrios | 4 |  | AM01 · OB08 · ES12 · NP01 | AM01 Edificación | OB08 Acabados | ES12 Carpintería, herrería y cerraduras | NP01 Construcción (mano de obra y materiales)
1.15.04 | CARPINTERÍA METÁLICA | DIVISIONES PARA BAÑOS EN ALUMINIO Y ACRILICO 0.05 MM | M2 | Metro cuadrado | 207979.29 | Precio por M2. Materiales: Division Baño Aluminio Y Acrilico (1 M2). Mano de obra: Auxiliar De Instalaciones 1 (1 hh), Oficial Instalaciones (1 hh). Equipo: Herrramienta Y Equipo Menor (5 %). | 8. Acabados | Carpintería y herrería | 4 |  | AM01 · OB08 · ES12 · NP01 | AM01 Edificación | OB08 Acabados | ES12 Carpintería, herrería y cerraduras | NP01 Construcción (mano de obra y materiales)
1.15.05 | CARPINTERÍA METÁLICA | ESCALERA DE GATO INC. ANTICORR. TUBO D=1" | ML | Metro lineal | 200041.2 | Precio por ML. Materiales: Angulo 1*1*1/8`` (2 ML), Tubo Galvanizado 1`` (3.75 ML), Tubo Galvanizado 2 1/2`` (1.75 ML), Acero Estruct. Astm A-36 (3.75 kg) y 3 más. Mano de obra: Sub-Contrato Ornamentacion (0.55 hr). Equipo: Herrramienta Y Equipo Menor (2 %). | 8. Acabados | Tubería y redes sanitarias | 9 |  | AM01 · OB08 · ES13 · NP01 | AM01 Edificación | OB08 Acabados | ES13 Hidrosanitarias | NP01 Construcción (mano de obra y materiales)
1.15.06 | CARPINTERÍA METÁLICA | PUERTA DE ACCESO EN ALUMINIO PERFIL 1 1/2" X 1 1/2" | M2 | Metro cuadrado | 303419.88 | Precio por M2. Materiales: Puerta Acceso Aluminio (1 M2). Mano de obra: Auxiliar De Obra 2 (1 hh), Oficial Obra 1 (1 hh). Equipo: Herrramienta Y Equipo Menor (0.25 %). | 8. Acabados | Carpintería y herrería | 4 |  | AM01 · OB08 · ES12 · NP01 | AM01 Edificación | OB08 Acabados | ES12 Carpintería, herrería y cerraduras | NP01 Construcción (mano de obra y materiales)
1.15.07 | CARPINTERÍA METÁLICA | SUMINISTRO E INSTALACIÓN MARCO EN LAMINA A=90 CM CAL 18 INC. ANTICORROSIVO | UND | Unidad | 142509.3 | Precio por UND. Materiales: Bisagra Aluminio Ext 3 (3 UND), Lamina Coll Roled Cal 18 De 2*1 (0.45 UND), Pintura Anticorrosivo (0.04 gl), Soldadura Electrica (0.08 kg). Equipo: Sub-Contrato Ornamentacion (0.5 hr). | 8. Acabados | Carpintería y herrería | 5 |  | AM01 · OB08 · ES12 · NP02 | AM01 Edificación | OB08 Acabados | ES12 Carpintería, herrería y cerraduras | NP02 Suministro e instalación
1.15.08 | CARPINTERÍA METÁLICA | SUMINISTRO E INSTALACIÓN PUERTA EN LAMINA CAL 18 INC. ANTICORROSIVO | M2 | Metro cuadrado | 224637.24 | Precio por M2. Materiales: Lamina Coll Roled Cal 18 De 2*1 (0.62 UND), Pintura Anticorrosivo (0.05 gl), Soldadura Electrica (0.67 kg). Mano de obra: Sub-Contrato Ornamentacion (1 hr). Equipo: Herrramienta Y Equipo Menor (2.5 %). | 8. Acabados | Carpintería y herrería | 5 |  | AM01 · OB08 · ES12 · NP02 | AM01 Edificación | OB08 Acabados | ES12 Carpintería, herrería y cerraduras | NP02 Suministro e instalación
1.15.09 | CARPINTERÍA METÁLICA | SUMINISTRO E INSTALACIÓN PUERTA VENTANA EN LAMINA CAL 18 INC. ANTICORR. | M2 | Metro cuadrado | 221233.2 | Precio por M2. Materiales: Angulo 3/4`` * 1/8`` (1 ML), Vidrio 5 Mm Peldar (0.5 M2), Bisagra Comun 3`` (2 UND), Lamina Coll Roled Cal 18 De 2*1 (0.4 UND) y 3 más. Mano de obra: Auxiliar De Obra 2 (2 hh), Oficial Obra 1 (1 hh), Sub-Contrato Ornamentacion (0.65 hr). Equipo: Herrramienta Y Equipo Menor (2.5 %). | 8. Acabados | Carpintería y herrería | 11 |  | AM01 · OB08 · ES12 · NP02 | AM01 Edificación | OB08 Acabados | ES12 Carpintería, herrería y cerraduras | NP02 Suministro e instalación
1.15.10 | CARPINTERÍA METÁLICA | SUMINISTRO E INSTALACION PUERTA Y MARCO CAL. 18 1 X 2 INCLUYE ANTICORROSIVO | UND | Unidad | 421727.62 | Precio por UND. Materiales: Bisagra Comun 3`` (2 UND), Lamina Coll Roled Cal 18 De 2*1 (1.67 UND), Masilla Plastica Tec Panel (0.11 cuñ), Pintura Anticorrosivo (0.23 gl) y 1 más. Mano de obra: Auxiliar De Instalaciones 1 (3 hh), Oficial Carpinterias (3 hh). Equipo: Herrramienta Y Equipo Menor (5 %). | 8. Acabados | Carpintería y herrería | 8 |  | AM01 · OB08 · ES12 · NP02 | AM01 Edificación | OB08 Acabados | ES12 Carpintería, herrería y cerraduras | NP02 Suministro e instalación
1.15.11 | CARPINTERÍA METÁLICA | SUMINISTRO E INSTALACIÓN REJA BANCARIA INC. ANTICORROSIVO | M2 | Metro cuadrado | 91883.05 | Precio por M2. Materiales: Hierro Cuadrado 9 Mm (1.74 UND), Pintura Anticorrosivo (0.2 gl), Soldadura Electrica (0.6 kg). Mano de obra: Auxiliar De Obra 2 (1 hh), Oficial Obra 1 (1 hh), Sub-Contrato Ornamentacion (0.3 hr). Equipo: Herrramienta Y Equipo Menor (3.5 %). | 8. Acabados | Carpintería y herrería | 7 |  | AM01 · OB08 · ES12 · NP02 | AM01 Edificación | OB08 Acabados | ES12 Carpintería, herrería y cerraduras | NP02 Suministro e instalación
1.15.12 | CARPINTERÍA METÁLICA | SUMINISTRO E INSTALACIÓN REJA EN LAMINA CAL. 18 INC. ANTICORROSIVO | M2 | Metro cuadrado | 171857.78 | Precio por M2. Materiales: Tubo Mueble Cal 1`` 1,10 Mm (7.35 ML), Lamina Coll Roled Cal 18 De 2*1 (0.3 UND), Pintura Anticorrosivo (0.02 gl), Soldadura Electrica (0.46 kg). Mano de obra: Auxiliar De Obra 2 (1.5 hh), Oficial Obra 1 (1.5 hh), Sub-Contrato Ornamentacion (0.5 hr). Equipo: Herrramienta Y Equipo Menor (2 %). | 8. Acabados | Carpintería y herrería | 8 |  | AM01 · OB08 · ES12 · NP02 | AM01 Edificación | OB08 Acabados | ES12 Carpintería, herrería y cerraduras | NP02 Suministro e instalación
1.15.13 | CARPINTERÍA METÁLICA | SUMINISTRO E INSTALACION TEMPLETES 3/8" INC. ANTICORR. | ML | Metro lineal | 12068.45 | Precio por ML. Materiales: Varilla 3/8`` (0.56 kg), Pintura Anticorrosivo (0.01 gl). Mano de obra: Auxiliar De Obra 2 (0.3 hh), Oficial Obra 1 (0.3 hh). Equipo: Andamio Tubular Normalizado, Tipo Multidireccional, De Acero Galvanizado En Caliente, Según Iso 9001. (0.1 dd), Herrramienta Y Equipo Menor (5 %). | 8. Acabados | Obra general | 6 |  | AM01 · OB08 · ES18 · NP02 | AM01 Edificación | OB08 Acabados | ES18 Personal y generales | NP02 Suministro e instalación
1.15.14 | CARPINTERÍA METÁLICA | SUMINSITRO E INSTALACIÓN VENTANA LAMINA CAL. 18 CON VIDRIO INC. ANTICORR. | M2 | Metro cuadrado | 221874.28 | Precio por M2. Materiales: Angulo 3/4`` * 1/8`` (2 ML), Vidrio 5 Mm Peldar (1 M2), Bisagra Comun 2`` (2 UND), Lamina Coll Roled Cal 18 De 2*1 (0.4 UND) y 3 más. Mano de obra: Auxiliar De Obra 2 (1.4 hh), Oficial Obra 1 (0.9 hh), Sub-Contrato Ornamentacion (0.6 hr). Equipo: Herrramienta Y Equipo Menor (2 %). | 8. Acabados | Cerraduras y vidrios | 11 |  | AM01 · OB08 · ES12 · NP02 | AM01 Edificación | OB08 Acabados | ES12 Carpintería, herrería y cerraduras | NP02 Suministro e instalación
1.15.15 | CARPINTERÍA METÁLICA | VENTANA EN ALUMINIO CORREDIZA | M2 | Metro cuadrado | 224019.25 | Precio por M2. Materiales: Ventana Aluminio Corrediza (1 M2). Mano de obra: Auxiliar De Obra 2 (2 hh), Oficial Obra 1 (2 hh). Equipo: Herrramienta Y Equipo Menor (3 %). | 8. Acabados | Carpintería y herrería | 4 |  | AM01 · OB08 · ES12 · NP01 | AM01 Edificación | OB08 Acabados | ES12 Carpintería, herrería y cerraduras | NP01 Construcción (mano de obra y materiales)
1.15.16 | CARPINTERÍA METÁLICA | VENTANA EN ALUMINIO PROYECTANTE | M2 | Metro cuadrado | 184512.94 | Precio por M2. Materiales: Ventana Aluminio Proyectante (1 M2). Mano de obra: Auxiliar De Obra 2 (2.1 hh), Oficial Obra 1 (2.1 hh). Equipo: Herrramienta Y Equipo Menor (3 %). | 8. Acabados | Carpintería y herrería | 4 |  | AM01 · OB08 · ES12 · NP01 | AM01 Edificación | OB08 Acabados | ES12 Carpintería, herrería y cerraduras | NP01 Construcción (mano de obra y materiales)
1.15.17 | CARPINTERÍA METÁLICA | DIVISIÓN PARA BATERIA SANITARIA EN ACERO INOXIDABLE CALIBRE 20 REF. 304 SATINADO | M2 | Metro cuadrado | 587723.89 | Precio por M2. Materiales: Division Para Bateria Sanitaria En Acero Inoxidable Calibre 20 Ref. 304 Acabado Satinado. (1.05 M2). Mano de obra: Auxiliar De Instalaciones 1 (1 hh), Oficial Instalaciones (1 hh). Equipo: Equipo De Soldadura 400 (0.15 hr), Herrramienta Y Equipo Menor (5 %). | 8. Acabados | Acero de refuerzo | 5 |  | AM01 · OB08 · ES05 · NP01 | AM01 Edificación | OB08 Acabados | ES05 Acero de refuerzo | NP01 Construcción (mano de obra y materiales)
1.15.18 | CARPINTERÍA METÁLICA | BARRA DE SEGURIDAD PARA MOVILIDAD REDUCIDA EN ACERO INOXIDABLE CALIBRE 18 D = 1 1/2" (distancia mayor a 1 ml) | ML | Metro lineal | 193976.68 | Precio por ML. Materiales: Barra De Seguridad Para Movilidad Reducida En Acero Inoxidable Calibre 18 D = 1 1/2" (1.05 ML). Mano de obra: Taladro (0.15 hr), Auxiliar De Instalaciones 1 (0.2 hh), Oficial Instalaciones (0.2 hh). Equipo: Herrramienta Y Equipo Menor (5 %). | 8. Acabados | Acero de refuerzo | 5 |  | AM01 · OB08 · ES05 · NP01 | AM01 Edificación | OB08 Acabados | ES05 Acero de refuerzo | NP01 Construcción (mano de obra y materiales)
1.16.01 | APARATOS SANITARIOS | APARATOS SANITARIOS BAJO CONSUMO CON VALVULA ANTIVANDALICA | UND | Unidad | 665592.83 | Precio por UND. Materiales: Aparatos Sanitarios Bajo Consumo Con Valvula Antivandalica (1 UND), Cemento Blanco (1 kg), Agua (0.25 lt). Mano de obra: Auxiliar De Obra 2 (1.2 hh), Oficial Obra 1 (1.2 hh). Equipo: Herrramienta Y Equipo Menor (5 %). | 8. Acabados | Aparatos sanitarios | 6 |  | AM01 · OB08 · ES13 · NP01 | AM01 Edificación | OB08 Acabados | ES13 Hidrosanitarias | NP01 Construcción (mano de obra y materiales)
1.16.02 | APARATOS SANITARIOS | DUCHA MEZCLADORA BAÑERA TAYRONA O SIMILAR | UND | Unidad | 82641.39 | Precio por UND. Materiales: Ducha Mezcladora Athenea Color Cromo (1 UND). Mano de obra: Auxiliar De Instalaciones 1 (0.3 hh), Oficial Instalaciones (0.3 hh). Equipo: Herrramienta Y Equipo Menor (5 %). | 8. Acabados | Aparatos sanitarios | 4 |  | AM01 · OB08 · ES13 · NP01 | AM01 Edificación | OB08 Acabados | ES13 Hidrosanitarias | NP01 Construcción (mano de obra y materiales)
1.16.03 | APARATOS SANITARIOS | SUMINISTRO E INSTALACIÓN. LAVAMANOS AVANTI CON PEDESTAL COLOR BLANCO INC. GRIFERIA | UND | Unidad | 174582.49 | Precio por UND. Materiales: Cemento Blanco (1 kg), Lavamanos Avanti Blanco Con Pedestal Incl. Griferia (1 UND), Agua (2.85 lt). Mano de obra: Auxiliar De Instalaciones 1 (0.5 hh), Oficial Instalaciones (0.5 hh). Equipo: Herrramienta Y Equipo Menor (5 %). | 8. Acabados | Aparatos sanitarios | 6 |  | AM01 · OB08 · ES13 · NP02 | AM01 Edificación | OB08 Acabados | ES13 Hidrosanitarias | NP02 Suministro e instalación
1.16.04 | APARATOS SANITARIOS | SUMINISTRO E INSTALACIÓN COMBO ACUACER LAVAMANOS, SANITARIO, GRIFERIA E INCRUSTACIONES | UND | Unidad | 325482.41 | Precio por UND. Materiales: Cemento Blanco (0.5 kg), Agua (2.85 lt), Combo Acuacer Plus Blanco (1 UND). Mano de obra: Auxiliar De Instalaciones 1 (1.6 hh), Oficial Instalaciones (1.6 hh). Equipo: Herrramienta Y Equipo Menor (5 %). | 8. Acabados | Aparatos sanitarios | 6 |  | AM01 · OB08 · ES13 · NP02 | AM01 Edificación | OB08 Acabados | ES13 Hidrosanitarias | NP02 Suministro e instalación
1.16.05 | APARATOS SANITARIOS | SUMINISTRO E INSTALACIÓN COMBO SENSACION LAVAMANOS, SANITARIO, GRIFERIA E INCRUSTACIONES | UND | Unidad | 345867.38 | Precio por UND. Materiales: Cemento Blanco (1 kg), Agua (2.85 lt), Combo Sensación Plus (1 UND). Mano de obra: Auxiliar De Obra 2 (1.6 hh), Oficial Instalaciones (1.6 hh). Equipo: Herrramienta Y Equipo Menor (5 %). | 8. Acabados | Aparatos sanitarios | 6 |  | AM01 · OB08 · ES13 · NP02 | AM01 Edificación | OB08 Acabados | ES13 Hidrosanitarias | NP02 Suministro e instalación
1.16.06 | APARATOS SANITARIOS | SUMINISTRO E INSTALACIÓN DE DISPENSADOR DE JABÓN | UND | Unidad | 154961.7 | Precio por UND. Materiales: Dispensador De Jabon (1 UND). Mano de obra: Taladro (0.02 hr), Auxiliar De Obra 2 (0.5 hh), Oficial Obra 1 (0.5 hh). Equipo: Herrramienta Y Equipo Menor (5 %). | 8. Acabados | Obra general | 5 |  | AM01 · OB08 · ES18 · NP02 | AM01 Edificación | OB08 Acabados | ES18 Personal y generales | NP02 Suministro e instalación
1.16.07 | APARATOS SANITARIOS | SUMINISTRO E INSTALACIÓN DE GABINETES PARA TOALLAS DE PAPEL PARA BAÑOS EN ACERO INOXIDABLE | UND | Unidad | 253097.91 | Precio por UND. Materiales: Dispensador Metalico De Toalla De Papel (1 UND). Mano de obra: Auxiliar De Obra 2 (0.25 hh), Oficial Obra 1 (0.25 hh). Equipo: Taladro (0.2 hr), Herrramienta Y Equipo Menor (5 %). | 8. Acabados | Acero de refuerzo | 5 |  | AM01 · OB08 · ES05 · NP02 | AM01 Edificación | OB08 Acabados | ES05 Acero de refuerzo | NP02 Suministro e instalación
1.16.08 | APARATOS SANITARIOS | SUMINISTRO E INSTALACIÓN DE SECADOR ELÉCTRICO PARA MANOS, AUTOMÁTICO EN ACERO INOXIDABLE TIPO POTENZA O SIMILAR | UND | Unidad | 804636.33 | Precio por UND. Materiales: Cemento Blanco (1 kg), Secador Electrico Automatico Tipo Potenza En Acero Inoxidable (1 UND). Mano de obra: Taladro (0.2 hr), Auxiliar De Obra 2 (0.75 hh), Oficial Instalaciones (0.75 hh). Equipo: Herrramienta Y Equipo Menor (5 %). | 8. Acabados | Acero de refuerzo | 6 |  | AM01 · OB08 · ES05 · NP02 | AM01 Edificación | OB08 Acabados | ES05 Acero de refuerzo | NP02 Suministro e instalación
1.16.09 | APARATOS SANITARIOS | SUMINISTRO E INSTALACIÓN DUCHA SENCILLA | UND | Unidad | 46243.77 | Precio por UND. Materiales: Cinta Teflon 10 M 1/2" (1 rl), Ducha Sencilla (1 UND), Limpiador 1/4 Pvc (0.01 gl), Soldadura Liquida Pvc 1/4`` (0.01 gl). Mano de obra: Auxiliar De Instalaciones 1 (0.3 hh), Oficial Instalaciones (0.3 hh). Equipo: Herrramienta Y Equipo Menor (5 %). | 8. Acabados | Aparatos sanitarios | 7 |  | AM01 · OB08 · ES13 · NP02 | AM01 Edificación | OB08 Acabados | ES13 Hidrosanitarias | NP02 Suministro e instalación
1.16.10 | APARATOS SANITARIOS | SUMINISTRO E INSTALACIÓN LAVAMANOS ACUACER BLANCO DE COLGAR INC. GRIFERIA | UND | Unidad | 106236.29 | Precio por UND. Materiales: Cemento Blanco (1 kg), Lavamanos Acuacer Blanco De Colgar Inc. Griferia (1 UND). Mano de obra: Auxiliar De Instalaciones 1 (1 hh), Oficial Instalaciones (1 hh). Equipo: Herrramienta Y Equipo Menor (5 %). | 8. Acabados | Aparatos sanitarios | 5 |  | AM01 · OB08 · ES13 · NP02 | AM01 Edificación | OB08 Acabados | ES13 Hidrosanitarias | NP02 Suministro e instalación
1.16.11 | APARATOS SANITARIOS | SUMINISTRO E INSTALACIÓN LAVAMANOS ENSO CON PEDESTAL INC. GRIFERIA | UND | Unidad | 293653.29 | Precio por UND. Materiales: Cemento Blanco (1 kg), Lavamanos Enso Color Pedestal Incluye Griferia (1 UND). Mano de obra: Auxiliar De Instalaciones 1 (1 hh), Oficial Instalaciones (1 hh). Equipo: Herrramienta Y Equipo Menor (5 %). | 8. Acabados | Aparatos sanitarios | 5 |  | AM01 · OB08 · ES13 · NP02 | AM01 Edificación | OB08 Acabados | ES13 Hidrosanitarias | NP02 Suministro e instalación
1.16.12 | APARATOS SANITARIOS | SUMINISTRO E INSTALACIÓN LAVAMANOS SOBREPONER ENNA COLOR BLANCO INC. GRIFERIA | UND | Unidad | 214218.29 | Precio por UND. Materiales: Cemento Blanco (1 kg), Lavamanos Sobre Poner Enna Inc. Griferia (1 UND). Mano de obra: Auxiliar De Instalaciones 1 (1 hh), Oficial Instalaciones (1 hh). Equipo: Herrramienta Y Equipo Menor (5 %). | 8. Acabados | Aparatos sanitarios | 5 |  | AM01 · OB08 · ES13 · NP02 | AM01 Edificación | OB08 Acabados | ES13 Hidrosanitarias | NP02 Suministro e instalación
1.16.13 | APARATOS SANITARIOS | SUMINISTRO E INSTALACIÓN ORINAL MEDIANO COMPLETO. GRIF TRADICIONAL CROMO | UND | Unidad | 240817.53 | Precio por UND. Materiales: Cemento Blanco (1 kg), Orinal Institucional (1 UND). Mano de obra: Auxiliar De Obra 2 (1.6 hh), Oficial Instalaciones (1.6 hh). Equipo: Herrramienta Y Equipo Menor (5 %). | 8. Acabados | Aparatos sanitarios | 5 |  | AM01 · OB08 · ES13 · NP02 | AM01 Edificación | OB08 Acabados | ES13 Hidrosanitarias | NP02 Suministro e instalación
1.16.14 | APARATOS SANITARIOS | SUMINISTRO E INSTALACIÓN SANITARIO AVANTI PLUS BLANCO LAVAMANOS CON PEDESTAL, SANITARIO, GRIFERIA E INCRUSTACIONES | UND | Unidad | 522317.53 | Precio por UND. Materiales: Cemento Blanco (1 kg), Combo Avanti Plus Blanco Pedestal (1 UND). Mano de obra: Auxiliar De Obra 2 (1.6 hh), Oficial Instalaciones (1.6 hh). Equipo: Herrramienta Y Equipo Menor (5 %). | 8. Acabados | Aparatos sanitarios | 5 |  | AM01 · OB08 · ES13 · NP02 | AM01 Edificación | OB08 Acabados | ES13 Hidrosanitarias | NP02 Suministro e instalación
1.16.15 | APARATOS SANITARIOS | SUMINISTRO E INSTALACIÓN SANITARIO AQUAPRO LAVAMANOS SEMIPEDESTAL, SANITARIO, GRIFERIA E INCRUSTACIONES O SIMILAR | UND | Unidad | 627077.53 | Precio por UND. Materiales: Cemento Blanco (1 kg), Combo Aquapro Blanco Semipedestal O Similar (1 UND). Mano de obra: Auxiliar De Obra 2 (1.6 hh), Oficial Instalaciones (1.6 hh). Equipo: Herrramienta Y Equipo Menor (5 %). | 8. Acabados | Aparatos sanitarios | 5 |  | AM01 · OB08 · ES13 · NP02 | AM01 Edificación | OB08 Acabados | ES13 Hidrosanitarias | NP02 Suministro e instalación
1.16.16 | APARATOS SANITARIOS | SUMINISTRO EN INSTALACIÓN DE PROTECTOR DE PAPEL HIGIÉNICO | UND | Unidad | 59117.05 | Precio por UND. Materiales: Protector Plastico De Papel Higienico (1 UND). Mano de obra: Auxiliar De Obra 2 (0.5 hh), Oficial Obra 1 (0.5 hh). Equipo: Herrramienta Y Equipo Menor (5 %). | 8. Acabados | Obra general | 4 |  | AM01 · OB08 · ES18 · NP03 | AM01 Edificación | OB08 Acabados | ES18 Personal y generales | NP03 Solo suministro
1.16.17 | APARATOS SANITARIOS | SUMINISTRO E INSTALACIÓN BARRA DE SEGURIDAD EN ACERO INOXIDABLE 18" (PARA BAÑOS) | UND | Unidad | 125783.22 | Precio por UND. Materiales: Barra De Seguridad En Acero Inoxidable 18" (1 UND). Mano de obra: Auxiliar De Obra 2 (0.2 hh), Oficial Obra 1 (0.2 hh). Equipo: Taladro (0.15 hr), Herrramienta Y Equipo Menor (5 %). | 8. Acabados | Acero de refuerzo | 5 |  | AM01 · OB08 · ES05 · NP02 | AM01 Edificación | OB08 Acabados | ES05 Acero de refuerzo | NP02 Suministro e instalación
1.16.18 | APARATOS SANITARIOS | SUMINISTRO E INSTALACIÓN BARRA DE SEGURIDAD EN ACERO INOXIDABLE 30" (PARA BAÑOS) | UND | Unidad | 168883.22 | Precio por UND. Materiales: Barra De Seguridad En Acero Inoxidable 30" (1 UND). Mano de obra: Auxiliar De Obra 2 (0.2 hh), Oficial Obra 1 (0.2 hh). Equipo: Taladro (0.15 hr), Herrramienta Y Equipo Menor (5 %). | 8. Acabados | Acero de refuerzo | 5 |  | AM01 · OB08 · ES05 · NP02 | AM01 Edificación | OB08 Acabados | ES05 Acero de refuerzo | NP02 Suministro e instalación
1.16.19 | APARATOS SANITARIOS | SUMINISTRO E INSTALACIÓN BARRA DE SEGURIDAD EN ACERO INOXIDABLE PLEGABLE (PARA BAÑOS) | UND | Unidad | 538997.91 | Precio por UND. Materiales: Barra De Seguridad En Acero Inoxidable Plegable (1 UND). Mano de obra: Auxiliar De Obra 2 (0.25 hh), Oficial Obra 1 (0.25 hh). Equipo: Taladro (0.2 hr), Herrramienta Y Equipo Menor (5 %). | 8. Acabados | Acero de refuerzo | 5 |  | AM01 · OB08 · ES05 · NP02 | AM01 Edificación | OB08 Acabados | ES05 Acero de refuerzo | NP02 Suministro e instalación
1.16.20 | APARATOS SANITARIOS | SUMINISTRO E INSTALACIÓN BARRA DE SEGURIDAD TIPO H EN ACERO INOXIDABLE (PARA BAÑOS) | UND | Unidad | 762562.61 | Precio por UND. Materiales: Barra De Seguridad Tipo H En Acero Inoxidable (1 UND). Mano de obra: Auxiliar De Obra 2 (0.3 hh), Oficial Obra 1 (0.3 hh). Equipo: Taladro (0.25 hr), Herrramienta Y Equipo Menor (5 %). | 8. Acabados | Acero de refuerzo | 5 |  | AM01 · OB08 · ES05 · NP02 | AM01 Edificación | OB08 Acabados | ES05 Acero de refuerzo | NP02 Suministro e instalación
1.16.21 | APARATOS SANITARIOS | SUMINISTRO E INSTALACIÓN BARRA DE SEGURIDAD EN ACERO INOXIDABLE 12" (PARA BAÑOS) | UND | Unidad | 123583.22 | Precio por UND. Materiales: Barra De Seguridad En Acero Inoxidable 12" (1 UND). Mano de obra: Auxiliar De Obra 2 (0.2 hh), Oficial Obra 1 (0.2 hh). Equipo: Taladro (0.15 hr), Herrramienta Y Equipo Menor (5 %). | 8. Acabados | Acero de refuerzo | 5 |  | AM01 · OB08 · ES05 · NP02 | AM01 Edificación | OB08 Acabados | ES05 Acero de refuerzo | NP02 Suministro e instalación
1.17.01 | VIDRIOS Y CERRADURAS | CERRADURA ALCOBA | UND | Unidad | 49186 | Precio por UND. Materiales: Cerradura Schlage A 50 Ws Madera (1 UND). Mano de obra: Auxiliar De Obra 2 (0.75 hh), Oficial Obra 1 (0.75 hh). Equipo: Herrramienta Y Equipo Menor (1.1 %). | 8. Acabados | Cerraduras y vidrios | 4 |  | AM01 · OB08 · ES12 · NP01 | AM01 Edificación | OB08 Acabados | ES12 Carpintería, herrería y cerraduras | NP01 Construcción (mano de obra y materiales)
1.17.02 | VIDRIOS Y CERRADURAS | CERRADURA BAÑO | UND | Unidad | 48320 | Precio por UND. Materiales: Cerradura Baño Bell Wood (1 UND). Mano de obra: Auxiliar De Obra 2 (0.75 hh), Oficial Obra 1 (0.75 hh). Equipo: Herrramienta Y Equipo Menor (1.1 %). | 8. Acabados | Cerraduras y vidrios | 4 |  | AM01 · OB08 · ES12 · NP01 | AM01 Edificación | OB08 Acabados | ES12 Carpintería, herrería y cerraduras | NP01 Construcción (mano de obra y materiales)
1.17.03 | VIDRIOS Y CERRADURAS | CERRADURA ENTRADA DOBLE CILINDRO | UND | Unidad | 109514.7 | Precio por UND. Materiales: Cerradura Yale Dobles Cilindro (1 UND). Mano de obra: Auxiliar De Carpinterias 1 (0.75 hh), Oficial Carpinterias (0.75 hh). Equipo: Herrramienta Y Equipo Menor (3 %). | 8. Acabados | Cerraduras y vidrios | 4 |  | AM01 · OB08 · ES12 · NP01 | AM01 Edificación | OB08 Acabados | ES12 Carpintería, herrería y cerraduras | NP01 Construcción (mano de obra y materiales)
1.17.04 | VIDRIOS Y CERRADURAS | ESPEJO 4 MM SIN BICEL | M2 | Metro cuadrado | 76044.05 | Precio por M2. Materiales: Espejo 4 Mm Peldar Sin Bicel (1.1 M2). Mano de obra: Auxiliar De Obra 2 (0.25 hh), Oficial Obra 1 (0.25 hh). Equipo: Herrramienta Y Equipo Menor (0.9 %). | 8. Acabados | Cerraduras y vidrios | 4 |  | AM01 · OB08 · ES12 · NP01 | AM01 Edificación | OB08 Acabados | ES12 Carpintería, herrería y cerraduras | NP01 Construcción (mano de obra y materiales)
1.17.05 | VIDRIOS Y CERRADURAS | VIDRIO 4 MM | M2 | Metro cuadrado | 40954.66 | Precio por M2. Materiales: Vidrio 4 Mm Peldar (1.1 M2). Mano de obra: Auxiliar De Obra 2 (0.25 hh), Oficial Obra 1 (0.25 hh). Equipo: Herrramienta Y Equipo Menor (1.8 %). | 8. Acabados | Cerraduras y vidrios | 4 |  | AM01 · OB08 · ES12 · NP01 | AM01 Edificación | OB08 Acabados | ES12 Carpintería, herrería y cerraduras | NP01 Construcción (mano de obra y materiales)
1.17.06 | VIDRIOS Y CERRADURAS | VIDRIO 5 MM | M2 | Metro cuadrado | 48168.46 | Precio por M2. Materiales: Vidrio 5 Mm Peldar (1.1 M2). Mano de obra: Auxiliar De Obra 2 (0.25 hh), Oficial Obra 1 (0.25 hh). Equipo: Herrramienta Y Equipo Menor (1.8 %). | 8. Acabados | Cerraduras y vidrios | 4 |  | AM01 · OB08 · ES12 · NP01 | AM01 Edificación | OB08 Acabados | ES12 Carpintería, herrería y cerraduras | NP01 Construcción (mano de obra y materiales)
1.18.01 | OBRAS EXTERIORES | ADOQUIN DE GRES | M2 | Metro cuadrado | 62689.75 | Precio por M2. Materiales: Arena Fina (0.07 M3), Adoquín Español 20x10x6 Santafé (52 UND). Mano de obra: Cuadrilla Obra Of + Auxiliar (0.7 hc). Equipo: Herrramienta Y Equipo Menor (5 %). | 9. Exteriores | Pisos y enchapes | 4 |  | AM01 · OB09 · ES08 · NP01 | AM01 Edificación | OB09 Exteriores | ES08 Pisos y enchapes | NP01 Construcción (mano de obra y materiales)
1.18.02 | OBRAS EXTERIORES | ANDEN ADOQUIN DE GRES | M2 | Metro cuadrado | 119411.98 | Precio por M2. Materiales: Arena Fina Para Pavimento En Adoquin (0.06 M3), Excavacion Mecanica P/Sub Rasante (0.21 M3), Bordillo Prefabricado A-80 (1 ML), Descapote (0.8 M2) y 3 más. | 9. Exteriores | Vías, andenes y pavimentos | 7 |  | AM01 · OB09 · ES16 · NP01 | AM01 Edificación | OB09 Exteriores | ES16 Vías, urbanismo y zonas verdes | NP01 Construcción (mano de obra y materiales)
1.18.03 | OBRAS EXTERIORES | ASEO GENERAL ENTREGA | M2 | Metro cuadrado | 5402.16 | Precio por M2. Mano de obra: Auxiliar De Obra 2 (0.2 hh), Oficial Obra 1 (0.2 hh). Equipo: Herrramienta Y Equipo Menor (10 %). | 10. Entrega | Limpieza y aseo | 3 |  | AM01 · OB10 · ES01 · NP01 | AM01 Edificación | OB10 Entrega | ES01 Preliminares y topografía | NP01 Construcción (mano de obra y materiales)
1.18.04 | OBRAS EXTERIORES | CONCRETO ESTRIADO RAMPAS 17.5 MPa - (2500 PSI) | M2 | Metro cuadrado | 105619.44 | Precio por M2. Materiales: Concreto 1:2:4 17.5 Mpa (0.16 M3), Madera Tabla 0.10 (1.1 ML). Mano de obra: Auxiliar De Obra 2 (1.2 hh), Oficial Obra 1 (1.2 hh). Equipo: Herrramienta Y Equipo Menor (1 %). | 9. Exteriores | Concreto y estructura | 5 |  | AM01 · OB09 · ES04 · NP01 | AM01 Edificación | OB09 Exteriores | ES04 Concreto | NP01 Construcción (mano de obra y materiales)
1.18.05 | OBRAS EXTERIORES | CONSTRUCCION DE ANDENES E=0.10 MTS, EN CONCRETO DE 17.5 MPa - (2500 PSI) | M2 | Metro cuadrado | 58740.91 | Precio por M2. Materiales: Tabla 1x05x300 Otobo (0.1 UND), Concreto 1:2:4 17.5 Mpa (0.1 M3), Liston Ordinario (1 ML), Puntilla Con Y Sin Cabeza 2 (0.1 lb). Mano de obra: Auxiliar De Obra 1 (0.02 jr), Oficial Obra 2 (0.02 jr). Equipo: Herrramienta Y Equipo Menor (2 %). | 9. Exteriores | Vías, andenes y pavimentos | 7 |  | AM01 · OB09 · ES16 · NP01 | AM01 Edificación | OB09 Exteriores | ES16 Vías, urbanismo y zonas verdes | NP01 Construcción (mano de obra y materiales)
1.18.06 | OBRAS EXTERIORES | ESTUCO Y PINTURA DE FACHADAS HASTA 3 METROS | M2 | Metro cuadrado | 10884.9 | Precio por M2. Materiales: Yeso Blanco Estucador (0.01 bt), Caolin * 40 Kg (0.09 bt), Cemento Gris (0.26 kg), Lija De Agua 150 Súper (0.02 UND) y 2 más. Mano de obra: Auxiliar De Obra 2 (0.31 hh), Oficial Obra 1 (0.31 hh). Equipo: Herrramienta Y Equipo Menor (1 %). | 9. Exteriores | Pañetes y estucos | 9 |  | AM01 · OB09 · ES07 · NP01 | AM01 Edificación | OB09 Exteriores | ES07 Pañetes y estucos | NP01 Construcción (mano de obra y materiales)
1.18.07 | OBRAS EXTERIORES | ESTUCO Y PINTURA DE FACHADAS ALTURA MAYOR A 3 METROS | M2 | Metro cuadrado | 15909.9 | Precio por M2. Materiales: Yeso Blanco Estucador (0.01 bt), Caolin * 40 Kg (0.09 bt), Cemento Gris (0.26 kg), Lija De Agua 150 Súper (0.02 UND) y 2 más. Mano de obra: Auxiliar De Obra 2 (0.31 hh), Oficial Obra 1 (0.31 hh). Equipo: Andamio Tubular Normalizado, Tipo Multidireccional, De Acero Galvanizado En Caliente, Según Iso 9001. (0.2 dd), Herrramienta Y Equipo Menor (1 %). | 9. Exteriores | Pañetes y estucos | 10 |  | AM01 · OB09 · ES07 · NP01 | AM01 Edificación | OB09 Exteriores | ES07 Pañetes y estucos | NP01 Construcción (mano de obra y materiales)
1.18.08 | OBRAS EXTERIORES | FACHADA EN GRANIPLAS | M2 | Metro cuadrado | 25693.7 | Precio por M2. Materiales: Graniplast (0.7 gl). Mano de obra: Auxiliar De Obra 2 (0.32 hh), Oficial Obra 1 (0.32 hh). Equipo: Herrramienta Y Equipo Menor (4 %). | 9. Exteriores | Obra general | 4 |  | AM01 · OB09 · ES18 · NP01 | AM01 Edificación | OB09 Exteriores | ES18 Personal y generales | NP01 Construcción (mano de obra y materiales)
1.18.09 | OBRAS EXTERIORES | MURO CARA DOBLE EN ETEBOARD 10 MM | M2 | Metro cuadrado | 143915.08 | Precio por M2. Materiales: Tiro (2 UND), Tornillo Autoperforante Con Cabeza Extraplana T1 # 7 7/16 (50 UND), Tornillo Eterboard 1`` Avellanante Punta De Broca Sin Aleta (60 UND), Canal B9 X 2.44 Cal 20 (0.23 UND) y 8 más. Mano de obra: Mano De Obra Muro Superboard (1 M2). Equipo: Paral B9 Cal. 24 (2 ML), Andamio Tubular Normalizado, Tipo Multidireccional, De Acero Galvanizado En Caliente, Según Iso 9001. (0.8 dd), Herrramienta Y Equipo Menor (6.7 %). | 9. Exteriores | Mampostería | 16 |  | AM01 · OB09 · ES06 · NP01 | AM01 Edificación | OB09 Exteriores | ES06 Mampostería | NP01 Construcción (mano de obra y materiales)
1.18.10 | OBRAS EXTERIORES | PISO EN GRAMA INCL. TIERRA NEGRA | M2 | Metro cuadrado | 28516.92 | Precio por M2. Materiales: Tierra Negra (0.3 M3), Grama (1.1 M2). Mano de obra: Auxiliar De Obra 2 (0.1 hh), Oficial Obra 1 (0.1 hh). Equipo: Herrramienta Y Equipo Menor (3.5 %). | 9. Exteriores | Pisos y enchapes | 5 |  | AM01 · OB09 · ES08 · NP01 | AM01 Edificación | OB09 Exteriores | ES08 Pisos y enchapes | NP01 Construcción (mano de obra y materiales)
1.18.11 | OBRAS EXTERIORES | PRADIZACION (PASTO) | M2 | Metro cuadrado | 24344.32 | Precio por M2. Materiales: Tierra Negra (0.3 M3), Pasto (1 M2). Mano de obra: Auxiliar De Obra 2 (0.1 hh), Oficial Obra 1 (0.1 hh). | 9. Exteriores | Zonas verdes y reforestación | 4 |  | AM01 · OB09 · ES16 · NP01 | AM01 Edificación | OB09 Exteriores | ES16 Vías, urbanismo y zonas verdes | NP01 Construcción (mano de obra y materiales)
1.18.12 | OBRAS EXTERIORES | SARDINEL FUNDIDO IN-SITU H=0.40 MTS - A=0.20 MTS, CONCRETO DE 2500 PSI | ML | Metro lineal | 48340.05 | Precio por ML. Materiales: Concreto 1:2:4 17.5 Mpa (0.08 M3). Mano de obra: Formaleta Sardinel (0.82 dd), Cuadrilla Obra Of + Auxiliar (0.46 hc). | 9. Exteriores | Vías, andenes y pavimentos | 3 |  | AM01 · OB09 · ES16 · NP01 | AM01 Edificación | OB09 Exteriores | ES16 Vías, urbanismo y zonas verdes | NP01 Construcción (mano de obra y materiales)
1.19.01 | INSTALACIONES DEPORTIVAS | CANCHA MINI FUTBOL Y/O MINIBALONCESTO INCL. MALLA. TUBO 3" Y 2" | UND | Unidad | 1731000.35 | Precio por UND. Materiales: Cancha Mini Futbol Y/O Minibaloncesto Incl. Malla. (1 jg). | 9. Exteriores | Tubería y redes sanitarias | 1 |  | AM01 · OB09 · ES13 · NP01 | AM01 Edificación | OB09 Exteriores | ES13 Hidrosanitarias | NP01 Construcción (mano de obra y materiales)
1.19.02 | INSTALACIONES DEPORTIVAS | CANCHA MULTIPLE TUBO AGUA NEGRA 3" Y 2" INCL.TABLERO ACRILICO 10 MM PARA ANCLAR AL PISO | jgo | Juego | 4039614.1 | Precio por jgo. Materiales: Juego De Cancha Multiple Tubo Agua Para Anclar Al Piso (1 jg). | 9. Exteriores | Instalaciones eléctricas | 1 |  | AM01 · OB09 · ES14 · NP01 | AM01 Edificación | OB09 Exteriores | ES14 Eléctricas y comunicaciones | NP01 Construcción (mano de obra y materiales)
1.19.03 | INSTALACIONES DEPORTIVAS | CANCHA MULTIPLE TUBO AGUA NEGRA 3" Y 2" INCL.TABLERO ACRILICOB 10 MM CON RODACHINES Y CILINDRO PARA MOVILIZAR | jgo | Juego | 4009920.02 | Precio por jgo. Materiales: Tablero Acrilico 10mm (1 UND), Juego De Cancha Multiple Tubo Agua Con Rodachines Y Cilindro Para Movilizar (1 jg). | 9. Exteriores | Instalaciones eléctricas | 2 |  | AM01 · OB09 · ES14 · NP01 | AM01 Edificación | OB09 Exteriores | ES14 Eléctricas y comunicaciones | NP01 Construcción (mano de obra y materiales)
1.19.04 | INSTALACIONES DEPORTIVAS | CANCHA PARA MICROFUTBOL TUBO A.N. 3" Y 2" | jgo | Juego | 1333666.67 | Precio por jgo. Materiales: Cancha Microfutbol Tubo A.n T.p (1 jg). | 9. Exteriores | Tubería y redes sanitarias | 1 |  | AM01 · OB09 · ES13 · NP01 | AM01 Edificación | OB09 Exteriores | ES13 Hidrosanitarias | NP01 Construcción (mano de obra y materiales)
1.19.05 | INSTALACIONES DEPORTIVAS | CANCHA PARA SOLO BALONCESTO CON RODACHINES Y CILINDRO TUBO 3" Y 2". INCL. TABLERO ACRILICO | jgo | Juego | 3847667 | Precio por jgo. Materiales: Cancha Para Solo Baloncesto C/ Rodachines Y Cilindro Incl. Tablero Acrilico (1 jg). | 9. Exteriores | Instalaciones eléctricas | 1 |  | AM01 · OB09 · ES14 · NP01 | AM01 Edificación | OB09 Exteriores | ES14 Eléctricas y comunicaciones | NP01 Construcción (mano de obra y materiales)
1.19.06 | INSTALACIONES DEPORTIVAS | CANCHA PARA SOLO BALONCESTO DE ANCLAR AL PISO TUBO 3" Y 2". INCLU TABLERO ACRILICO | jgo | Juego | 3441083.33 | Precio por jgo. Materiales: Juego De Cancha Solo Para Baloncesto Tubo Agua 2`` Incl. Tablero Acrilico. Para Anclar Al Piso (1 jg). | 9. Exteriores | Instalaciones eléctricas | 1 |  | AM01 · OB09 · ES14 · NP01 | AM01 Edificación | OB09 Exteriores | ES14 Eléctricas y comunicaciones | NP01 Construcción (mano de obra y materiales)
1.19.07 | INSTALACIONES DEPORTIVAS | DEMARCACION CON PINTURA TIPO TRAFICO E=0.08 M | ML | Metro lineal | 5614.24 | Precio por ML. Materiales: Pintura Acrilica Base Agua Para Demarcacion (0.02 gl). Mano de obra: Auxiliar De Obra 2 (0.15 hh), Oficial Obra 1 (0.15 hh). Equipo: Herrramienta Y Equipo Menor (5 %). | 9. Exteriores | Pintura | 4 |  | AM01 · OB09 · ES09 · NP01 | AM01 Edificación | OB09 Exteriores | ES09 Pintura | NP01 Construcción (mano de obra y materiales)
1.19.08 | INSTALACIONES DEPORTIVAS | PORTERÍA (JUEGO CANCHAS FÚTBOL) | jg | Juego | 7090310.56 | Precio por jg. Materiales: Excavacion Manual En Material Comun (1.72 M3), Malla Portería Fútbol (2 UND), Portería Fútbol (1 UND). | 9. Exteriores | Instalaciones deportivas | 3 |  | AM01 · OB09 · ES16 · NP01 | AM01 Edificación | OB09 Exteriores | ES16 Vías, urbanismo y zonas verdes | NP01 Construcción (mano de obra y materiales)
1.19.09 | INSTALACIONES DEPORTIVAS | TABLERO PARA BALONCESTO EN ACRILICO 10 MM | UND | Unidad | 360100 | Precio por UND. Materiales: Tablero Acrilico 10mm (1 UND), Tubería Estructural 2 Redondo 4mm Colmena (3 ML), Concreto 1:3:5 14 Mpa (0.01 M3), Mano De Obra Aa (1 hc). | 9. Exteriores | Instalaciones deportivas | 4 | Costo total del documento (360100) distinto a la suma de insumos (456032.25) | AM01 · OB09 · ES16 · NP01 | AM01 Edificación | OB09 Exteriores | ES16 Vías, urbanismo y zonas verdes | NP01 Construcción (mano de obra y materiales)
1.20.01 | OTROS | ACABADO MESON PARA BAÑOS Y COCINA EN ACERO INOXIDABLE | ML | Metro lineal | 602136.98 | Precio por ML. Materiales: Anticorrosivo Phcl (0.04 gl), Lija (1 UND), Masilla Plastica Tec Panel (0 cuñ), Meson En Acero Inoxidable (1 ML) y 1 más. Mano de obra: Auxiliar De Obra 2 (3.3 hh), Oficial Obra 1 (1.65 hh). Equipo: Oxicorte (0.5 dd), Pulidora (1 dd), Herrramienta Y Equipo Menor (10 %). | 8. Acabados | Acero de refuerzo | 10 |  | AM01 · OB08 · ES05 · NP01 | AM01 Edificación | OB08 Acabados | ES05 Acero de refuerzo | NP01 Construcción (mano de obra y materiales)
1.20.02 | OTROS | ACABADO MESON PARA BAÑOS Y COCINA EN FIBRA DE VIDRIO 60 CMS | ML | Metro lineal | 362888.42 | Precio por ML. Materiales: Meson Fibra De Vidrio A = 60 Cms E = 1 Cms (1 ML). Mano de obra: Auxiliar De Obra 2 (3.3 hh), Oficial Obra 1 (1.65 hh). Equipo: Pulidora (1 dd), Herrramienta Y Equipo Menor (3 %). | 8. Acabados | Voz, datos y telefonía | 5 |  | AM01 · OB08 · ES14 · NP01 | AM01 Edificación | OB08 Acabados | ES14 Eléctricas y comunicaciones | NP01 Construcción (mano de obra y materiales)
1.20.03 | OTROS | ACABADO MESON PARA BAÑOS Y COCINA EN GRANITO PULIDO | M2 | Metro cuadrado | 241140.26 | Precio por M2. Materiales: Vareta 1``x1``x 3m (1.25 UND), Cemento Blanco (12.31 kg), Cera Para Pisos (0.08 gl), Granito Blanco # 3 (1.04 bt) y 3 más. Mano de obra: Auxiliar De Obra 2 (6 hh), Oficial Obra 1 (4.6 hh). Equipo: Pulidora (0.1 dd), Herrramienta Y Equipo Menor (0.7 %). | 8. Acabados | Aparatos sanitarios | 11 |  | AM01 · OB08 · ES13 · NP01 | AM01 Edificación | OB08 Acabados | ES13 Hidrosanitarias | NP01 Construcción (mano de obra y materiales)
1.20.04 | OTROS | ACABADO MESON PARA BAÑOS Y COCINA EN MARMOL | M2 | Metro cuadrado | 144161.36 | Precio por M2. Materiales: Cemento Blanco (12.31 kg), Grano Marmol # 3 (0.8 bt), Marmolina Bto 48 Kg (0.2 bt), Pirlan Bronce (2 ML). Mano de obra: Auxiliar De Obra 2 (2.6 hh), Oficial Obra 1 (1.3 hh). Equipo: Pulidora (0.15 dd), Herrramienta Y Equipo Menor (0.7 %). | 8. Acabados | Aparatos sanitarios | 8 |  | AM01 · OB08 · ES13 · NP01 | AM01 Edificación | OB08 Acabados | ES13 Hidrosanitarias | NP01 Construcción (mano de obra y materiales)
1.20.05 | OTROS | BORDE CONTENEDOR DE RAICES A-70 | ML | Metro lineal | 61411.56 | Precio por ML. Materiales: Borde Contenedor De Raíces A-70 (1 ML), Mortero 1:4 (0.04 M3), Cuadrilla Obra Of + Auxiliar (1 hc). | 8. Acabados | Obra general | 3 |  | AM01 · OB08 · ES18 · NP01 | AM01 Edificación | OB08 Acabados | ES18 Personal y generales | NP01 Construcción (mano de obra y materiales)
1.20.06 | OTROS | BORDILLO EN ADOQUIN HILADA PARADA TIPO TOLETE PERFORADO (0-25 CONFINADO) PREFABRICADO, REFORZADO. INCLUYE EXCAVACION, RETIRO DE SOBRANTES, CONCRETO POBRE, RELLENO | ML | Metro lineal | 82019.89 | Precio por ML. Materiales: Suministro E Instalacion De Concreto De 14 Mpa Solados Y Atraques (0 M3), Acero 60000 Psi (0.6 kg), Grafil 5.5 Mm (0.12 kg), Grouting 17.5 Mpa (0 M3) y 2 más. Mano de obra: Auxiliar De Obra 2 (2.5 hh), Oficial Obra 1 (1.6 hh). Equipo: Cortadora De Ladrillo (0 dd), Herrramienta Y Equipo Menor (1 %). Transporte: Viaje Volqueta M3 (0.03 M3). | 8. Acabados | Demolición y retiro | 11 |  | AM01 · OB08 · ES02 · NP05 | AM01 Edificación | OB08 Acabados | ES02 Demolición y retiro | NP05 Demolición y retiro
1.20.07 | OTROS | CERCA DE ALAMBRE DE PUAS CON POSTES DE MADERA INMUNIZADA D= 9 - 10 CM H=1.50 M 5 LINEAS. DISTANCIA ENTRE POSTES 2 M | ML | Metro lineal | 31266.08 | Precio por ML. Materiales: Grapas (0.05 kg), Poste Pino Patula [1.50m] D=9-10 Cm (0.5 UND), Alambre De Puas N° 12.5 (0.6 kg). Mano de obra: Auxiliar De Obra 2 (0.7 hh), Oficial Obra 1 (0.7 hh). Equipo: Herrramienta Y Equipo Menor (5 %). | 8. Acabados | Cerramiento | 6 |  | AM01 · OB08 · ES01 · NP01 | AM01 Edificación | OB08 Acabados | ES01 Preliminares y topografía | NP01 Construcción (mano de obra y materiales)
1.20.08 | OTROS | CERRAMIENTO EN MALLA ESLABONADA CAL 10 MM (INCLUYE TUBO AGUA NEGRA DE 2" Y ANGULO 1"X1"X3/16") H=2.1 | M2 | Metro cuadrado | 105980.11 | Precio por M2. Materiales: Tubería Galvanizada Para Cerramiento De 2`` X 6 M (1.2 ML), Malla Eslabonada 2`` X 2`` C 13 (1 M2), Pintura Anticorrosivo (0.16 gl), Pintura Esmalte Sintetico Tipo I (0.31 gl) y 3 más. Mano de obra: Auxiliar De Obra 2 (1.5 hh), Oficial Obra 1 (1.5 hh). Equipo: Herrramienta Y Equipo Menor (6.7 %). | 8. Acabados | Cerramiento | 10 |  | AM01 · OB08 · ES01 · NP01 | AM01 Edificación | OB08 Acabados | ES01 Preliminares y topografía | NP01 Construcción (mano de obra y materiales)
1.20.09 | OTROS | CERRAMIENTO MALLA ESLABONADA C. 10 INC. ANGULO | M2 | Metro cuadrado | 152574.21 | Precio por M2. Materiales: Angulo 1*1*1/8`` (2.3 ML), Tubo Galvanizado 2`` Cerramiento (1.2 ML), Malla Eslabonada Cal 10 2``*2`` (1 M2), Pintura Anticorrosivo (0.16 gl) y 2 más. Mano de obra: Auxiliar De Obra 2 (1 hh), Oficial Obra 1 (1 hh). Equipo: Sub-Contrato Ornamentacion (0.5 hr). | 8. Acabados | Cerramiento | 9 |  | AM01 · OB08 · ES01 · NP01 | AM01 Edificación | OB08 Acabados | ES01 Preliminares y topografía | NP01 Construcción (mano de obra y materiales)
1.20.10 | OTROS | SUMINISTRO E INSTALACION DE CANECA EN MALLA METALICA M-120, INCLUYE ESTRUCTURA DE APOYO Y ANCLAJE | UND | Unidad | 471963.31 | Precio por UND. Materiales: Caneca ø50cm H=75cm En Malla Metalica M-120 (1 UND), Mortero 1:5 (0.01 M3). Mano de obra: Auxiliar De Obra 2 (1.72 hh), Oficial Obra 1 (0.86 hh). | 8. Acabados | Acero de refuerzo | 4 |  | AM01 · OB08 · ES05 · NP02 | AM01 Edificación | OB08 Acabados | ES05 Acero de refuerzo | NP02 Suministro e instalación
1.20.11 | OTROS | SUMINISTRO E INSTALACION TUBO AGUA NEGRA TIPO PESADO D=2" | ML | Metro lineal | 25242.09 | Precio por ML. Materiales: Tubo Metálio Agua Negra D= 2``, C. 0,80 (1.05 ML), Anticorrosivo Phcl (0.15 gl), Acero 37000 Psi (0.6 kg), Disolvente Thiner (0.01 gl) y 2 más. Mano de obra: Auxiliar De Carpinterias 1 (0.2 hh), Oficial Carpinterias (0.2 hh). Equipo: Herrramienta Y Equipo Menor (10 %). | 8. Acabados | Instalaciones hidráulicas | 9 |  | AM01 · OB08 · ES13 · NP02 | AM01 Edificación | OB08 Acabados | ES13 Hidrosanitarias | NP02 Suministro e instalación
1.20.12 | OTROS | SUMINISTRO E INSTALACIÓN SEÑAL PLACA CON TEXTO EN SISTEMA BRAILLE Y/O PICTOGRAMA EN ALTO RELIEVE ACRÍLICO 30*15 CM INCLUYE TUBO METÁLICO GUÍA DE MANO A SEÑAL SEGÚN NTC 4596 | UND | Unidad | 69015.26 | Precio por UND. Materiales: Tubo Mueble Cal 1`` 1,10 Mm (0.5 ML), Señal Placa Con Texto En Sistema Braille Y/O Pictograma En Alto Relieve Acrilico 30*15 Cm (1 UND). Mano de obra: Auxiliar De Obra 2 (0.5 hh), Oficial Instalaciones (0.5 hh). Equipo: Taladro (0.4 hr), Herrramienta Y Equipo Menor (5 %). | 8. Acabados | Tubería y redes sanitarias | 6 |  | AM01 · OB08 · ES13 · NP02 | AM01 Edificación | OB08 Acabados | ES13 Hidrosanitarias | NP02 Suministro e instalación
1.21.01 | SISTEMA TELÉFONICO | ACOM. TELÉFONOS INCRUSTADA 3 TUBO PVC | ML | Metro lineal | 64221.3 | Precio por ML. Materiales: Tubería Conduit Pvc 3" (1 ML), Adaptador Terminal Pvc 3 (1 UND), Limpiador Rem.pvc 760 Gr. (0.01 UND), Soldadura Liquida Pvc 1/4`` (0.01 gl) y 1 más. | 6. Instalaciones | Voz, datos y telefonía | 5 |  | AM01 · OG06 · ES14 · NP01 | AM01 Edificación | OG06 Instalaciones | ES14 Eléctricas y comunicaciones | NP01 Construcción (mano de obra y materiales)
1.21.02 | SISTEMA TELÉFONICO | ACOMETIDA TELÉFONOS SUSPENDIDA 3 TUBO PVC | ML | Metro lineal | 93204.79 | Precio por ML. Materiales: Ángulo Hierro 1-1/2 X 1/4 (0.5 ML), Tubería Conduit Pvc 3" (1 ML), Arandela Galvanizada 1/2 (1 UND), Barra G-60 1/2 6m (0.6 kg) y 4 más. | 6. Instalaciones | Voz, datos y telefonía | 8 |  | AM01 · OG06 · ES14 · NP01 | AM01 Edificación | OG06 Instalaciones | ES14 Eléctricas y comunicaciones | NP01 Construcción (mano de obra y materiales)
1.21.03 | SISTEMA TELÉFONICO | CABLE TELÉFONOS 10 PARES | ML | Metro lineal | 9407.55 | Precio por ML. Materiales: Cable Teléfonos 10 Pares (1.05 ML), Cuadrilla Instal. Internas (0.15 hc). | 6. Instalaciones | Voz, datos y telefonía | 2 |  | AM01 · OG06 · ES14 · NP01 | AM01 Edificación | OG06 Instalaciones | ES14 Eléctricas y comunicaciones | NP01 Construcción (mano de obra y materiales)
1.21.04 | SISTEMA TELÉFONICO | CABLE TELÉFONOS 2 PARES | ML | Metro lineal | 1732.2 | Precio por ML. Materiales: Cable Teléfonos 2 Pares (1.05 ML), Cuadrilla Instal. Internas (0.03 hc). | 6. Instalaciones | Voz, datos y telefonía | 2 |  | AM01 · OG06 · ES14 · NP01 | AM01 Edificación | OG06 Instalaciones | ES14 Eléctricas y comunicaciones | NP01 Construcción (mano de obra y materiales)
1.21.05 | SISTEMA TELÉFONICO | CABLE TELÉFONOS 20 PARES | ML | Metro lineal | 13134 | Precio por ML. Materiales: Cable Teléfonos 20 Pares (1.05 ML), Cuadrilla Instal. Internas (0.15 hc). | 6. Instalaciones | Voz, datos y telefonía | 2 |  | AM01 · OG06 · ES14 · NP01 | AM01 Edificación | OG06 Instalaciones | ES14 Eléctricas y comunicaciones | NP01 Construcción (mano de obra y materiales)
1.21.06 | SISTEMA TELÉFONICO | CABLE TELÉFONOS 40 PARES | ML | Metro lineal | 20931 | Precio por ML. Materiales: Cable Teléfonos 40 Pares (1.05 ML), Cuadrilla Instal. Internas (0.18 hc). | 6. Instalaciones | Voz, datos y telefonía | 2 |  | AM01 · OG06 · ES14 · NP01 | AM01 Edificación | OG06 Instalaciones | ES14 Eléctricas y comunicaciones | NP01 Construcción (mano de obra y materiales)
1.21.07 | SISTEMA TELÉFONICO | INTERCONEXIÓN ENTRE STRIP | ML | Metro lineal | 152295.7 | Precio por ML. Materiales: Tubería Conduit Galv. Emt 1 (1 ML), Unión Conduit Galv. Emt , 1 (1 UND), Cable Teléfonos 50 Pares (1.05 ML), Adaptador Terminal Emt 1 (1 UND) y 1 más. | 6. Instalaciones | Voz, datos y telefonía | 5 |  | AM01 · OG06 · ES14 · NP01 | AM01 Edificación | OG06 Instalaciones | ES14 Eléctricas y comunicaciones | NP01 Construcción (mano de obra y materiales)
1.21.08 | SISTEMA TELÉFONICO | SALIDA TELÉFONO 2 PARES, TUBO EMT | UND | Unidad | 209733 | Precio por UND. Materiales: Suplemento Caja Doble Met.galv.2400 (1 UND), Tubería Conduit Galv. Emt 1/2 (10 ML), Unión Conduit Galv. Emt , 1/2 (3 UND), Cable Teléfonos 2 Pares (6 ML) y 4 más. | 6. Instalaciones | Instalaciones eléctricas | 8 |  | AM01 · OG06 · ES14 · NP01 | AM01 Edificación | OG06 Instalaciones | ES14 Eléctricas y comunicaciones | NP01 Construcción (mano de obra y materiales)
1.21.09 | SISTEMA TELÉFONICO | SALIDA TELÉFONO 2 PARES, TUBO PVC | UND | Unidad | 145240.59 | Precio por UND. Materiales: Suplemento Caja Doble Met.galv.2400 (1 UND), Tubería Conduit Pvc 1/2 (10 ML), Cable Teléfonos 2 Pares (6 ML), Caja Doble Met. Galv. 2400 (1 UND) y 5 más. | 6. Instalaciones | Voz, datos y telefonía | 9 |  | AM01 · OG06 · ES14 · NP01 | AM01 Edificación | OG06 Instalaciones | ES14 Eléctricas y comunicaciones | NP01 Construcción (mano de obra y materiales)
1.21.10 | SISTEMA TELÉFONICO | SALIDA TELÉFONO TUBO EMT | UND | Unidad | 183048.07 | Precio por UND. Materiales: Alambre Telefónico 2x22 Trenzado (6 ML), Toma Telef. Americana Senc. 4 Hilos Rj11-Genesis (1 UND), Tubería Conduit Galv. Emt 1/2 (10 ML), Unión Conduit Galv. Emt , 1/2 (3 UND) y 3 más. | 6. Instalaciones | Instalaciones eléctricas | 7 |  | AM01 · OG06 · ES14 · NP01 | AM01 Edificación | OG06 Instalaciones | ES14 Eléctricas y comunicaciones | NP01 Construcción (mano de obra y materiales)
1.21.11 | SISTEMA TELÉFONICO | SALIDA TELÉFONO, TUBO PVC | UND | Unidad | 122132.07 | Precio por UND. Materiales: Alambre Telefónico 2x22 Trenzado (8 ML), Alambre Telefónico N 22 Estañado (8 ML), Tubería Conduit Pvc 1/2 (10 ML), Caja Galvanizada 5800 (1 UND) y 2 más. | 6. Instalaciones | Voz, datos y telefonía | 6 |  | AM01 · OG06 · ES14 · NP01 | AM01 Edificación | OG06 Instalaciones | ES14 Eléctricas y comunicaciones | NP01 Construcción (mano de obra y materiales)
1.21.12 | SISTEMA TELÉFONICO | STRIP TELÉFONOS 10 PARES | UND | Unidad | 280978.29 | Precio por UND. Materiales: Caja 30 X 30 X 10cm (1 UND), Placa De Identificación 2x1 Cm (10 UND), Regleta Strip Telefónico 10 Pares (1 UND), Soldadura Eléctrica 004kg De 3/32 (0.22 kg) y 1 más. | 6. Instalaciones | Voz, datos y telefonía | 5 |  | AM01 · OG06 · ES14 · NP01 | AM01 Edificación | OG06 Instalaciones | ES14 Eléctricas y comunicaciones | NP01 Construcción (mano de obra y materiales)
1.21.13 | SISTEMA TELÉFONICO | STRIP TELÉFONOS 20 PARES | UND | Unidad | 332185.29 | Precio por UND. Materiales: Caja 40 X 45 X 12cm (1 UND), Placa De Identificación 2x1 Cm (20 UND), Regleta Strip Telefónico 20 Pares (1 UND), Soldadura Eléctrica 004kg De 3/32 (0.22 kg) y 1 más. | 6. Instalaciones | Voz, datos y telefonía | 5 |  | AM01 · OG06 · ES14 · NP01 | AM01 Edificación | OG06 Instalaciones | ES14 Eléctricas y comunicaciones | NP01 Construcción (mano de obra y materiales)
1.21.14 | SISTEMA TELÉFONICO | TELÉFONO - CITÓFONO ECONÓMICA | UND | Unidad | 91810.53 | Precio por UND. Materiales: Alambre Telefónico 2x22 Trenzado (4 ML), Toma Teléfono Decora (1 UND), Tubería Conduit Pvc 1/2 (6 ML), Caja Sencilla Conduit (1 UND) y 2 más. | 6. Instalaciones | Voz, datos y telefonía | 6 |  | AM01 · OG06 · ES14 · NP01 | AM01 Edificación | OG06 Instalaciones | ES14 Eléctricas y comunicaciones | NP01 Construcción (mano de obra y materiales)
1.21.15 | SISTEMA TELÉFONICO | TOMA TELEF. A/CANA DOBLE L/NEX CLÁSICA | UND | Unidad | 10898.2 | Precio por UND. Materiales: Toma Telef. Americana Senc. 4 Hilos Rj11-Genesis (1 UND), Cuadrilla Instal. Internas (0.12 hc). | 6. Instalaciones | Voz, datos y telefonía | 2 |  | AM01 · OG06 · ES14 · NP01 | AM01 Edificación | OG06 Instalaciones | ES14 Eléctricas y comunicaciones | NP01 Construcción (mano de obra y materiales)
1.21.16 | SISTEMA TELÉFONICO | TOMA TELEF. AMERICANA L/NEX CLÁSICA | UND | Unidad | 10358 | Precio por UND. Materiales: Toma Telef. Americana Senc. 4 Hilos Rj11-Genesis (1 UND), Cuadrilla Instal. Internas (0.1 hc). | 6. Instalaciones | Voz, datos y telefonía | 2 |  | AM01 · OG06 · ES14 · NP01 | AM01 Edificación | OG06 Instalaciones | ES14 Eléctricas y comunicaciones | NP01 Construcción (mano de obra y materiales)
1.22.01 | CABLEADO ESTRCTURADO | BANDEJA TIPO ESCAL.30 X 80 | ML | Metro lineal | 132969 | Precio por ML. Materiales: Soporte Para Bandeja Portacables (1 UND), Anclaje Autoperforante 1/2 (2 UND), Bandeja Portacable Escalera (1.32 UND), Accesorio T Para Bandeja T Escalera (0.5 UND) y 1 más. | 6. Instalaciones | Voz, datos y telefonía | 5 |  | AM01 · OG06 · ES14 · NP01 | AM01 Edificación | OG06 Instalaciones | ES14 Eléctricas y comunicaciones | NP01 Construcción (mano de obra y materiales)
1.22.02 | CABLEADO ESTRCTURADO | CABLE AWG/THW | ML | Metro lineal | 12151 | Precio por ML. Materiales: Amarre De Longitud 280 Mm, Ancho 4.6mm. (1 UND), Cable Cobre Thw 10 Awg (1.15 ML), Cable Cobre Thw 12 Awg (1.15 ML), Alambre Desnudo No.10 Awg (1.15 ML) y 1 más. | 6. Instalaciones | Instalaciones eléctricas | 5 |  | AM01 · OG06 · ES14 · NP01 | AM01 Edificación | OG06 Instalaciones | ES14 Eléctricas y comunicaciones | NP01 Construcción (mano de obra y materiales)
1.22.03 | CABLEADO ESTRCTURADO | CABLE UTP CAT 5 TENDIDO | ML | Metro lineal | 3554.6 | Precio por ML. Materiales: Amarre De Longitud 280 Mm, Ancho 4.6mm. (1 UND), Cable Utp Categoría 5/4 Pares Belde (1 ML), Cuadrilla Instal. Internas (0.06 hc). | 6. Instalaciones | Voz, datos y telefonía | 3 |  | AM01 · OG06 · ES14 · NP01 | AM01 Edificación | OG06 Instalaciones | ES14 Eléctricas y comunicaciones | NP01 Construcción (mano de obra y materiales)
1.22.04 | CABLEADO ESTRCTURADO | CAJA INSPECCIÓN A.P. CS-274 CODENSA | UND | Unidad | 460385.91 | Precio por UND. Materiales: Tabla Burra Ordinario 25 (4.4 ML), Concreto 1:3:5 14 Mpa (0.05 M3), Concreto 1:2:4 17.5 Mpa (0.16 M3), Cinta De Marcación Plastica (0.24 ML) y 3 más. Mano de obra: Auxiliar De Instalaciones 1 (4.8 hh), Oficial Instalaciones (4.8 hh). Transporte: Viaje Volqueta M3 (0.91 M3). | 6. Instalaciones | Instalaciones eléctricas | 10 |  | AM01 · OG06 · ES14 · NP01 | AM01 Edificación | OG06 Instalaciones | ES14 Eléctricas y comunicaciones | NP01 Construcción (mano de obra y materiales)
1.22.05 | CABLEADO ESTRCTURADO | CANALETA DLP 60 X 16 MM 3 DIVISIONES | ML | Metro lineal | 66919.03 | Precio por ML. Materiales: Sujeta Cables (1 UND), Tee Plana Para Canaleta 60x16mm (0.2 UND), Angulo Ext. Variable Canaleta 60x16mm (1 UND), Angulo Int Variable Canaleta 60x16mm (1 UND) y 4 más. Mano de obra: Cuadrilla Instal. Internas (0.3 hc). Equipo: Taladro Percutor 2vv-R1/2 700w 0.1000/0.3000rpm (0.38 dd). | 6. Instalaciones | Cubierta e impermeabilización | 10 |  | AM01 · OG06 · ES10 · NP01 | AM01 Edificación | OG06 Instalaciones | ES10 Cubiertas e impermeabilización | NP01 Construcción (mano de obra y materiales)
1.22.06 | CABLEADO ESTRCTURADO | CANALETA DLP 75X20 MM 3 DIVISIONES | ML | Metro lineal | 95007.72 | Precio por ML. Materiales: Sujeta Cables (1 UND), Tapa Final Canaleta 75x20mm (0.1 UND), Tee Plana Para Canaleta 75x20mm (0.2 UND), Angulo Ext. Variable Canaleta 75x20mm (1 UND) y 4 más. Mano de obra: Cuadrilla Instal. Internas (0.3 hc). Equipo: Taladro Percutor 2vv-R1/2 700w 0.1000/0.3000rpm (0.38 dd). | 6. Instalaciones | Cubierta e impermeabilización | 10 |  | AM01 · OG06 · ES10 · NP01 | AM01 Edificación | OG06 Instalaciones | ES10 Cubiertas e impermeabilización | NP01 Construcción (mano de obra y materiales)
1.22.07 | CABLEADO ESTRCTURADO | CANALETA METÁLICA 10 X 4 | ML | Metro lineal | 69052.58 | Precio por ML. Materiales: Tapa Troquelada Metálica 2 Orificios (1 UND), Tornillo Goloso 1/8x1 1/4 (6 UND), Canaleta Metálica Con División 10 (1 UND), Chazo Para Tornillo 1/8 X 1 1/4 (6 UND). Mano de obra: Taladro Percutor 2vv-R1/2 700w 0.1000/0.3000rpm (0.07 dd), Cuadrilla Instal. Internas (1 hc). | 6. Instalaciones | Cubierta e impermeabilización | 6 |  | AM01 · OG06 · ES10 · NP01 | AM01 Edificación | OG06 Instalaciones | ES10 Cubiertas e impermeabilización | NP01 Construcción (mano de obra y materiales)
1.22.08 | CABLEADO ESTRCTURADO | CANALETA PLÁSTICA 10 X 4 | ML | Metro lineal | 132036.81 | Precio por ML. Materiales: Accesorio T Para Canaleta Plástica 10x4 (0.15 UND), Canaleta Plástica Panduit 10 (1 UND), Clavo Alta Velocidad 1/4 X 2 (3 UND). Mano de obra: Auxiliar De Instalaciones 1 (0.54 hh), Oficial Instalaciones (0.54 hh). | 6. Instalaciones | Cubierta e impermeabilización | 5 |  | AM01 · OG06 · ES10 · NP01 | AM01 Edificación | OG06 Instalaciones | ES10 Cubiertas e impermeabilización | NP01 Construcción (mano de obra y materiales)
1.22.09 | CABLEADO ESTRCTURADO | CORAZA METÁLICA 3 | ML | Metro lineal | 95602.13 | Precio por ML. Materiales: Coraza Metálica 3 (1.2 ML), Accesorio Para Coraza 3 (1 UND), Cuadrilla Instal. Internas (0.56 hc). | 6. Instalaciones | Obra general | 3 |  | AM01 · OG06 · ES18 · NP01 | AM01 Edificación | OG06 Instalaciones | ES18 Personal y generales | NP01 Construcción (mano de obra y materiales)
1.22.10 | CABLEADO ESTRCTURADO | CORTACIRCUITOS ENCHU.TRIP 20A | UND | Unidad | 119945.55 | Precio por UND. Materiales: Cortacircuitos Termomagnético Autom.trip.20a (1 UND). Mano de obra: Auxiliar Eléctrico (0.25 hh). | 6. Instalaciones | Obra general | 2 |  | AM01 · OG06 · ES18 · NP01 | AM01 Edificación | OG06 Instalaciones | ES18 Personal y generales | NP01 Construcción (mano de obra y materiales)
1.22.11 | CABLEADO ESTRCTURADO | CUARTOS DE CONTROL | UND | Unidad | 729806.5 | Precio por UND. Materiales: Bandeja Rack C/16 Toma Ele (1 UND), Ducto Vertical 80 Para Manejo Cables (1 UND), Cuadrilla Instal. Internas (5 hc). | 6. Instalaciones | Obra general | 3 |  | AM01 · OG06 · ES18 · NP01 | AM01 Edificación | OG06 Instalaciones | ES18 Personal y generales | NP01 Construcción (mano de obra y materiales)
1.22.12 | CABLEADO ESTRCTURADO | DUCTO DLP 100 X 34 MM | ML | Metro lineal | 123068.28 | Precio por ML. Materiales: Sujeta Cables (2 UND), Tabique De Separación (2 UND), Angulo Ext. Variable Ducto 100x34mm (1 UND), Angulo Interno Variable Ducto 100x34mm (1 UND) y 4 más. Mano de obra: Taladro Percutor 2vv-R1/2 700w 0.1000/0.3000rpm (0.04 dd), Cuadrilla Instal. Internas (0.35 hc). | 6. Instalaciones | Obra general | 10 |  | AM01 · OG06 · ES18 · NP01 | AM01 Edificación | OG06 Instalaciones | ES18 Personal y generales | NP01 Construcción (mano de obra y materiales)
1.22.13 | CABLEADO ESTRCTURADO | DUCTO DLP 60 X 40 MM | ML | Metro lineal | 67886.96 | Precio por ML. Materiales: Sujeta Cables (1 UND), Tabique De Separación (1 UND), Tapa Final Ducto 60x40mm (1 UND), Angulo Ext. Variable Ducto 60x40mm (1 UND) y 5 más. Mano de obra: Cuadrilla Instal. Internas (0.35 hc). Equipo: Taladro Percutor 2vv-R1/2 700w 0.1000/0.3000rpm (0.04 dd). | 6. Instalaciones | Obra general | 11 |  | AM01 · OG06 · ES18 · NP01 | AM01 Edificación | OG06 Instalaciones | ES18 Personal y generales | NP01 Construcción (mano de obra y materiales)
1.22.14 | CABLEADO ESTRCTURADO | DUCTOS VERTICALES 30 X 8 | ML | Metro lineal | 131525.76 | Precio por ML. Materiales: Soporte Para Bandeja Portacables (1 UND), Anclaje Autoperforante 1/2 (4 UND), Ducto Metálico Sin División 30x8 (1 UND). Mano de obra: Taladro Percutor 2vv-R1/2 700w 0.1000/0.3000rpm (0.07 dd), Cuadrilla Instal. Internas (0.56 hc). | 6. Instalaciones | Obra general | 5 |  | AM01 · OG06 · ES18 · NP01 | AM01 Edificación | OG06 Instalaciones | ES18 Personal y generales | NP01 Construcción (mano de obra y materiales)
1.22.15 | CABLEADO ESTRCTURADO | GABINETE RACK CERRADO | UND | Unidad | 950826.31 | Precio por UND. Materiales: Anclaje Chazo Expansivo 1/2x2 (4 UND), Bandeja Rack C/16 Toma Ele (1 UND), Ducto Vertical 80 Para Manejo Cables (1 UND), Gabinete Pared 19 5 Rms (1 UND) y 1 más. | 6. Instalaciones | Obra general | 5 |  | AM01 · OG06 · ES18 · NP01 | AM01 Edificación | OG06 Instalaciones | ES18 Personal y generales | NP01 Construcción (mano de obra y materiales)
1.22.16 | CABLEADO ESTRCTURADO | LINE CORD 1 M | UND | Unidad | 19015.2 | Precio por UND. Materiales: Line Cord Cat 5 24 Awg (1.05 UND), Cuadrilla Instal. Internas (0.03 hc). | 6. Instalaciones | Obra general | 2 |  | AM01 · OG06 · ES18 · NP01 | AM01 Edificación | OG06 Instalaciones | ES18 Personal y generales | NP01 Construcción (mano de obra y materiales)
1.22.17 | CABLEADO ESTRCTURADO | MARCO PLANO 6 MODULOS | UND | Unidad | 252059 | Precio por UND. Materiales: Marco Plano Capacidad 6 Módulos (1 UND), Cuadrilla Instal. Internas (0.3 hc). | 6. Instalaciones | Carpintería y herrería | 2 |  | AM01 · OG06 · ES12 · NP01 | AM01 Edificación | OG06 Instalaciones | ES12 Carpintería, herrería y cerraduras | NP01 Construcción (mano de obra y materiales)
1.22.18 | CABLEADO ESTRCTURADO | MARCO+BASE+ACOPLE 3 MÓDULOS SALIDA | UND | Unidad | 460966 | Precio por UND. Materiales: Base Marco Para Tres Modulos (1 UND), Empalme Para Base Marco Tres Modulos (1 UND), Cuadrilla Instal. Internas (0.3 hc). | 6. Instalaciones | Carpintería y herrería | 3 |  | AM01 · OG06 · ES12 · NP01 | AM01 Edificación | OG06 Instalaciones | ES12 Carpintería, herrería y cerraduras | NP01 Construcción (mano de obra y materiales)
1.22.19 | CABLEADO ESTRCTURADO | MÓDULO BOTÓN CIEGO | UND | Unidad | 4814 | Precio por UND. Materiales: Módulo Boton Ciego Vela (1 UND), Cuadrilla Instal. Internas (0.1 hc). | 6. Instalaciones | Obra general | 2 |  | AM01 · OG06 · ES18 · NP01 | AM01 Edificación | OG06 Instalaciones | ES18 Personal y generales | NP01 Construcción (mano de obra y materiales)
1.22.20 | CABLEADO ESTRCTURADO | MÓDULO INTERRUPTOR SENCILLO LUZ PILOTO | UND | Unidad | 23775.33 | Precio por UND. Materiales: Módulo Int. Semc. Luz Piloto Vela (1 UND), Cuadrilla Instal. Internas (0.1 hc). | 6. Instalaciones | Instalaciones eléctricas | 2 |  | AM01 · OG06 · ES14 · NP01 | AM01 Edificación | OG06 Instalaciones | ES14 Eléctricas y comunicaciones | NP01 Construcción (mano de obra y materiales)
1.22.21 | CABLEADO ESTRCTURADO | MÓDULO PULSADOR CON LUZ PILOTO | UND | Unidad | 7347 | Precio por UND. Materiales: Pulsador Sencillo Para Timbre (1 UND), Cuadrilla Instal. Internas (0.1 hc). | 6. Instalaciones | Obra general | 2 |  | AM01 · OG06 · ES18 · NP01 | AM01 Edificación | OG06 Instalaciones | ES18 Personal y generales | NP01 Construcción (mano de obra y materiales)
1.22.22 | CABLEADO ESTRCTURADO | MÓDULO TOMA CON INDICADOR DE P.T AISLADO | UND | Unidad | 13524 | Precio por UND. Materiales: Módulo Toma Pt Ind. Aisl. Kr-3bgx (1 UND), Cuadrilla Instal. Internas (0.1 hc). | 6. Instalaciones | Obra general | 2 |  | AM01 · OG06 · ES18 · NP01 | AM01 Edificación | OG06 Instalaciones | ES18 Personal y generales | NP01 Construcción (mano de obra y materiales)
1.22.23 | CABLEADO ESTRCTURADO | MÓDULO TOMA PATA TRABADA | UND | Unidad | 9528 | Precio por UND. Materiales: Módulo Toma Pata Trabada (1 UND), Cuadrilla Instal. Internas (0.1 hc). | 6. Instalaciones | Obra general | 2 |  | AM01 · OG06 · ES18 · NP01 | AM01 Edificación | OG06 Instalaciones | ES18 Personal y generales | NP01 Construcción (mano de obra y materiales)
1.22.24 | CABLEADO ESTRCTURADO | MÓDULO TOMA TELEF. AMERICANA 4 HILOS | UND | Unidad | 19783.67 | Precio por UND. Materiales: Módulo Toma Telef. Americana (1 UND), Cuadrilla Instal. Internas (0.1 hc). | 6. Instalaciones | Voz, datos y telefonía | 2 |  | AM01 · OG06 · ES14 · NP01 | AM01 Edificación | OG06 Instalaciones | ES14 Eléctricas y comunicaciones | NP01 Construcción (mano de obra y materiales)
1.22.25 | CABLEADO ESTRCTURADO | MÓDULO TOMA TELEF. COLOMBIANA 2 HILOS | UND | Unidad | 19785.33 | Precio por UND. Materiales: Salida Telefónica Americana Rj11, 4 Hilos (1 UND), Cuadrilla Instal. Internas (0.1 hc). | 6. Instalaciones | Voz, datos y telefonía | 2 |  | AM01 · OG06 · ES14 · NP01 | AM01 Edificación | OG06 Instalaciones | ES14 Eléctricas y comunicaciones | NP01 Construcción (mano de obra y materiales)
1.22.26 | CABLEADO ESTRCTURADO | MÓDULO TOMACORRIENTE CON POLO A TIERRA | UND | Unidad | 14921 | Precio por UND. Materiales: Módulo Tomacorriente Sencillo (1 UND), Cuadrilla Instal. Internas (0.1 hc). | 6. Instalaciones | Instalaciones eléctricas | 2 |  | AM01 · OG06 · ES14 · NP01 | AM01 Edificación | OG06 Instalaciones | ES14 Eléctricas y comunicaciones | NP01 Construcción (mano de obra y materiales)
1.22.27 | CABLEADO ESTRCTURADO | PATCH CORD 2 M | ML | Metro lineal | 18528 | Precio por ML. Materiales: Patch Cord Cat5 24 (1.3 UND), Cuadrilla Instal. Internas (0.03 hc). | 6. Instalaciones | Obra general | 2 |  | AM01 · OG06 · ES18 · NP01 | AM01 Edificación | OG06 Instalaciones | ES18 Personal y generales | NP01 Construcción (mano de obra y materiales)
1.22.28 | CABLEADO ESTRCTURADO | PATCH PANEL 24 PUERTOS | UND | Unidad | 543296 | Precio por UND. Materiales: Patch Panel 24 Puertos Cat 5e Amp (1 UND), Cuadrilla Instal. Internas (6 hc). | 6. Instalaciones | Obra general | 2 |  | AM01 · OG06 · ES18 · NP01 | AM01 Edificación | OG06 Instalaciones | ES18 Personal y generales | NP01 Construcción (mano de obra y materiales)
1.22.29 | CABLEADO ESTRCTURADO | PROTECTOR DE ESTADO SÓLIDO | UND | Unidad | 22875.3 | Precio por UND. Materiales: Relé Estado Solido 4 Canales (1 UND), Cuadrilla Instal. Internas (0.03 hc). | 6. Instalaciones | Obra general | 2 |  | AM01 · OG06 · ES18 · NP01 | AM01 Edificación | OG06 Instalaciones | ES18 Personal y generales | NP01 Construcción (mano de obra y materiales)
1.22.30 | CABLEADO ESTRCTURADO | RACK ABIERTO | UND | Unidad | 1095380.65 | Precio por UND. Materiales: Anclaje Chazo Expansivo 1/2x2 (4 UND), Bandeja Rack C/16 Toma Ele (1 UND), Ducto Vertical 80 Para Manejo Cables (1 UND), Rack 19xh 1.10 Aluminio (1 UND) y 1 más. | 6. Instalaciones | Obra general | 5 |  | AM01 · OG06 · ES18 · NP01 | AM01 Edificación | OG06 Instalaciones | ES18 Personal y generales | NP01 Construcción (mano de obra y materiales)
1.22.31 | CABLEADO ESTRCTURADO | SALIDA DE DATOS Y VOZ | UND | Unidad | 40874.8 | Precio por UND. Materiales: Toma Jack Rj45-110 Cat. 5e Amp (1 UND), Wall Plate Ajuste Sencillo (1 UND), Placa De Identificación 2x1 Cm (1 UND), Cuadrilla Instal. Internas (0.53 hc). | 6. Instalaciones | Voz, datos y telefonía | 4 |  | AM01 · OG06 · ES14 · NP01 | AM01 Edificación | OG06 Instalaciones | ES14 Eléctricas y comunicaciones | NP01 Construcción (mano de obra y materiales)
1.22.32 | CABLEADO ESTRCTURADO | SALIDA ELÉCTRICA CORRIENTE REGULADA | UND | Unidad | 29514.77 | Precio por UND. Materiales: Toma Corriente De Polo Aislado (1 UND), Placa De Identificación 2x1 Cm (1 UND). Mano de obra: Auxiliar De Instalaciones 1 (0.63 hh), Oficial Instalaciones (0.63 hh). | 6. Instalaciones | Instalaciones eléctricas | 4 |  | AM01 · OG06 · ES14 · NP01 | AM01 Edificación | OG06 Instalaciones | ES14 Eléctricas y comunicaciones | NP01 Construcción (mano de obra y materiales)
1.22.33 | CABLEADO ESTRCTURADO | PATCH CORD 5 M Cat 6A | ML | Metro lineal | 88611.96 | Precio por ML. Materiales: Patch Cord 5m Categoria 6a (1.25 UND), Cuadrilla Instal. Internas (0.03 hc). | 6. Instalaciones | Obra general | 2 |  | AM01 · OG06 · ES18 · NP01 | AM01 Edificación | OG06 Instalaciones | ES18 Personal y generales | NP01 Construcción (mano de obra y materiales)
1.22.34 | CABLEADO ESTRCTURADO | CABLE UTP CAT 6A TENDIDO | ML | Metro lineal | 4323.47 | Precio por ML. Materiales: Amarre De Longitud 280 Mm, Ancho 4.6mm. (1 UND), Cable Utp Categoría 6a (1 ML), Cuadrilla Instal. Internas (0.06 hc). | 6. Instalaciones | Voz, datos y telefonía | 3 |  | AM01 · OG06 · ES14 · NP01 | AM01 Edificación | OG06 Instalaciones | ES14 Eléctricas y comunicaciones | NP01 Construcción (mano de obra y materiales)
1.22.35 | CABLEADO ESTRCTURADO | PATCH PANEL 48 PUERTOS | UND | Unidad | 1287988.67 | Precio por UND. Materiales: Patch Panel 48 Puertos Cat 6a (1 UND), Cuadrilla Instal. Internas (6 hc). | 6. Instalaciones | Obra general | 2 |  | AM01 · OG06 · ES18 · NP01 | AM01 Edificación | OG06 Instalaciones | ES18 Personal y generales | NP01 Construcción (mano de obra y materiales)
1.23.01 | FACHADAS Y REVESTIMIENTOS | CORTASOL CELOSCREEN PERFORADO PASO 120 | ML | Metro lineal | 101793.27 | Precio por ML. Materiales: Tornillo Autoperforante (6 UND), Panel Celoscreen Alz.perforado (1 ML), Portapanel Celoscreen Paso 120 (0.4 ML), Mano De Obra Bb (0.3 hc). | 9. Exteriores | Carpintería y herrería | 4 |  | AM01 · OB09 · ES12 · NP01 | AM01 Edificación | OB09 Exteriores | ES12 Carpintería, herrería y cerraduras | NP01 Construcción (mano de obra y materiales)
2.01.01 | TUBERIA PVC - ACUEDUCTO | BOMBEO AGUAS NIVEL FREATICO Y ESCORRENTIA CON MOTOBOMBA D=3" | hr | Hora | 9776.59 | Precio por hr. Mano de obra: Auxiliar De Obra 2 (0.02 hh). Equipo: Motobomba 3`` (1 hr). | 2. Excavaciones | Excavación y movimiento de tierra | 2 |  | AM02 · ON02 · ES03 · NP01 | AM02 Redes de acueducto y alcantarillado | ON02 Excavaciones | ES03 Movimiento de tierras | NP01 Construcción (mano de obra y materiales)
2.01.02 | TUBERIA PVC - ACUEDUCTO | ENTIBADOS EN MADERA TIPO 1 PARA EXCAVACIONES 1 A 7 USOS | M2 | Metro cuadrado | 33242.33 | Precio por M2. Materiales: Viga Ordinario 0.2 X 0.1 X 0.4 (0.14 UND), Madera Rolliza D=0.15 M (0.04 ML), Planchón Ordinario 3 M (1 ML), Puntilla Con Y Sin Cabeza 2 (0.04 lb). Mano de obra: Auxiliar De Obra 2 (0.3 hh), Oficial Obra 1 (0.3 hh). Equipo: Herrramienta Y Equipo Menor (5 %). | 2. Excavaciones | Excavación y movimiento de tierra | 7 |  | AM02 · ON02 · ES03 · NP01 | AM02 Redes de acueducto y alcantarillado | ON02 Excavaciones | ES03 Movimiento de tierras | NP01 Construcción (mano de obra y materiales)
2.01.03 | TUBERIA PVC - ACUEDUCTO | ENTIBADOS EN MADERA TIPO 2 PARA EXCAVACIONES 1 A 7 USOS | M2 | Metro cuadrado | 58828.84 | Precio por M2. Materiales: Viga Ordinario 0.2 X 0.1 X 0.4 (0.14 UND), Madera Rolliza D=0.15 M (0.09 ML), Planchón Ordinario 3 M (1.65 ML), Puntilla Con Y Sin Cabeza 2 (0.09 lb). Mano de obra: Auxiliar De Obra 2 (0.73 hh), Oficial Obra 1 (0.73 hh). Equipo: Herrramienta Y Equipo Menor (5 %). | 2. Excavaciones | Excavación y movimiento de tierra | 7 |  | AM02 · ON02 · ES03 · NP01 | AM02 Redes de acueducto y alcantarillado | ON02 Excavaciones | ES03 Movimiento de tierras | NP01 Construcción (mano de obra y materiales)
2.01.04 | TUBERIA PVC - ACUEDUCTO | LOCALIZACION Y REPLANTEO LOTES Y ESTRUCTURAS DE ACUEDUCTO ( CARTERAS Y PLANOS) | M2 | Metro cuadrado | 6308.88 | Precio por M2. Materiales: Madera Durmiente Ord 4*4 (0.26 ML), Puntilla Con Y Sin Cabeza 1 (0.04 lb). Mano de obra: Auxiliar De Obra 2 (0.1 hh), Comision Topografica (0.06 hh), Oficial Obra 1 (0.1 hh). Equipo: Herrramienta Y Equipo Menor (1.6 %). | 1. Preliminares | Replanteo y topografía | 6 |  | AM02 · ON01 · ES01 · NP01 | AM02 Redes de acueducto y alcantarillado | ON01 Preliminares | ES01 Preliminares y topografía | NP01 Construcción (mano de obra y materiales)
2.01.05 | TUBERIA PVC - ACUEDUCTO | LOCALIZACION Y REPLANTEO PARA RED DE ACUEDUCTO (INCLUYE CARTERAS Y PLANOS) | ML | Metro lineal | 800.6 | Precio por ML. Materiales: Madera Durmiente Ord 4*4 (0.15 ML), Pintura Esmalte Sintetico Tipo I (0.01 gl), Puntilla Con Y Sin Cabeza 1 (0.02 lb). Mano de obra: Comision Topografica (0 hh). Equipo: Herrramienta Y Equipo Menor (10 %). | 1. Preliminares | Replanteo y topografía | 5 |  | AM02 · ON01 · ES01 · NP01 | AM02 Redes de acueducto y alcantarillado | ON01 Preliminares | ES01 Preliminares y topografía | NP01 Construcción (mano de obra y materiales)
2.01.06 | TUBERIA PVC - ACUEDUCTO | RELLENO ARENA DE PEÑA COMPACTADO CON PLANCHA VIBRADORA | M3 | Metro cúbico | 114144.14 | Precio por M3. Materiales: Arena De Peña (1.3 M3). Mano de obra: Auxiliar De Obra 2 (0.7 hh), Oficial Obra 1 (0.35 hh). Equipo: Irrigador (0.05 hr), Vibrocompactador Rana (0.13 dd), Herrramienta Y Equipo Menor (5 %). | 6. Instalaciones | Excavación y movimiento de tierra | 6 |  | AM02 · OG06 · ES03 · NP01 | AM02 Redes de acueducto y alcantarillado | OG06 Instalaciones | ES03 Movimiento de tierras | NP01 Construcción (mano de obra y materiales)
2.01.07 | TUBERIA PVC - ACUEDUCTO | RELLENO ARENA DE RIO COMPACTADO CON PLANCHA VIBRADORA | M3 | Metro cúbico | 140961.93 | Precio por M3. Materiales: Arena Lavada De Río (1.1 M3). Mano de obra: Auxiliar De Obra 2 (0.7 hh), Oficial Obra 1 (0.35 hh). Equipo: Vibrocompactador Rana (0.04 dd), Herrramienta Y Equipo Menor (5 %). | 6. Instalaciones | Excavación y movimiento de tierra | 5 |  | AM02 · OG06 · ES03 · NP01 | AM02 Redes de acueducto y alcantarillado | OG06 Instalaciones | ES03 Movimiento de tierras | NP01 Construcción (mano de obra y materiales)
2.01.08 | TUBERIA PVC - ACUEDUCTO | RELLENO BASE GRANULAR COMPACTADO CON PLANCHA VIBRADORA | M3 | Metro cúbico | 98606.72 | Precio por M3. Materiales: Material De Base Granular (1.3 M3). Mano de obra: Auxiliar De Obra 2 (0.5 hh), Oficial Obra 1 (0.5 hh). Equipo: Carrotanque (0.07 hr), Vibrocompactador Rana (0.5 hr), Herrramienta Y Equipo Menor (5 %). | 6. Instalaciones | Excavación y movimiento de tierra | 6 |  | AM02 · OG06 · ES03 · NP01 | AM02 Redes de acueducto y alcantarillado | OG06 Instalaciones | ES03 Movimiento de tierras | NP01 Construcción (mano de obra y materiales)
2.01.09 | TUBERIA PVC - ACUEDUCTO | RELLENO CON MATERIAL SELECCIONADO PROVENIENTE DE EXCAVACIÓN COMPACTADO CON PLANCHA VIBRADORA | M3 | Metro cúbico | 27067.35 | Precio por M3. Mano de obra: Auxiliar De Obra 1 (0.2 jr), Oficial Obra 2 (0.07 jr). Equipo: Plaqueta Vibratoria (0.07 hr), Herrramienta Y Equipo Menor (1.5 %). | 2. Excavaciones | Excavación y movimiento de tierra | 4 |  | AM02 · ON02 · ES03 · NP01 | AM02 Redes de acueducto y alcantarillado | ON02 Excavaciones | ES03 Movimiento de tierras | NP01 Construcción (mano de obra y materiales)
2.01.10 | TUBERIA PVC - ACUEDUCTO | RELLENO GRAVILLA COMPACTADO CON PLANCHA VIBRADORA | M3 | Metro cúbico | 129592.46 | Precio por M3. Materiales: Gravilla De Trituradora (1.2 M3). Mano de obra: Auxiliar De Obra 2 (0.6 hh), Oficial Obra 1 (0.6 hh). Equipo: Vibrocompactador Rana (0.32 hr), Herrramienta Y Equipo Menor (5 %). | 6. Instalaciones | Excavación y movimiento de tierra | 5 |  | AM02 · OG06 · ES03 · NP01 | AM02 Redes de acueducto y alcantarillado | OG06 Instalaciones | ES03 Movimiento de tierras | NP01 Construcción (mano de obra y materiales)
2.01.11 | TUBERIA PVC - ACUEDUCTO | RELLENO SUBBASE GRANULAR COMPACTADO CON PLANCHA VIBRADORA | M3 | Metro cúbico | 79455.3 | Precio por M3. Materiales: Material De Sub-Base Granular No. 4 Sbg-4 (1.3 M3). Mano de obra: Auxiliar De Obra 2 (0.5 hh), Oficial Obra 1 (0.5 hh). Equipo: Carrotanque (0.03 hr), Motoniveladora Potencia Minima 120 Hp Y Max 215 Hp (0.03 hr), Vibrocompactador Rana (0.5 hr), Herrramienta Y Equipo Menor (5 %). | 6. Instalaciones | Excavación y movimiento de tierra | 7 |  | AM02 · OG06 · ES03 · NP01 | AM02 Redes de acueducto y alcantarillado | OG06 Instalaciones | ES03 Movimiento de tierras | NP01 Construcción (mano de obra y materiales)
2.01.12 | TUBERIA PVC - ACUEDUCTO | SUMINISTRO E INSTALACIÓN DE TUBERÍA BIAXIAL D=3" RDE 46 PR 160 PSI | ML | Metro lineal | 27667.97 | Precio por ML. Materiales: Tubería Pvc Presion Biaxial 3`` Rde- 46 Pr 160 Psi Union Platino (1.05 ML), Lubricante Tub Pvc/500gr (0.03 UND). Mano de obra: Auxiliar De Instalaciones 1 (0.25 hh), Oficial Instalaciones (0.25 hh). Equipo: Herrramienta Y Equipo Menor (3.5 %). | 6. Instalaciones | Tubería y redes sanitarias | 5 |  | AM02 · OG06 · ES13 · NP02 | AM02 Redes de acueducto y alcantarillado | OG06 Instalaciones | ES13 Hidrosanitarias | NP02 Suministro e instalación
2.01.13 | TUBERIA PVC - ACUEDUCTO | SUMINISTRO E INSTALACIÓN DE TUBERÍA BIAXIAL D=4" RDE 46 PR 160 PSI | ML | Metro lineal | 39673.67 | Precio por ML. Materiales: Tubería Pvc Presion Biaxial 4`` Rde- 46 Pr 160 Psi Union Platino (1.05 ML), Lubricante Tub Pvc/500gr (0.03 UND). Mano de obra: Auxiliar De Instalaciones 1 (0.25 hh), Oficial Instalaciones (0.25 hh). Equipo: Herrramienta Y Equipo Menor (3.5 %). | 6. Instalaciones | Tubería y redes sanitarias | 5 |  | AM02 · OG06 · ES13 · NP02 | AM02 Redes de acueducto y alcantarillado | OG06 Instalaciones | ES13 Hidrosanitarias | NP02 Suministro e instalación
2.01.14 | TUBERIA PVC - ACUEDUCTO | SUMINISTRO E INSTALACIÓN DE TUBERÍA BIAXIAL D=6" RDE 46 PR 160 PSI | ML | Metro lineal | 78008.12 | Precio por ML. Materiales: Tubería Pvc Presion Biaxial 6`` Rde- 46 Pr 160 Psi Union Platino (1.05 ML), Lubricante Tub Pvc/500gr (0.03 UND). Mano de obra: Auxiliar De Instalaciones 1 (0.25 hh), Oficial Instalaciones (0.25 hh). Equipo: Herrramienta Y Equipo Menor (3.5 %). | 6. Instalaciones | Tubería y redes sanitarias | 5 |  | AM02 · OG06 · ES13 · NP02 | AM02 Redes de acueducto y alcantarillado | OG06 Instalaciones | ES13 Hidrosanitarias | NP02 Suministro e instalación
2.01.15 | TUBERIA PVC - ACUEDUCTO | SUMINISTRO E INSTALACIÓN TUBERÍA PVC D = 3/4" RDE 21 E.L | ML | Metro lineal | 6376.62 | Precio por ML. Materiales: Union Pvc 3/4`` (1 UND), Tubería Pvc 3/4" Rde 21 (1.05 ML), Limpiador 1/4 Pvc (0 gl), Soldadura Liquida Pvc 1/4`` (0 gl). Mano de obra: Auxiliar De Obra 1 (0.01 jr), Oficial Obra 2 (0.01 jr). Equipo: Herrramienta Y Equipo Menor (3.5 %). | 6. Instalaciones | Tubería y redes sanitarias | 7 |  | AM02 · OG06 · ES13 · NP02 | AM02 Redes de acueducto y alcantarillado | OG06 Instalaciones | ES13 Hidrosanitarias | NP02 Suministro e instalación
2.01.16 | TUBERIA PVC - ACUEDUCTO | SUMINISTRO E INSTALACIÓN TUBERÍA PVC PRESIÓN D = ½" RDE 13.5 | ML | Metro lineal | 3939.15 | Precio por ML. Materiales: Union De 1/2`` (1 UND), Tubería Pvc 1/2" Rde 13.5 (1.05 ML), Limpiador 1/4 Pvc (0 gl), Soldadura Liquida Pvc 1/4`` (0 gl). Mano de obra: Auxiliar De Obra 1 (0 jr), Oficial Obra 2 (0 jr). Equipo: Herrramienta Y Equipo Menor (3.5 %). | 6. Instalaciones | Instalaciones hidráulicas | 7 |  | AM02 · OG06 · ES13 · NP02 | AM02 Redes de acueducto y alcantarillado | OG06 Instalaciones | ES13 Hidrosanitarias | NP02 Suministro e instalación
2.01.17 | TUBERIA PVC - ACUEDUCTO | SUMINISTRO E INSTALACIÓN TUBERÍA PVC PRESIÓN D = ½" RDE 9 | ML | Metro lineal | 5246.14 | Precio por ML. Materiales: Tubería Pvc-P 1/2`` Rde9 (1.05 ML), Union De 1/2`` (1 UND), Limpiador 1/4 Pvc (0 gl), Soldadura Liquida Pvc 1/4`` (0 gl). Mano de obra: Auxiliar De Obra 1 (0 jr), Oficial Obra 2 (0 jr). Equipo: Herrramienta Y Equipo Menor (3.5 %). | 6. Instalaciones | Instalaciones hidráulicas | 7 |  | AM02 · OG06 · ES13 · NP02 | AM02 Redes de acueducto y alcantarillado | OG06 Instalaciones | ES13 Hidrosanitarias | NP02 Suministro e instalación
2.01.18 | TUBERIA PVC - ACUEDUCTO | SUMINISTRO E INSTALACIÓN TUBERÍA PVC PRESIÓN D = 1 1/2" RDE 21 E.L | ML | Metro lineal | 17064.34 | Precio por ML. Materiales: Union Pvc 1 1/2`` (1 UND), Tubería Pvc 1 1/2" Rde 21 (1.05 ML), Limpiador 1/4 Pvc (0.01 gl), Soldadura Liquida Pvc 1/4`` (0.01 gl). Mano de obra: Auxiliar De Obra 1 (0.02 jr), Oficial Obra 2 (0.02 jr). Equipo: Herrramienta Y Equipo Menor (3.5 %). | 6. Instalaciones | Instalaciones hidráulicas | 7 |  | AM02 · OG06 · ES13 · NP02 | AM02 Redes de acueducto y alcantarillado | OG06 Instalaciones | ES13 Hidrosanitarias | NP02 Suministro e instalación
2.01.19 | TUBERIA PVC - ACUEDUCTO | SUMINISTRO E INSTALACIÓN TUBERÍA PVC PRESIÓN D = 1 1/4" RDE 21 E.L | ML | Metro lineal | 13583.38 | Precio por ML. Materiales: Union Pvc 1 1/4`` (1 UND), Tubería Pvc 1 1/4" Rde 21 (1 ML), Limpiador 1/4 Pvc (0.01 gl), Soldadura Liquida Pvc 1/4`` (0.01 gl). Mano de obra: Auxiliar De Obra 1 (0.02 jr), Oficial Obra 2 (0.02 jr). Equipo: Herrramienta Y Equipo Menor (3.5 %). | 6. Instalaciones | Instalaciones hidráulicas | 7 |  | AM02 · OG06 · ES13 · NP02 | AM02 Redes de acueducto y alcantarillado | OG06 Instalaciones | ES13 Hidrosanitarias | NP02 Suministro e instalación
2.01.20 | TUBERIA PVC - ACUEDUCTO | SUMINISTRO E INSTALACIÓN TUBERÍA PVC PRESIÓN D = 1" RDE 13.5 | ML | Metro lineal | 10580.63 | Precio por ML. Materiales: Tubería Pvc 1`` Rde13.5 (1 ML), Union Pvc 1`` (1 UND), Limpiador 1/4 Pvc (0 gl), Soldadura Liquida Pvc 1/4`` (0 gl). Mano de obra: Auxiliar De Obra 1 (0.01 jr), Oficial Obra 2 (0.01 jr). Equipo: Herrramienta Y Equipo Menor (3.5 %). | 6. Instalaciones | Instalaciones hidráulicas | 7 |  | AM02 · OG06 · ES13 · NP02 | AM02 Redes de acueducto y alcantarillado | OG06 Instalaciones | ES13 Hidrosanitarias | NP02 Suministro e instalación
2.01.21 | TUBERIA PVC - ACUEDUCTO | SUMINISTRO E INSTALACIÓN TUBERÍA PVC PRESIÓN D = 1" RDE 21 E.L | ML | Metro lineal | 12021.25 | Precio por ML. Materiales: Tubería Pvc-P 1`` Rde 21 (1 ML), Tubería Pavco Rde 21 De 1" (1 ML), Limpiador 1/4 Pvc (0 gl), Soldadura Liquida Pvc 1/4`` (0 gl). Mano de obra: Auxiliar De Obra 1 (0.01 jr), Oficial Obra 2 (0.01 jr). Equipo: Herrramienta Y Equipo Menor (3.5 %). | 6. Instalaciones | Instalaciones hidráulicas | 7 |  | AM02 · OG06 · ES13 · NP02 | AM02 Redes de acueducto y alcantarillado | OG06 Instalaciones | ES13 Hidrosanitarias | NP02 Suministro e instalación
2.01.22 | TUBERIA PVC - ACUEDUCTO | SUMINISTRO E INSTALACIÓN TUBERÍA PVC PRESIÓN D = 2" RDE 21 E.L | ML | Metro lineal | 24083.36 | Precio por ML. Materiales: Tubería Pvc-P 2`` Rde21 (1 ML), Union Pvc 2`` (1 UND), Limpiador 1/4 Pvc (0.01 gl), Soldadura Liquida Pvc 1/4`` (0.01 gl). Mano de obra: Auxiliar De Obra 1 (0.02 jr), Oficial Obra 2 (0.02 jr). Equipo: Herrramienta Y Equipo Menor (3.5 %). | 6. Instalaciones | Instalaciones hidráulicas | 7 |  | AM02 · OG06 · ES13 · NP02 | AM02 Redes de acueducto y alcantarillado | OG06 Instalaciones | ES13 Hidrosanitarias | NP02 Suministro e instalación
2.01.23 | TUBERIA PVC - ACUEDUCTO | SUMINISTRO E INSTALACIÓN TUBERÍA PVC PRESIÓN D = 3/4" RDE 11 | ML | Metro lineal | 7323.97 | Precio por ML. Materiales: Tubería Pvc-P 3/4`` Rde11 (1 ML), Union Pvc 3/4`` (0.17 UND), Limpiador 1/4 Pvc (0 gl), Soldadura Liquida Pvc 1/4`` (0 gl). Mano de obra: Auxiliar De Obra 2 (0.08 hh), Oficial Obra 1 (0.08 hh). Equipo: Herrramienta Y Equipo Menor (3.5 %). | 6. Instalaciones | Instalaciones hidráulicas | 7 |  | AM02 · OG06 · ES13 · NP02 | AM02 Redes de acueducto y alcantarillado | OG06 Instalaciones | ES13 Hidrosanitarias | NP02 Suministro e instalación
2.01.24 | TUBERIA PVC - ACUEDUCTO | SUMINISTRO E INSTALACIÓN TUBERÍA PVC. D = 10" RDE 21 UNIÓN MECANICA | ML | Metro lineal | 231573.58 | Precio por ML. Materiales: Tubería Pvc 10" Rde 21 Union Platino (1.05 ML), Lubricante Tub Pvc/500gr (0.01 UND). Mano de obra: Auxiliar De Obra 1 (0.03 jr), Oficial Obra 2 (0.03 jr). Equipo: Herrramienta Y Equipo Menor (3.5 %). | 6. Instalaciones | Tubería y redes sanitarias | 5 |  | AM02 · OG06 · ES13 · NP02 | AM02 Redes de acueducto y alcantarillado | OG06 Instalaciones | ES13 Hidrosanitarias | NP02 Suministro e instalación
2.01.25 | TUBERIA PVC - ACUEDUCTO | SUMINISTRO E INSTALACIÓN TUBERÍA PVC. D = 10" RDE 26 UNIÓN MECANICA | ML | Metro lineal | 194742.37 | Precio por ML. Materiales: Tubería Pvc 10" Rde 26 Union Platino (1.05 ML), Lubricante Tub Pvc/500gr (0.01 UND). Mano de obra: Auxiliar De Obra 1 (0.03 jr), Oficial Obra 2 (0.03 jr). Equipo: Herrramienta Y Equipo Menor (3.5 %). | 6. Instalaciones | Tubería y redes sanitarias | 5 |  | AM02 · OG06 · ES13 · NP02 | AM02 Redes de acueducto y alcantarillado | OG06 Instalaciones | ES13 Hidrosanitarias | NP02 Suministro e instalación
2.01.26 | TUBERIA PVC - ACUEDUCTO | SUMINISTRO E INSTALACIÓN TUBERÍA PVC. D = 2 1/2" RDE 26 UNIÓN MECANICA | ML | Metro lineal | 14981.34 | Precio por ML. Materiales: Tubería Pvc 2 1/2" Rde 26 Union Platino (1.05 ML), Lubricante Tub Pvc/500gr (0.01 UND). Mano de obra: Auxiliar De Obra 1 (0.01 jr), Oficial Obra 2 (0.01 jr). Equipo: Herrramienta Y Equipo Menor (3.5 %). | 6. Instalaciones | Tubería y redes sanitarias | 5 |  | AM02 · OG06 · ES13 · NP02 | AM02 Redes de acueducto y alcantarillado | OG06 Instalaciones | ES13 Hidrosanitarias | NP02 Suministro e instalación
2.01.27 | TUBERIA PVC - ACUEDUCTO | SUMINISTRO E INSTALACIÓN TUBERÍA PVC. D = 2" RDE 26 UNIÓN MECANICA | ML | Metro lineal | 10462.07 | Precio por ML. Materiales: Tubería Pvc 2" Rde 26 Union Platino (1.05 ML), Lubricante Tub Pvc/500gr (0 UND). Mano de obra: Auxiliar De Obra 1 (0.01 jr), Oficial Obra 2 (0.01 jr). Equipo: Herrramienta Y Equipo Menor (3.5 %). | 6. Instalaciones | Tubería y redes sanitarias | 5 |  | AM02 · OG06 · ES13 · NP02 | AM02 Redes de acueducto y alcantarillado | OG06 Instalaciones | ES13 Hidrosanitarias | NP02 Suministro e instalación
2.01.28 | TUBERIA PVC - ACUEDUCTO | SUMINISTRO E INSTALACIÓN TUBERÍA PVC. D = 2½" RDE 21 UNIÓN MECANICA | ML | Metro lineal | 17728.79 | Precio por ML. Materiales: Tubería Pvc 2 1/2" Rde 21 Union Platino (1 ML), Limpiador 1/4 Pvc (0.01 gl), Soldadura Liquida Pvc 1/4`` (0.01 gl). Mano de obra: Auxiliar De Obra 1 (0.01 jr), Oficial Obra 2 (0.01 jr). Equipo: Herrramienta Y Equipo Menor (3.5 %). | 6. Instalaciones | Tubería y redes sanitarias | 6 |  | AM02 · OG06 · ES13 · NP02 | AM02 Redes de acueducto y alcantarillado | OG06 Instalaciones | ES13 Hidrosanitarias | NP02 Suministro e instalación
2.01.29 | TUBERIA PVC - ACUEDUCTO | SUMINISTRO E INSTALACIÓN TUBERÍA PVC. D = 3" RDE 21 UNIÓN MECANICA | ML | Metro lineal | 42770.42 | Precio por ML. Materiales: Tubería Presion 3`` Rde- 21 Union Platino (1.05 ML), Limpiador 1/4 Pvc (0.17 gl), Soldadura Liquida Pvc 1/4`` (0.17 gl). Mano de obra: Auxiliar De Obra 1 (0.01 jr), Oficial Obra 2 (0.01 jr). Equipo: Herrramienta Y Equipo Menor (3.5 %). | 6. Instalaciones | Tubería y redes sanitarias | 6 |  | AM02 · OG06 · ES13 · NP02 | AM02 Redes de acueducto y alcantarillado | OG06 Instalaciones | ES13 Hidrosanitarias | NP02 Suministro e instalación
2.01.30 | TUBERIA PVC - ACUEDUCTO | SUMINISTRO E INSTALACIÓN TUBERÍA PVC. D = 3" RDE 26 UNIÓN MECANICA | ML | Metro lineal | 20900.9 | Precio por ML. Materiales: Tubería Pvc 3" Rde 26 Union Platino (1.05 ML), Lubricante Tub Pvc/500gr (0 UND). Mano de obra: Auxiliar De Obra 1 (0.01 jr), Oficial Obra 2 (0.01 jr). Equipo: Herrramienta Y Equipo Menor (3.5 %). | 6. Instalaciones | Tubería y redes sanitarias | 5 |  | AM02 · OG06 · ES13 · NP02 | AM02 Redes de acueducto y alcantarillado | OG06 Instalaciones | ES13 Hidrosanitarias | NP02 Suministro e instalación
2.01.31 | TUBERIA PVC - ACUEDUCTO | SUMINISTRO E INSTALACIÓN TUBERÍA PVC. D = 3" RDE 32.5 UNIÓN MECANICA | ML | Metro lineal | 17491.55 | Precio por ML. Materiales: Tubería Pvc 3" Rde 32.5 Union Platino (1.05 ML), Lubricante Tub Pvc/500gr (0 UND). Mano de obra: Auxiliar De Obra 1 (0.01 jr), Oficial Obra 2 (0.01 jr). Equipo: Herrramienta Y Equipo Menor (3.5 %). | 6. Instalaciones | Tubería y redes sanitarias | 5 |  | AM02 · OG06 · ES13 · NP02 | AM02 Redes de acueducto y alcantarillado | OG06 Instalaciones | ES13 Hidrosanitarias | NP02 Suministro e instalación
2.01.32 | TUBERIA PVC - ACUEDUCTO | SUMINISTRO E INSTALACIÓN TUBERÍA PVC. D = 4" RDE 21 UNIÓN MECANICA | ML | Metro lineal | 40104.28 | Precio por ML. Materiales: Tubería Presion 4`` Rde- 21 Union Platino (1.05 ML), Lubricante Tub Pvc/500gr (0 UND). Mano de obra: Auxiliar De Obra 1 (0.01 jr), Oficial Obra 2 (0.01 jr). Equipo: Herrramienta Y Equipo Menor (3.5 %). | 6. Instalaciones | Tubería y redes sanitarias | 5 |  | AM02 · OG06 · ES13 · NP02 | AM02 Redes de acueducto y alcantarillado | OG06 Instalaciones | ES13 Hidrosanitarias | NP02 Suministro e instalación
2.01.33 | TUBERIA PVC - ACUEDUCTO | SUMINISTRO E INSTALACIÓN TUBERÍA PVC. D = 4" RDE 26 UNIÓN MECANICA | ML | Metro lineal | 33690.88 | Precio por ML. Materiales: Tubería Pvc 4" Rde 26 Union Platino (1.05 ML), Lubricante Tub Pvc/500gr (0 UND). Mano de obra: Auxiliar De Obra 1 (0.01 jr), Oficial Obra 2 (0.01 jr). Equipo: Herrramienta Y Equipo Menor (3.5 %). | 6. Instalaciones | Tubería y redes sanitarias | 5 |  | AM02 · OG06 · ES13 · NP02 | AM02 Redes de acueducto y alcantarillado | OG06 Instalaciones | ES13 Hidrosanitarias | NP02 Suministro e instalación
2.01.34 | TUBERIA PVC - ACUEDUCTO | SUMINISTRO E INSTALACIÓN TUBERÍA PVC. D = 4" RDE 32.5 UNIÓN MECANICA | ML | Metro lineal | 26758.63 | Precio por ML. Materiales: Tubería Pvc 4" Rde 32.5 Union Platino (1 ML), Lubricante Tub Pvc/500gr (0 UND). Mano de obra: Auxiliar De Obra 1 (0.01 jr), Oficial Obra 2 (0.01 jr). Equipo: Herrramienta Y Equipo Menor (3.5 %). | 6. Instalaciones | Tubería y redes sanitarias | 5 |  | AM02 · OG06 · ES13 · NP02 | AM02 Redes de acueducto y alcantarillado | OG06 Instalaciones | ES13 Hidrosanitarias | NP02 Suministro e instalación
2.01.35 | TUBERIA PVC - ACUEDUCTO | SUMINISTRO E INSTALACIÓN TUBERÍA PVC. D = 6" RDE 21 UNIÓN MECANICA | ML | Metro lineal | 88180.94 | Precio por ML. Materiales: Tubería Presion 6`` Rde- 21 Union Platino (1.05 ML), Lubricante Tub Pvc/500gr (0 UND). Mano de obra: Auxiliar De Obra 1 (0.02 jr), Oficial Obra 2 (0.02 jr). Equipo: Herrramienta Y Equipo Menor (3.5 %). | 6. Instalaciones | Tubería y redes sanitarias | 5 |  | AM02 · OG06 · ES13 · NP02 | AM02 Redes de acueducto y alcantarillado | OG06 Instalaciones | ES13 Hidrosanitarias | NP02 Suministro e instalación
2.01.36 | TUBERIA PVC - ACUEDUCTO | SUMINISTRO E INSTALACIÓN TUBERÍA PVC. D = 6" RDE 26 UNIÓN MECANICA | ML | Metro lineal | 72849.89 | Precio por ML. Materiales: Tubería Pvc 6" Rde 26 Union Platino (1.05 ML), Lubricante Tub Pvc/500gr (0 UND). Mano de obra: Auxiliar De Obra 1 (0.02 jr), Oficial Obra 2 (0.02 jr). Equipo: Herrramienta Y Equipo Menor (3.5 %). | 6. Instalaciones | Tubería y redes sanitarias | 5 |  | AM02 · OG06 · ES13 · NP02 | AM02 Redes de acueducto y alcantarillado | OG06 Instalaciones | ES13 Hidrosanitarias | NP02 Suministro e instalación
2.01.37 | TUBERIA PVC - ACUEDUCTO | SUMINISTRO E INSTALACIÓN TUBERÍA PVC. D = 6" RDE 32.5 UNIÓN MECANICA | ML | Metro lineal | 60068.24 | Precio por ML. Materiales: Tubería Pvc 6" Rde 32.5 Union Platino (1.05 ML), Lubricante Tub Pvc/500gr (0 UND), Tubería Pvc 8" Rde 21 Union Platino (1.05 ML), Lubricante Tub Pvc/500gr (0.01 UND). Mano de obra: Auxiliar De Obra 1 (0.02 jr), Oficial Obra 2 (0.02 jr). Equipo: Herrramienta Y Equipo Menor (3.5 %). | 6. Instalaciones | Tubería y redes sanitarias | 7 | Costo total del documento (60068.24) distinto a la suma de insumos (203681.46) | AM02 · OG06 · ES13 · NP02 | AM02 Redes de acueducto y alcantarillado | OG06 Instalaciones | ES13 Hidrosanitarias | NP02 Suministro e instalación
2.01.39 | TUBERIA PVC - ACUEDUCTO | SUMINISTRO E INSTALACIÓN TUBERÍA PVC. D = 8" RDE 26 UNIÓN MECANICA | ML | Metro lineal | 121542.41 | Precio por ML. Materiales: Tubería Pvc 8" Rde 26 Union Platino (1.05 ML), Lubricante Tub Pvc/500gr (0.01 UND). Mano de obra: Auxiliar De Obra 1 (0.02 jr), Oficial Obra 2 (0.02 jr). Equipo: Herrramienta Y Equipo Menor (3.5 %). | 6. Instalaciones | Tubería y redes sanitarias | 5 |  | AM02 · OG06 · ES13 · NP02 | AM02 Redes de acueducto y alcantarillado | OG06 Instalaciones | ES13 Hidrosanitarias | NP02 Suministro e instalación
2.01.40 | TUBERIA PVC - ACUEDUCTO | SUMINISTRO E INSTALACIÓN TUBERÍA PVC. D = 8" RDE 32.5 UNIÓN MECANICA | ML | Metro lineal | 99829.46 | Precio por ML. Materiales: Tubería Pvc 8" Rde 32.5 Union Platino (1.05 ML), Lubricante Tub Pvc/500gr (0.01 UND). Mano de obra: Auxiliar De Obra 1 (0.02 jr), Oficial Obra 2 (0.02 jr). Equipo: Herrramienta Y Equipo Menor (3.5 %). | 6. Instalaciones | Tubería y redes sanitarias | 5 |  | AM02 · OG06 · ES13 · NP02 | AM02 Redes de acueducto y alcantarillado | OG06 Instalaciones | ES13 Hidrosanitarias | NP02 Suministro e instalación
2.01.41 | TUBERIA PVC - ACUEDUCTO | SUMINISTRO E INSTALACION TUBERIA PVC D=12" RDE 21 UNION MECANICA | ML | Metro lineal | 318941.27 | Precio por ML. Materiales: Tubería Presion 12`` Rde- 21 Union Platino (1.05 ML), Lubricante Tub Pvc/500gr (0.01 UND). Mano de obra: Auxiliar De Instalaciones 1 (0.22 hh), Oficial Instalaciones (0.02 hh). Equipo: Herrramienta Y Equipo Menor (3.5 %). | 6. Instalaciones | Tubería y redes sanitarias | 5 |  | AM02 · OG06 · ES13 · NP02 | AM02 Redes de acueducto y alcantarillado | OG06 Instalaciones | ES13 Hidrosanitarias | NP02 Suministro e instalación
2.01.42 | TUBERIA PVC - ACUEDUCTO | SUMINISTRO E INSTALACION TUBERIA PVC D=16" RDE 21 UNION MECANICA | ML | Metro lineal | 520969.32 | Precio por ML. Materiales: Tubería Presion 16`` Rde- 21 Union Platino (1.05 ML), Lubricante Tub Pvc/500gr (0.02 UND). Mano de obra: Auxiliar De Instalaciones 1 (0.22 hh), Oficial Instalaciones (0.22 hh). Equipo: Herrramienta Y Equipo Menor (3.5 %). | 6. Instalaciones | Tubería y redes sanitarias | 5 |  | AM02 · OG06 · ES13 · NP02 | AM02 Redes de acueducto y alcantarillado | OG06 Instalaciones | ES13 Hidrosanitarias | NP02 Suministro e instalación
2.01.43 | TUBERIA PVC - ACUEDUCTO | SUMINISTRO E INSTALACION TUBERIA PVC D=2" RDE 21 UNION MECANICA | ML | Metro lineal | 16369.26 | Precio por ML. Materiales: Tubería Presion 2`` Rde- 21 Union Platino (1.05 ML), Lubricante Tub Pvc/500gr (0.03 UND). Mano de obra: Auxiliar De Instalaciones 1 (0.18 hh), Oficial Instalaciones (0.18 hh). Equipo: Herrramienta Y Equipo Menor (3.5 %). | 6. Instalaciones | Tubería y redes sanitarias | 5 |  | AM02 · OG06 · ES13 · NP02 | AM02 Redes de acueducto y alcantarillado | OG06 Instalaciones | ES13 Hidrosanitarias | NP02 Suministro e instalación
2.01.44 | TUBERIA PVC - ACUEDUCTO | SUMINISTRO E INSTALACION TUBERIA PVC D=3" RDE 11 UNION MECANICA | ML | Metro lineal | 62547.1 | Precio por ML. Materiales: Tubería Presion 3`` Rde- 11 Union Platino (1.05 ML), Lubricante Tub Pvc/500gr (0 UND). Mano de obra: Auxiliar De Instalaciones 1 (0.05 hh), Oficial Instalaciones (0.05 hh). Equipo: Herrramienta Y Equipo Menor (3.5 %). | 6. Instalaciones | Tubería y redes sanitarias | 5 |  | AM02 · OG06 · ES13 · NP02 | AM02 Redes de acueducto y alcantarillado | OG06 Instalaciones | ES13 Hidrosanitarias | NP02 Suministro e instalación
2.01.45 | TUBERIA PVC - ACUEDUCTO | SUMINISTRO E INSTALACION TUBERIA PVC D=3" RDE 13.5 UNION MECANICA | ML | Metro lineal | 45202.69 | Precio por ML. Materiales: Tubería Presion 3`` Rde- 13.5 Union Platino (1.05 ML), Lubricante Tub Pvc/500gr (0 UND). Mano de obra: Auxiliar De Instalaciones 1 (0.05 hh), Oficial Obra 1 (0.05 hh). Equipo: Herrramienta Y Equipo Menor (3.5 %). | 6. Instalaciones | Tubería y redes sanitarias | 5 |  | AM02 · OG06 · ES13 · NP02 | AM02 Redes de acueducto y alcantarillado | OG06 Instalaciones | ES13 Hidrosanitarias | NP02 Suministro e instalación
2.01.46 | TUBERIA PVC - ACUEDUCTO | SUMINISTRO E INSTALACION TUBERIA PVC D=3" RDE 9 UNION MECANICA | ML | Metro lineal | 30840.5 | Precio por ML. Materiales: Tubería Presion 3`` Rde- 21 Union Platino (1.05 ML), Limpiador 1/4 Pvc (0.02 gl), Soldadura Liquida Pvc 1/4`` (0.02 gl). Mano de obra: Auxiliar De Instalaciones 1 (0.2 hh), Oficial Instalaciones (0.2 hh). Equipo: Herrramienta Y Equipo Menor (3.5 %). | 6. Instalaciones | Tubería y redes sanitarias | 6 |  | AM02 · OG06 · ES13 · NP02 | AM02 Redes de acueducto y alcantarillado | OG06 Instalaciones | ES13 Hidrosanitarias | NP02 Suministro e instalación
2.01.47 | TUBERIA PVC - ACUEDUCTO | SUMINISTRO E INSTALACION TUBERIA PVC D=4" RDE 11 UNION MECANICA | ML | Metro lineal | 101380.23 | Precio por ML. Materiales: Tubería Presion 4`` Rde- 11 Union Platino (1.05 ML), Lubricante Tub Pvc/500gr (0 UND). Mano de obra: Auxiliar De Instalaciones 1 (0.05 hh), Oficial Instalaciones (0.05 hh). Equipo: Herrramienta Y Equipo Menor (3.5 %). | 6. Instalaciones | Tubería y redes sanitarias | 5 |  | AM02 · OG06 · ES13 · NP02 | AM02 Redes de acueducto y alcantarillado | OG06 Instalaciones | ES13 Hidrosanitarias | NP02 Suministro e instalación
2.01.48 | TUBERIA PVC - ACUEDUCTO | SUMINISTRO E INSTALACION TUBERIA PVC D=4" RDE 13.5 UNION MECANICA | ML | Metro lineal | 71613.78 | Precio por ML. Materiales: Tubería Presion 4`` Rde- 13.5 Union Platino (1.05 ML), Lubricante Tub Pvc/500gr (0 UND). Mano de obra: Auxiliar De Instalaciones 1 (0.05 hh), Oficial Instalaciones (0.05 hh). Equipo: Herrramienta Y Equipo Menor (3.5 %). | 6. Instalaciones | Tubería y redes sanitarias | 5 |  | AM02 · OG06 · ES13 · NP02 | AM02 Redes de acueducto y alcantarillado | OG06 Instalaciones | ES13 Hidrosanitarias | NP02 Suministro e instalación
2.01.49 | TUBERIA PVC - ACUEDUCTO | SUMINISTRO E INSTALACION TUBERIA PVC D=4" RDE 9 UNION MECANICA | ML | Metro lineal | 62361.18 | Precio por ML. Materiales: Tubería Presion 4`` Rde- 21 Union Platino (1.05 ML), Limpiador 1/4 Pvc (0.03 gl), Soldadura Liquida Pvc 1/4`` (0.03 gl). Mano de obra: Auxiliar De Instalaciones 1 (0.75 hh), Oficial Instalaciones (0.75 hh). Equipo: Herrramienta Y Equipo Menor (3.5 %). | 6. Instalaciones | Tubería y redes sanitarias | 6 |  | AM02 · OG06 · ES13 · NP02 | AM02 Redes de acueducto y alcantarillado | OG06 Instalaciones | ES13 Hidrosanitarias | NP02 Suministro e instalación
2.01.50 | TUBERIA PVC - ACUEDUCTO | SUMINISTRO E INSTALACION TUBERIA PVC D=6" RDE 11 UNION MECANICA | ML | Metro lineal | 225603.68 | Precio por ML. Materiales: Tubería Presion 6`` Rde- 11 Union Platino (1.05 ML), Lubricante Tub Pvc/500gr (0 UND). Mano de obra: Auxiliar De Instalaciones 1 (0.13 hh), Oficial Instalaciones (0.13 hh). Equipo: Herrramienta Y Equipo Menor (3.5 %). | 6. Instalaciones | Tubería y redes sanitarias | 5 |  | AM02 · OG06 · ES13 · NP02 | AM02 Redes de acueducto y alcantarillado | OG06 Instalaciones | ES13 Hidrosanitarias | NP02 Suministro e instalación
2.01.51 | TUBERIA PVC - ACUEDUCTO | SUMINISTRO E INSTALACION TUBERIA PVC D=6" RDE 13.5 UNION MECANICA | ML | Metro lineal | 173889.08 | Precio por ML. Materiales: Tubería Presion 6`` Rde- 13.5 Union Platino (1.05 ML), Lubricante Tub Pvc/500gr (0 UND). Mano de obra: Auxiliar De Instalaciones 1 (0.13 hh), Oficial Instalaciones (0.13 hh). Equipo: Herrramienta Y Equipo Menor (3.5 %). | 6. Instalaciones | Tubería y redes sanitarias | 5 |  | AM02 · OG06 · ES13 · NP02 | AM02 Redes de acueducto y alcantarillado | OG06 Instalaciones | ES13 Hidrosanitarias | NP02 Suministro e instalación
2.01.52 | TUBERIA PVC - ACUEDUCTO | SUMINISTRO E INSTALACION TUBERIA PVC D=6" RDE 9 UNION MECANICA | ML | Metro lineal | 264971.33 | Precio por ML. Materiales: Tubería Presion 6`` Rde- 9 Union Platino (1.05 ML), Lubricante Tub Pvc/500gr (0 UND). Mano de obra: Auxiliar De Instalaciones 1 (0.13 hh), Oficial Instalaciones (0.13 hh). Equipo: Herrramienta Y Equipo Menor (3.5 %). | 6. Instalaciones | Tubería y redes sanitarias | 5 |  | AM02 · OG06 · ES13 · NP02 | AM02 Redes de acueducto y alcantarillado | OG06 Instalaciones | ES13 Hidrosanitarias | NP02 Suministro e instalación
2.01.53 | TUBERIA PVC - ACUEDUCTO | SUMINISTRO E INSTALACION TUBERIA PVC D=8" RDE 11 UNION MECANICA | ML | Metro lineal | 367885.84 | Precio por ML. Materiales: Tubería Presion 8`` Rde- 11 Union Platino (1.05 ML), Lubricante Tub Pvc/500gr (0.01 UND). Mano de obra: Auxiliar De Instalaciones 1 (0.13 hh), Oficial Instalaciones (0.13 hh). Equipo: Herrramienta Y Equipo Menor (3.5 %). | 6. Instalaciones | Tubería y redes sanitarias | 5 |  | AM02 · OG06 · ES13 · NP02 | AM02 Redes de acueducto y alcantarillado | OG06 Instalaciones | ES13 Hidrosanitarias | NP02 Suministro e instalación
2.01.54 | TUBERIA PVC - ACUEDUCTO | SUMINISTRO E INSTALACION TUBERIA PVC D=8" RDE 13.5 UNION MECANICA | ML | Metro lineal | 292113.65 | Precio por ML. Materiales: Tubería Presion 8`` Rde- 13.5 Union Platino (1.05 ML), Lubricante Tub Pvc/500gr (0.01 UND). Mano de obra: Auxiliar De Instalaciones 1 (0.13 hh), Oficial Instalaciones (0.13 hh). Equipo: Herrramienta Y Equipo Menor (3.5 %). | 6. Instalaciones | Tubería y redes sanitarias | 5 |  | AM02 · OG06 · ES13 · NP02 | AM02 Redes de acueducto y alcantarillado | OG06 Instalaciones | ES13 Hidrosanitarias | NP02 Suministro e instalación
2.02.01 | TUBERÍA POLIETILENO PE 100 - | SUMINISTRO E INSTALACIÓN TUBERÍA PN 10 DIAMETRO 110 mm | ML | Metro lineal | 46850.1 | Precio por ML. Materiales: Tubería Polietileno Pe 100 Pn 10 Rde 17 Diametro 110 Mm (1.05 ML). Mano de obra: Auxiliar De Instalaciones 1 (0.3 hh), Oficial Instalaciones (0.3 hh). Equipo: Termofucionador Tuberia Polivinilica (0 dd), Herrramienta Y Equipo Menor (5 %). | 6. Instalaciones | Tubería y redes sanitarias | 5 |  | AM02 · OG06 · ES13 · NP02 | AM02 Redes de acueducto y alcantarillado | OG06 Instalaciones | ES13 Hidrosanitarias | NP02 Suministro e instalación
2.02.02 | TUBERÍA POLIETILENO PE 100 - | SUMINISTRO E INSTALACIÓN TUBERÍA PN 10 DIAMETRO 160 mm | ML | Metro lineal | 90483.57 | Precio por ML. Materiales: Tubería Polietileno Pe 100 Pn 10 Rde 17 Diametro 160 Mm (1.05 ML). Mano de obra: Auxiliar De Instalaciones 1 (0.38 hh), Oficial Instalaciones (0.38 hh). Equipo: Termofucionador Tuberia Polivinilica (0.01 dd), Herrramienta Y Equipo Menor (5 %). | 6. Instalaciones | Tubería y redes sanitarias | 5 |  | AM02 · OG06 · ES13 · NP02 | AM02 Redes de acueducto y alcantarillado | OG06 Instalaciones | ES13 Hidrosanitarias | NP02 Suministro e instalación
2.02.03 | TUBERÍA POLIETILENO PE 100 - | SUMINISTRO E INSTALACIÓN TUBERÍA PN 10 DIAMETRO 200 mm | ML | Metro lineal | 139890.66 | Precio por ML. Materiales: Tubería Polietileno Pe 100 Pn 10 Rde 17 Diametro 200 Mm (1.05 ML). Mano de obra: Auxiliar De Instalaciones 1 (0.6 hh), Oficial Instalaciones (0.6 hh). Equipo: Termofucionador Tuberia Polivinilica (0.01 dd), Herrramienta Y Equipo Menor (5 %). | 6. Instalaciones | Tubería y redes sanitarias | 5 |  | AM02 · OG06 · ES13 · NP02 | AM02 Redes de acueducto y alcantarillado | OG06 Instalaciones | ES13 Hidrosanitarias | NP02 Suministro e instalación
2.02.04 | TUBERÍA POLIETILENO PE 100 - | SUMINISTRO E INSTALACIÓN TUBERÍA PN 10 DIAMETRO 63 mm | ML | Metro lineal | 19364.14 | Precio por ML. Materiales: Tubería Polietileno Pe 100 Pn 10 Rde 17 Diametro 63 Mm (1.05 ML). Mano de obra: Auxiliar De Instalaciones 1 (0.2 hh), Oficial Instalaciones (0.2 hh). Equipo: Termofucionador Tuberia Polivinilica (0 dd), Herrramienta Y Equipo Menor (5 %). | 6. Instalaciones | Tubería y redes sanitarias | 5 |  | AM02 · OG06 · ES13 · NP02 | AM02 Redes de acueducto y alcantarillado | OG06 Instalaciones | ES13 Hidrosanitarias | NP02 Suministro e instalación
2.02.05 | TUBERÍA POLIETILENO PE 100 - | SUMINISTRO E INSTALACIÓN TUBERÍA PN 10 DIAMETRO 90 mm | ML | Metro lineal | 32156.32 | Precio por ML. Materiales: Tubería Polietileno Pe 100 Pn 10 Rde 17 Diametro 90 Mm (1.05 ML). Mano de obra: Auxiliar De Instalaciones 1 (0.2 hh), Oficial Instalaciones (0.2 hh). Equipo: Termofucionador Tuberia Polivinilica (0 dd), Herrramienta Y Equipo Menor (5 %). | 6. Instalaciones | Tubería y redes sanitarias | 5 |  | AM02 · OG06 · ES13 · NP02 | AM02 Redes de acueducto y alcantarillado | OG06 Instalaciones | ES13 Hidrosanitarias | NP02 Suministro e instalación
2.02.06 | TUBERÍA POLIETILENO PE 100 - | SUMINISTRO E INSTALACIÓN TUBERÍA PN 16 DIAMETRO 110 mm | ML | Metro lineal | 61175.31 | Precio por ML. Materiales: Tubería Polietileno Pe 100 Pn 16 Rde 11 Diametro 110 Mm (1.05 ML). Mano de obra: Auxiliar De Instalaciones 1 (0.35 hh), Oficial Instalaciones (0.3 hh). Equipo: Termofucionador Tuberia Polivinilica (0 dd), Herrramienta Y Equipo Menor (5 %). | 6. Instalaciones | Tubería y redes sanitarias | 5 |  | AM02 · OG06 · ES13 · NP02 | AM02 Redes de acueducto y alcantarillado | OG06 Instalaciones | ES13 Hidrosanitarias | NP02 Suministro e instalación
2.02.07 | TUBERÍA POLIETILENO PE 100 - | SUMINISTRO E INSTALACIÓN TUBERÍA PN 16 DIAMETRO 160 mm | ML | Metro lineal | 128190.12 | Precio por ML. Materiales: Tubería Polietileno Pe 100 Pn 16 Rde 11 Diametro 160 Mm (1.05 ML). Mano de obra: Auxiliar De Instalaciones 1 (0.38 hh), Oficial Instalaciones (0.38 hh). Equipo: Termofucionador Tuberia Polivinilica (0.01 dd), Herrramienta Y Equipo Menor (5 %). | 6. Instalaciones | Tubería y redes sanitarias | 5 |  | AM02 · OG06 · ES13 · NP02 | AM02 Redes de acueducto y alcantarillado | OG06 Instalaciones | ES13 Hidrosanitarias | NP02 Suministro e instalación
2.02.08 | TUBERÍA POLIETILENO PE 100 - | SUMINISTRO E INSTALACIÓN TUBERÍA PN 16 DIAMETRO 200 mm | ML | Metro lineal | 204193.71 | Precio por ML. Materiales: Tubería Polietileno Pe 100 Pn 16 Rde 11 Diametro 200 Mm (1.05 ML). Mano de obra: Auxiliar De Instalaciones 1 (0.6 hh), Oficial Instalaciones (0.6 hh). Equipo: Termofucionador Tuberia Polivinilica (0.01 dd), Herrramienta Y Equipo Menor (5 %). | 6. Instalaciones | Tubería y redes sanitarias | 5 |  | AM02 · OG06 · ES13 · NP02 | AM02 Redes de acueducto y alcantarillado | OG06 Instalaciones | ES13 Hidrosanitarias | NP02 Suministro e instalación
2.02.09 | TUBERÍA POLIETILENO PE 100 - | SUMINISTRO E INSTALACIÓN TUBERÍA PN 16 DIAMETRO 63 mm | ML | Metro lineal | 25086.64 | Precio por ML. Materiales: Tubería Polietileno Pe 100 Pn 16 Rde 11 Diametro 63 Mm (1.05 ML). Mano de obra: Auxiliar De Instalaciones 1 (0.2 hh), Oficial Instalaciones (0.2 hh). Equipo: Termofucionador Tuberia Polivinilica (0 dd), Herrramienta Y Equipo Menor (5 %). | 6. Instalaciones | Tubería y redes sanitarias | 5 |  | AM02 · OG06 · ES13 · NP02 | AM02 Redes de acueducto y alcantarillado | OG06 Instalaciones | ES13 Hidrosanitarias | NP02 Suministro e instalación
2.02.10 | TUBERÍA POLIETILENO PE 100 - | SUMINISTRO E INSTALACIÓN TUBERÍA PN 16 DIAMETRO 90 mm | ML | Metro lineal | 40881.82 | Precio por ML. Materiales: Tubería Polietileno Pe 100 Pn 16 Rde 11 Diametro 90 Mm (1.05 ML). Mano de obra: Auxiliar De Instalaciones 1 (0.2 hh), Oficial Instalaciones (0.2 hh). Equipo: Termofucionador Tuberia Polivinilica (0 dd), Herrramienta Y Equipo Menor (5 %). | 6. Instalaciones | Tubería y redes sanitarias | 5 |  | AM02 · OG06 · ES13 · NP02 | AM02 Redes de acueducto y alcantarillado | OG06 Instalaciones | ES13 Hidrosanitarias | NP02 Suministro e instalación
2.03.01 | TUBERIA HG- ACUEDUCTO | SUMINISTRO E INSTALACIÓN DE TUBERÍA H.G. D=1 1/2" | ML | Metro lineal | 39515.16 | Precio por ML. Materiales: Tubería H.g. 1½`` (1.05 ML), Unión H.g. 1½`` (0.17 UND). Mano de obra: Auxiliar De Instalaciones 1 (0.32 hh), Oficial Instalaciones (0.32 hh). Equipo: Herrramienta Y Equipo Menor (5 %). | 6. Instalaciones | Instalaciones hidráulicas | 5 |  | AM02 · OG06 · ES13 · NP02 | AM02 Redes de acueducto y alcantarillado | OG06 Instalaciones | ES13 Hidrosanitarias | NP02 Suministro e instalación
2.03.02 | TUBERIA HG- ACUEDUCTO | SUMINISTRO E INSTALACIÓN DE TUBERÍA H.G. D=2 1/2" | ML | Metro lineal | 95351.76 | Precio por ML. Materiales: Tubería H.g. 2½`` (1.05 ML), Unión H.g. 2½`` (0.17 UND). Mano de obra: Auxiliar De Instalaciones 1 (0.72 hh), Oficial Instalaciones (0.72 hh). Equipo: Herrramienta Y Equipo Menor (5 %). | 6. Instalaciones | Instalaciones hidráulicas | 5 |  | AM02 · OG06 · ES13 · NP02 | AM02 Redes de acueducto y alcantarillado | OG06 Instalaciones | ES13 Hidrosanitarias | NP02 Suministro e instalación
2.03.03 | TUBERIA HG- ACUEDUCTO | SUMNSTRO E INSTALACIÓN DE TUBERÍA H.G. D=2" | ML | Metro lineal | 54011.17 | Precio por ML. Materiales: Tubería H.g. 2`` (1.05 ML), Unión H.g. 2`` (0.17 UND). Mano de obra: Auxiliar De Instalaciones 1 (0.7 hh), Oficial Instalaciones (0.7 hh). Equipo: Herrramienta Y Equipo Menor (5 %). | 6. Instalaciones | Instalaciones hidráulicas | 5 |  | AM02 · OG06 · ES13 · NP02 | AM02 Redes de acueducto y alcantarillado | OG06 Instalaciones | ES13 Hidrosanitarias | NP02 Suministro e instalación
2.03.04 | TUBERIA HG- ACUEDUCTO | SUMINISTRO E INSTALACIÓN DE TUBERÍA H.G. D=3" | ML | Metro lineal | 85680.99 | Precio por ML. Materiales: Tubería H.g. 3`` (1.05 ML), Unión H.g. 3`` (0.17 UND). Mano de obra: Auxiliar De Instalaciones 1 (0.8 hh), Oficial Instalaciones (0.8 hh). Equipo: Herrramienta Y Equipo Menor (5 %). | 6. Instalaciones | Instalaciones hidráulicas | 5 |  | AM02 · OG06 · ES13 · NP02 | AM02 Redes de acueducto y alcantarillado | OG06 Instalaciones | ES13 Hidrosanitarias | NP02 Suministro e instalación
2.03.05 | TUBERIA HG- ACUEDUCTO | SUMINISTRO E INSTALACIÓN DE TUBERÍA H.G. D=4" | ML | Metro lineal | 99040.64 | Precio por ML. Materiales: Tubería H.g. 4`` (1.05 ML), Unión H.g. 4`` (0.17 UND). Mano de obra: Auxiliar De Instalaciones 1 (1 hh), Oficial Instalaciones (1 hh). Equipo: Herrramienta Y Equipo Menor (5 %). | 6. Instalaciones | Instalaciones hidráulicas | 5 |  | AM02 · OG06 · ES13 · NP02 | AM02 Redes de acueducto y alcantarillado | OG06 Instalaciones | ES13 Hidrosanitarias | NP02 Suministro e instalación
2.03.06 | TUBERIA HG- ACUEDUCTO | SUMINISTRO E INSTALACIÓN DE TUBERÍA H.G. D=6" | ML | Metro lineal | 600827.38 | Precio por ML. Materiales: Tubería H.g. 6`` (1.05 ML), Unión H.g. 6`` (0.17 UND). Mano de obra: Auxiliar De Instalaciones 1 (0.75 hh), Oficial Instalaciones (0.75 hh). Equipo: Herrramienta Y Equipo Menor (5 %). | 6. Instalaciones | Instalaciones hidráulicas | 5 |  | AM02 · OG06 · ES13 · NP02 | AM02 Redes de acueducto y alcantarillado | OG06 Instalaciones | ES13 Hidrosanitarias | NP02 Suministro e instalación
2.04.01 | ACCESORIOS- ACUEDUCTO | ARENA PARA LECHO FILTRANTE (CANTO RODADO, % SILICE >99, CE = (0.7 - 0.9), % SOLUBILIDAD HCI < 4%, COEFICIENTE UNIF. = (2 - 3.5)). | UND | Unidad | 597572.4 | Precio por UND. Materiales: Arena Para Lecho Filtrante , % Solubilidad Hcl £ 4%, Coeficiente Unif. = (1.05 M3). Mano de obra: Auxiliar De Obra 1 (0.3 jr), Oficial Obra 2 (0.1 jr). Equipo: Herrramienta Y Equipo Menor (3.5 %). | 6. Instalaciones | Instalaciones hidráulicas | 4 |  | AM02 · OG06 · ES13 · NP01 | AM02 Redes de acueducto y alcantarillado | OG06 Instalaciones | ES13 Hidrosanitarias | NP01 Construcción (mano de obra y materiales)
2.04.02 | ACCESORIOS- ACUEDUCTO | CODO PVC DE 90° PRESIÓN SOLDAR DIÁMETRO 1/2" | UND | Unidad | 1167.89 | Precio por UND. Materiales: Codo 90° Presión 1/2" (1 UND), Limpiador 1/4 Pvc (0 gl), Soldadura Liquida Pvc 1/4`` (0 gl). Mano de obra: Auxiliar De Instalaciones 1 (0.01 hh), Oficial Instalaciones (0.01 hh). Equipo: Herrramienta Y Equipo Menor (3.5 %). | 6. Instalaciones | Instalaciones hidráulicas | 6 |  | AM02 · OG06 · ES13 · NP01 | AM02 Redes de acueducto y alcantarillado | OG06 Instalaciones | ES13 Hidrosanitarias | NP01 Construcción (mano de obra y materiales)
2.04.03 | ACCESORIOS- ACUEDUCTO | CODO PVC DE 90° PRESIÓN SOLDAR DIÁMETRO 3/4" | UND | Unidad | 1323.29 | Precio por UND. Materiales: Codo 90° Presión 3/4" (1 UND), Limpiador 1/4 Pvc (0 gl), Soldadura Liquida Pvc 1/4`` (0 gl). Mano de obra: Auxiliar De Instalaciones 1 (0.01 hh), Oficial Instalaciones (0.01 hh). Equipo: Herrramienta Y Equipo Menor (3.5 %). | 6. Instalaciones | Instalaciones hidráulicas | 6 |  | AM02 · OG06 · ES13 · NP01 | AM02 Redes de acueducto y alcantarillado | OG06 Instalaciones | ES13 Hidrosanitarias | NP01 Construcción (mano de obra y materiales)
2.04.04 | ACCESORIOS- ACUEDUCTO | CODO PVC GRAN RADIO 11 1/4° RDE 21 D=10" | UND | Unidad | 753947.96 | Precio por UND. Materiales: Codo Pvc Gran Radio 11 1/4° Rde 21 D = 10" (1 UND), Limpiador 1/4 Pvc (0.04 gl), Soldadura Liquida Pvc 1/4`` (0.04 gl). Mano de obra: Auxiliar De Instalaciones 1 (0.4 hh), Oficial Instalaciones (0.4 hh). Equipo: Herrramienta Y Equipo Menor (3.5 %). | 6. Instalaciones | Tubería y redes sanitarias | 6 |  | AM02 · OG06 · ES13 · NP01 | AM02 Redes de acueducto y alcantarillado | OG06 Instalaciones | ES13 Hidrosanitarias | NP01 Construcción (mano de obra y materiales)
2.04.05 | ACCESORIOS- ACUEDUCTO | CODO PVC GRAN RADIO 11 1/4° RDE 21 D=12" | UND | Unidad | 1272989.78 | Precio por UND. Materiales: Codo Pvc Gran Radio 11 1/4° Rde 21 D = 12" (1 UND), Limpiador 1/4 Pvc (0.06 gl), Soldadura Liquida Pvc 1/4`` (0.06 gl). Mano de obra: Auxiliar De Instalaciones 1 (0.25 hh), Oficial Instalaciones (0.25 hh). Equipo: Herrramienta Y Equipo Menor (3.5 %). | 6. Instalaciones | Tubería y redes sanitarias | 6 |  | AM02 · OG06 · ES13 · NP01 | AM02 Redes de acueducto y alcantarillado | OG06 Instalaciones | ES13 Hidrosanitarias | NP01 Construcción (mano de obra y materiales)
2.04.06 | ACCESORIOS- ACUEDUCTO | CODO PVC GRAN RADIO 11 1/4° RDE 21 D=4" | UND | Unidad | 83199.02 | Precio por UND. Materiales: Codo Pvc Gran Radio 11 1/4° Rde 21 D = 4 `` (1 UND), Lubricante Tub Pvc/500gr (0.02 UND). Mano de obra: Auxiliar De Instalaciones 1 (0.25 hh), Oficial Instalaciones (0.25 hh). Equipo: Herrramienta Y Equipo Menor (3.5 %). | 6. Instalaciones | Tubería y redes sanitarias | 5 |  | AM02 · OG06 · ES13 · NP01 | AM02 Redes de acueducto y alcantarillado | OG06 Instalaciones | ES13 Hidrosanitarias | NP01 Construcción (mano de obra y materiales)
2.04.07 | ACCESORIOS- ACUEDUCTO | CODO PVC GRAN RADIO 11 1/4° RDE 21 D=6" | UND | Unidad | 180007.35 | Precio por UND. Materiales: Codo Pvc Gran Radio 11 1/4° Rde 21 D = 6 `` (1 UND), Lubricante Tub Pvc/500gr (0.02 UND). Mano de obra: Auxiliar De Instalaciones 1 (0.25 hh), Oficial Instalaciones (0.25 hh). Equipo: Herrramienta Y Equipo Menor (3.5 %). | 6. Instalaciones | Tubería y redes sanitarias | 5 |  | AM02 · OG06 · ES13 · NP01 | AM02 Redes de acueducto y alcantarillado | OG06 Instalaciones | ES13 Hidrosanitarias | NP01 Construcción (mano de obra y materiales)
2.04.08 | ACCESORIOS- ACUEDUCTO | CODO PVC GRAN RADIO 11 1/4° RDE 21 D=8" | UND | Unidad | 359412.02 | Precio por UND. Materiales: Codo Pvc Gran Radio 11 1/4° Rde 21 D = 8 `` (1 UND), Lubricante Tub Pvc/500gr (0.02 UND). Mano de obra: Auxiliar De Instalaciones 1 (0.25 hh), Oficial Instalaciones (0.25 hh). Equipo: Herrramienta Y Equipo Menor (3.5 %). | 6. Instalaciones | Tubería y redes sanitarias | 5 |  | AM02 · OG06 · ES13 · NP01 | AM02 Redes de acueducto y alcantarillado | OG06 Instalaciones | ES13 Hidrosanitarias | NP01 Construcción (mano de obra y materiales)
2.04.09 | ACCESORIOS- ACUEDUCTO | CODO PVC GRAN RADIO 22 1/2° RDE 21 D=10" | UND | Unidad | 927754.02 | Precio por UND. Materiales: Codo Pvc Gran Radio 22 1/2° Rde 21 D = 10 `` (1 UND), Lubricante Tub Pvc/500gr (0.02 UND). Mano de obra: Auxiliar De Instalaciones 1 (0.25 hh), Oficial Instalaciones (0.25 hh). | 6. Instalaciones | Tubería y redes sanitarias | 4 |  | AM02 · OG06 · ES13 · NP01 | AM02 Redes de acueducto y alcantarillado | OG06 Instalaciones | ES13 Hidrosanitarias | NP01 Construcción (mano de obra y materiales)
2.04.10 | ACCESORIOS- ACUEDUCTO | CODO PVC GRAN RADIO 22 1/2° RDE 21 D=12" | UND | Unidad | 1267160.52 | Precio por UND. Materiales: Codo Pvc Gran Radio 22 1/2° Rde 21 D = 12 `` (1 UND), Lubricante Tub Pvc/500gr (0.02 UND). Mano de obra: Auxiliar De Instalaciones 1 (0.25 hh), Oficial Instalaciones (0.25 hh). Equipo: Herrramienta Y Equipo Menor (3.5 %). | 6. Instalaciones | Tubería y redes sanitarias | 5 |  | AM02 · OG06 · ES13 · NP01 | AM02 Redes de acueducto y alcantarillado | OG06 Instalaciones | ES13 Hidrosanitarias | NP01 Construcción (mano de obra y materiales)
2.04.11 | ACCESORIOS- ACUEDUCTO | CODO PVC GRAN RADIO 22 1/2° RDE 21 D=2" | UND | Unidad | 33190.02 | Precio por UND. Materiales: Codo Pvc Gran Radio 22 1/2° Rde 21 D = 2`` (1 UND), Lubricante Tub Pvc/500gr (0.02 UND). Mano de obra: Auxiliar De Instalaciones 1 (0.25 hh), Oficial Instalaciones (0.25 hh). Equipo: Herrramienta Y Equipo Menor (3.5 %). | 6. Instalaciones | Tubería y redes sanitarias | 5 |  | AM02 · OG06 · ES13 · NP01 | AM02 Redes de acueducto y alcantarillado | OG06 Instalaciones | ES13 Hidrosanitarias | NP01 Construcción (mano de obra y materiales)
2.04.12 | ACCESORIOS- ACUEDUCTO | CODO PVC GRAN RADIO 22 1/2° RDE 21 D=3" | UND | Unidad | 51179.02 | Precio por UND. Materiales: Codo Pvc Gran Radio 22 1/2° Rde 21 D = 3 `` (1 UND), Lubricante Tub Pvc/500gr (0.02 UND). Mano de obra: Auxiliar De Instalaciones 1 (0.25 hh), Oficial Instalaciones (0.25 hh). Equipo: Herrramienta Y Equipo Menor (3.5 %). | 6. Instalaciones | Tubería y redes sanitarias | 5 |  | AM02 · OG06 · ES13 · NP01 | AM02 Redes de acueducto y alcantarillado | OG06 Instalaciones | ES13 Hidrosanitarias | NP01 Construcción (mano de obra y materiales)
2.04.13 | ACCESORIOS- ACUEDUCTO | CODO PVC GRAN RADIO 22 1/2° RDE 21 D=4" | UND | Unidad | 85920.68 | Precio por UND. Materiales: Codo Pvc Gran Radio 22 1/2° Rde 21 D = 4 `` (1 UND), Lubricante Tub Pvc/500gr (0.02 UND). Mano de obra: Auxiliar De Instalaciones 1 (0.25 hh), Oficial Instalaciones (0.25 hh). Equipo: Herrramienta Y Equipo Menor (3.5 %). | 6. Instalaciones | Tubería y redes sanitarias | 5 |  | AM02 · OG06 · ES13 · NP01 | AM02 Redes de acueducto y alcantarillado | OG06 Instalaciones | ES13 Hidrosanitarias | NP01 Construcción (mano de obra y materiales)
2.04.14 | ACCESORIOS- ACUEDUCTO | CODO PVC GRAN RADIO 22 1/2° RDE 21 D=6" | UND | Unidad | 204145.02 | Precio por UND. Materiales: Codo Pvc Gran Radio 22 1/2° Rde 21 D = 6`` (1 UND), Lubricante Tub Pvc/500gr (0.02 UND). Mano de obra: Auxiliar De Instalaciones 1 (0.25 hh), Oficial Instalaciones (0.25 hh). Equipo: Herrramienta Y Equipo Menor (3.5 %). | 6. Instalaciones | Tubería y redes sanitarias | 5 |  | AM02 · OG06 · ES13 · NP01 | AM02 Redes de acueducto y alcantarillado | OG06 Instalaciones | ES13 Hidrosanitarias | NP01 Construcción (mano de obra y materiales)
2.04.15 | ACCESORIOS- ACUEDUCTO | CODO PVC GRAN RADIO 22 1/2° RDE 21 D=8" | UND | Unidad | 415105.02 | Precio por UND. Materiales: Codo Pvc Gran Radio 22 1/2° Rde 21 D = 8 `` (1 UND), Lubricante Tub Pvc/500gr (0.02 UND). Mano de obra: Auxiliar De Instalaciones 1 (0.25 hh), Oficial Instalaciones (0.25 hh). Equipo: Herrramienta Y Equipo Menor (3.5 %). | 6. Instalaciones | Tubería y redes sanitarias | 5 |  | AM02 · OG06 · ES13 · NP01 | AM02 Redes de acueducto y alcantarillado | OG06 Instalaciones | ES13 Hidrosanitarias | NP01 Construcción (mano de obra y materiales)
2.04.16 | ACCESORIOS- ACUEDUCTO | CODO PVC GRAN RADIO 45° RDE 21 D=10" | UND | Unidad | 1156439.52 | Precio por UND. Materiales: Codo Pvc Gran Radio 45° Rde 21 D = 10 `` (1 UND), Lubricante Tub Pvc/500gr (0.02 UND). Mano de obra: Auxiliar De Instalaciones 1 (0.25 hh), Oficial Instalaciones (0.25 hh). Equipo: Herrramienta Y Equipo Menor (3.5 %). | 6. Instalaciones | Tubería y redes sanitarias | 5 |  | AM02 · OG06 · ES13 · NP01 | AM02 Redes de acueducto y alcantarillado | OG06 Instalaciones | ES13 Hidrosanitarias | NP01 Construcción (mano de obra y materiales)
2.04.17 | ACCESORIOS- ACUEDUCTO | CODO PVC GRAN RADIO 45° RDE 21 D=12" | UND | Unidad | 1588850.02 | Precio por UND. Materiales: Codo Pvc Gran Radio 45° Rde 21 D = 12 `` (1 UND), Lubricante Tub Pvc/500gr (0.02 UND). Mano de obra: Auxiliar De Instalaciones 1 (0.25 hh), Oficial Instalaciones (0.25 hh). Equipo: Herrramienta Y Equipo Menor (3.5 %). | 6. Instalaciones | Tubería y redes sanitarias | 5 |  | AM02 · OG06 · ES13 · NP01 | AM02 Redes de acueducto y alcantarillado | OG06 Instalaciones | ES13 Hidrosanitarias | NP01 Construcción (mano de obra y materiales)
2.04.18 | ACCESORIOS- ACUEDUCTO | CODO PVC GRAN RADIO 45° RDE 21 D=2 1/2" | UND | Unidad | 36412.02 | Precio por UND. Materiales: Codo Pvc Gran Radio 45° Rde 21 D = 2 1/2 `` (1 UND), Lubricante Tub Pvc/500gr (0.02 UND). Mano de obra: Auxiliar De Instalaciones 1 (0.25 hh), Oficial Instalaciones (0.25 hh). Equipo: Herrramienta Y Equipo Menor (3.5 %). | 6. Instalaciones | Tubería y redes sanitarias | 5 |  | AM02 · OG06 · ES13 · NP01 | AM02 Redes de acueducto y alcantarillado | OG06 Instalaciones | ES13 Hidrosanitarias | NP01 Construcción (mano de obra y materiales)
2.04.19 | ACCESORIOS- ACUEDUCTO | CODO PVC GRAN RADIO 45° RDE 21 D=2" | UND | Unidad | 33970.02 | Precio por UND. Materiales: Codo Pvc Gran Radio 45° Rde 21 D = 2`` (1 UND), Lubricante Tub Pvc/500gr (0.02 UND). Mano de obra: Auxiliar De Instalaciones 1 (0.25 hh), Oficial Instalaciones (0.25 hh). Equipo: Herrramienta Y Equipo Menor (3.5 %). | 6. Instalaciones | Tubería y redes sanitarias | 5 |  | AM02 · OG06 · ES13 · NP01 | AM02 Redes de acueducto y alcantarillado | OG06 Instalaciones | ES13 Hidrosanitarias | NP01 Construcción (mano de obra y materiales)
2.04.20 | ACCESORIOS- ACUEDUCTO | CODO PVC GRAN RADIO 45° RDE 21 D=3" | UND | Unidad | 52081.02 | Precio por UND. Materiales: Codo Pvc Gran Radio 45° Rde 21 D = 3 `` (1 UND), Lubricante Tub Pvc/500gr (0.02 UND). Mano de obra: Auxiliar De Instalaciones 1 (0.25 hh), Oficial Instalaciones (0.25 hh). Equipo: Herrramienta Y Equipo Menor (3.5 %). | 6. Instalaciones | Tubería y redes sanitarias | 5 |  | AM02 · OG06 · ES13 · NP01 | AM02 Redes de acueducto y alcantarillado | OG06 Instalaciones | ES13 Hidrosanitarias | NP01 Construcción (mano de obra y materiales)
2.04.21 | ACCESORIOS- ACUEDUCTO | CODO PVC GRAN RADIO 45° RDE 21 D=4" | UND | Unidad | 125849.02 | Precio por UND. Materiales: Codo Pvc Gran Radio 45° Rde 21 D = 4 `` (1 UND), Lubricante Tub Pvc/500gr (0.02 UND). Mano de obra: Auxiliar De Instalaciones 1 (0.25 hh), Oficial Instalaciones (0.25 hh). Equipo: Herrramienta Y Equipo Menor (3.5 %). | 6. Instalaciones | Tubería y redes sanitarias | 5 |  | AM02 · OG06 · ES13 · NP01 | AM02 Redes de acueducto y alcantarillado | OG06 Instalaciones | ES13 Hidrosanitarias | NP01 Construcción (mano de obra y materiales)
2.04.22 | ACCESORIOS- ACUEDUCTO | CODO PVC GRAN RADIO 45° RDE 21 D=6" | UND | Unidad | 254406.02 | Precio por UND. Materiales: Codo Pvc Gran Radio 45° Rde 21 D = 6 `` (1 UND), Lubricante Tub Pvc/500gr (0.02 UND). Mano de obra: Auxiliar De Instalaciones 1 (0.25 hh), Oficial Instalaciones (0.25 hh). Equipo: Herrramienta Y Equipo Menor (3.5 %). | 6. Instalaciones | Tubería y redes sanitarias | 5 |  | AM02 · OG06 · ES13 · NP01 | AM02 Redes de acueducto y alcantarillado | OG06 Instalaciones | ES13 Hidrosanitarias | NP01 Construcción (mano de obra y materiales)
2.04.23 | ACCESORIOS- ACUEDUCTO | CODO PVC GRAN RADIO 45° RDE 21 D=8" | UND | Unidad | 541150.02 | Precio por UND. Materiales: Codo Pvc Gran Radio 45° Rde 21 D = 8 `` (1 UND), Lubricante Tub Pvc/500gr (0.02 UND). Mano de obra: Auxiliar De Instalaciones 1 (0.25 hh), Oficial Instalaciones (0.25 hh). Equipo: Herrramienta Y Equipo Menor (3.5 %). | 6. Instalaciones | Tubería y redes sanitarias | 5 |  | AM02 · OG06 · ES13 · NP01 | AM02 Redes de acueducto y alcantarillado | OG06 Instalaciones | ES13 Hidrosanitarias | NP01 Construcción (mano de obra y materiales)
2.04.24 | ACCESORIOS- ACUEDUCTO | CODO PVC GRAN RADIO 6° D = 10" | UND | Unidad | 468147.02 | Precio por UND. Materiales: Codo Pvc Gran Radio 6° D = 10 `` (1 UND), Lubricante Tub Pvc/500gr (0.02 UND). Mano de obra: Auxiliar De Instalaciones 1 (0.25 hh), Oficial Instalaciones (0.25 hh). Equipo: Herrramienta Y Equipo Menor (3.5 %). | 6. Instalaciones | Tubería y redes sanitarias | 5 |  | AM02 · OG06 · ES13 · NP01 | AM02 Redes de acueducto y alcantarillado | OG06 Instalaciones | ES13 Hidrosanitarias | NP01 Construcción (mano de obra y materiales)
2.04.25 | ACCESORIOS- ACUEDUCTO | CODO PVC GRAN RADIO 6° D = 12" | UND | Unidad | 619298.02 | Precio por UND. Materiales: Codo Pvc Gran Radio 6° D = 12 `` (1 UND), Lubricante Tub Pvc/500gr (0.02 UND). Mano de obra: Auxiliar De Instalaciones 1 (0.25 hh), Oficial Instalaciones (0.25 hh). Equipo: Herrramienta Y Equipo Menor (3.5 %). | 6. Instalaciones | Tubería y redes sanitarias | 5 |  | AM02 · OG06 · ES13 · NP01 | AM02 Redes de acueducto y alcantarillado | OG06 Instalaciones | ES13 Hidrosanitarias | NP01 Construcción (mano de obra y materiales)
2.04.26 | ACCESORIOS- ACUEDUCTO | CODO PVC GRAN RADIO 6° D = 8" | UND | Unidad | 225687.52 | Precio por UND. Materiales: Codo Pvc Gran Radio 6° D = 8 `` (1 UND), Lubricante Tub Pvc/500gr (0.02 UND). Mano de obra: Auxiliar De Instalaciones 1 (0.25 hh), Oficial Instalaciones (0.25 hh). Equipo: Herrramienta Y Equipo Menor (3.5 %). | 6. Instalaciones | Tubería y redes sanitarias | 5 |  | AM02 · OG06 · ES13 · NP01 | AM02 Redes de acueducto y alcantarillado | OG06 Instalaciones | ES13 Hidrosanitarias | NP01 Construcción (mano de obra y materiales)
2.04.27 | ACCESORIOS- ACUEDUCTO | CODO PVC GRAN RADIO 90° RDE 21 D=10" | UND | Unidad | 1763835.52 | Precio por UND. Materiales: Codo Pvc Gran Radio 90° Rde 21 D = 10 `` (1 UND), Lubricante Tub Pvc/500gr (0.02 UND). Mano de obra: Auxiliar De Instalaciones 1 (0.25 hh), Oficial Instalaciones (0.25 hh). Equipo: Herrramienta Y Equipo Menor (3.5 %). | 6. Instalaciones | Tubería y redes sanitarias | 5 |  | AM02 · OG06 · ES13 · NP01 | AM02 Redes de acueducto y alcantarillado | OG06 Instalaciones | ES13 Hidrosanitarias | NP01 Construcción (mano de obra y materiales)
2.04.28 | ACCESORIOS- ACUEDUCTO | CODO PVC GRAN RADIO 90° RDE 21 D=12" | UND | Unidad | 2349935.02 | Precio por UND. Materiales: Codo Pvc Gran Radio 90° Rde 21 D = 12 `` (1 UND), Lubricante Tub Pvc/500gr (0.02 UND). Mano de obra: Auxiliar De Instalaciones 1 (0.25 hh), Oficial Instalaciones (0.25 hh). Equipo: Herrramienta Y Equipo Menor (3.5 %). | 6. Instalaciones | Tubería y redes sanitarias | 5 |  | AM02 · OG06 · ES13 · NP01 | AM02 Redes de acueducto y alcantarillado | OG06 Instalaciones | ES13 Hidrosanitarias | NP01 Construcción (mano de obra y materiales)
2.04.29 | ACCESORIOS- ACUEDUCTO | CODO PVC GRAN RADIO 90° RDE 21 D=2 1/2" | UND | Unidad | 43914.02 | Precio por UND. Materiales: Codo Pvc Gran Radio 90° Rde 21 D = 2 1/2 `` (1 UND), Lubricante Tub Pvc/500gr (0.02 UND). Mano de obra: Auxiliar De Instalaciones 1 (0.25 hh), Oficial Instalaciones (0.25 hh). Equipo: Herrramienta Y Equipo Menor (3.5 %). | 6. Instalaciones | Tubería y redes sanitarias | 5 |  | AM02 · OG06 · ES13 · NP01 | AM02 Redes de acueducto y alcantarillado | OG06 Instalaciones | ES13 Hidrosanitarias | NP01 Construcción (mano de obra y materiales)
2.04.30 | ACCESORIOS- ACUEDUCTO | CODO PVC GRAN RADIO 90° RDE 21 D=2" | UND | Unidad | 38359.69 | Precio por UND. Materiales: Codo Pvc Gran Radio 90° Rde 21 D = 2`` (1 UND), Lubricante Tub Pvc/500gr (0.02 UND). Mano de obra: Auxiliar De Instalaciones 1 (0.25 hh), Oficial Instalaciones (0.25 hh). Equipo: Herrramienta Y Equipo Menor (3.5 %). | 6. Instalaciones | Tubería y redes sanitarias | 5 |  | AM02 · OG06 · ES13 · NP01 | AM02 Redes de acueducto y alcantarillado | OG06 Instalaciones | ES13 Hidrosanitarias | NP01 Construcción (mano de obra y materiales)
2.04.31 | ACCESORIOS- ACUEDUCTO | CODO PVC GRAN RADIO 90° RDE 21 D=3" | UND | Unidad | 75718.68 | Precio por UND. Materiales: Codo Pvc Gran Radio 90° Rde 21 D = 3 `` (1 UND), Lubricante Tub Pvc/500gr (0.02 UND). Mano de obra: Auxiliar De Instalaciones 1 (0.25 hh), Oficial Instalaciones (0.25 hh). Equipo: Herrramienta Y Equipo Menor (3.5 %). | 6. Instalaciones | Tubería y redes sanitarias | 5 |  | AM02 · OG06 · ES13 · NP01 | AM02 Redes de acueducto y alcantarillado | OG06 Instalaciones | ES13 Hidrosanitarias | NP01 Construcción (mano de obra y materiales)
2.04.32 | ACCESORIOS- ACUEDUCTO | CODO PVC GRAN RADIO 90° RDE 21 D=4" | UND | Unidad | 140853.39 | Precio por UND. Materiales: Codo Pvc Gran Radio 90° Rde 21 D = 4 `` (1 UND), Limpiador 1/4 Pvc (0.03 gl), Soldadura Liquida Pvc 1/4`` (0.03 gl). Mano de obra: Auxiliar De Instalaciones 1 (0.4 hh), Oficial Instalaciones (0.4 hh). Equipo: Herrramienta Y Equipo Menor (3.5 %). | 6. Instalaciones | Tubería y redes sanitarias | 6 |  | AM02 · OG06 · ES13 · NP01 | AM02 Redes de acueducto y alcantarillado | OG06 Instalaciones | ES13 Hidrosanitarias | NP01 Construcción (mano de obra y materiales)
2.04.33 | ACCESORIOS- ACUEDUCTO | CODO PVC GRAN RADIO 90° RDE 21 D=6" | UND | Unidad | 354592.46 | Precio por UND. Materiales: Codo Pvc Gran Radio 90° Rde 21 D = 6 `` (1 UND), Limpiador 1/4 Pvc (0.04 gl), Soldadura Liquida Pvc 1/4`` (0.04 gl). Mano de obra: Auxiliar De Instalaciones 1 (0.4 hh), Oficial Instalaciones (0.4 hh). Equipo: Herrramienta Y Equipo Menor (3.5 %). | 6. Instalaciones | Tubería y redes sanitarias | 6 |  | AM02 · OG06 · ES13 · NP01 | AM02 Redes de acueducto y alcantarillado | OG06 Instalaciones | ES13 Hidrosanitarias | NP01 Construcción (mano de obra y materiales)
2.04.34 | ACCESORIOS- ACUEDUCTO | CODO PVC GRAN RADIO 90° RDE 21 D=8" | UND | Unidad | 841136.78 | Precio por UND. Materiales: Codo Pvc Gran Radio 90° Rde 21 D = 8 `` (1.02 UND), Limpiador 1/4 Pvc (0.06 gl), Soldadura Liquida Pvc 1/4`` (0.06 gl). Mano de obra: Auxiliar De Instalaciones 1 (0.4 hh), Oficial Instalaciones (0.4 hh). Equipo: Herrramienta Y Equipo Menor (3.5 %). | 6. Instalaciones | Tubería y redes sanitarias | 6 |  | AM02 · OG06 · ES13 · NP01 | AM02 Redes de acueducto y alcantarillado | OG06 Instalaciones | ES13 Hidrosanitarias | NP01 Construcción (mano de obra y materiales)
2.04.35 | ACCESORIOS- ACUEDUCTO | CODO PVC RADIO CORTO 90° D = 3" | UND | Unidad | 126562.92 | Precio por UND. Materiales: Codo Pvc Radio Corto 90° D = 3`` (1 UND), Lubricante Tub Pvc/500gr (0.03 UND). Mano de obra: Auxiliar De Instalaciones 1 (0.15 hh), Oficial Instalaciones (0.15 hh). Equipo: Herrramienta Y Equipo Menor (3.5 %). | 6. Instalaciones | Tubería y redes sanitarias | 5 |  | AM02 · OG06 · ES13 · NP01 | AM02 Redes de acueducto y alcantarillado | OG06 Instalaciones | ES13 Hidrosanitarias | NP01 Construcción (mano de obra y materiales)
2.04.36 | ACCESORIOS- ACUEDUCTO | CODO PVC RADIO CORTO 90° D = 4" | UND | Unidad | 214736.02 | Precio por UND. Materiales: Codo Pvc Radio Corto 90° D = 4`` (1 UND), Lubricante Tub Pvc/500gr (0.02 UND). Mano de obra: Auxiliar De Instalaciones 1 (0.25 hh), Oficial Instalaciones (0.25 hh). Equipo: Herrramienta Y Equipo Menor (3.5 %). | 6. Instalaciones | Tubería y redes sanitarias | 5 |  | AM02 · OG06 · ES13 · NP01 | AM02 Redes de acueducto y alcantarillado | OG06 Instalaciones | ES13 Hidrosanitarias | NP01 Construcción (mano de obra y materiales)
2.04.37 | ACCESORIOS- ACUEDUCTO | CODO PVC RADIO CORTO 90° D = 6" | UND | Unidad | 389300.63 | Precio por UND. Materiales: Codo Pvc Radio Corto 90° D = 6`` (1 UND), Lubricante Tub Pvc/500gr (0.02 UND). Mano de obra: Auxiliar De Instalaciones 1 (0.25 hh), Oficial Instalaciones (0.25 hh). Equipo: Herrramienta Y Equipo Menor (3.5 %). | 6. Instalaciones | Tubería y redes sanitarias | 5 |  | AM02 · OG06 · ES13 · NP01 | AM02 Redes de acueducto y alcantarillado | OG06 Instalaciones | ES13 Hidrosanitarias | NP01 Construcción (mano de obra y materiales)
2.04.38 | ACCESORIOS- ACUEDUCTO | CODO PVC RADIO CORTO 90° D = 8" | UND | Unidad | 751944.02 | Precio por UND. Materiales: Codo Pvc Radio Corto 90° D = 8`` (1 UND), Lubricante Tub Pvc/500gr (0.02 UND). Mano de obra: Auxiliar De Instalaciones 1 (0.25 hh), Oficial Instalaciones (0.25 hh). Equipo: Herrramienta Y Equipo Menor (3.5 %). | 6. Instalaciones | Tubería y redes sanitarias | 5 |  | AM02 · OG06 · ES13 · NP01 | AM02 Redes de acueducto y alcantarillado | OG06 Instalaciones | ES13 Hidrosanitarias | NP01 Construcción (mano de obra y materiales)
2.04.39 | ACCESORIOS- ACUEDUCTO | COLLAR PVC DE DERIVACIÓN DE 2 1/2 " * 1/2" | UND | Unidad | 14183.62 | Precio por UND. Materiales: Collar De Derivacion De 2 1/2* 1/2`` (1 UND). Mano de obra: Auxiliar De Instalaciones 1 (0.17 hh), Oficial Instalaciones (0.17 hh). Equipo: Herrramienta Y Equipo Menor (5 %). | 6. Instalaciones | Tubería y redes sanitarias | 4 |  | AM02 · OG06 · ES13 · NP01 | AM02 Redes de acueducto y alcantarillado | OG06 Instalaciones | ES13 Hidrosanitarias | NP01 Construcción (mano de obra y materiales)
2.04.40 | ACCESORIOS- ACUEDUCTO | COLLAR PVC DE DERIVACIÓN DE 2 1/2"*3/4" | UND | Unidad | 13782.31 | Precio por UND. Materiales: Collar De Derivacion De 2 1/2* 3/4`` (1 UND). Mano de obra: Auxiliar De Instalaciones 1 (0.17 hh), Oficial Instalaciones (0.17 hh). Equipo: Herrramienta Y Equipo Menor (5 %). | 6. Instalaciones | Tubería y redes sanitarias | 4 |  | AM02 · OG06 · ES13 · NP01 | AM02 Redes de acueducto y alcantarillado | OG06 Instalaciones | ES13 Hidrosanitarias | NP01 Construcción (mano de obra y materiales)
2.04.41 | ACCESORIOS- ACUEDUCTO | COLLAR PVC DE DERIVACIÓN DE 2"*1/2" | UND | Unidad | 15027.82 | Precio por UND. Materiales: Collar De Derivacion De 2 * 1/2`` (1 UND). Mano de obra: Auxiliar De Instalaciones 1 (0.17 hh), Oficial Instalaciones (0.17 hh). Equipo: Herrramienta Y Equipo Menor (5 %). | 6. Instalaciones | Tubería y redes sanitarias | 4 |  | AM02 · OG06 · ES13 · NP01 | AM02 Redes de acueducto y alcantarillado | OG06 Instalaciones | ES13 Hidrosanitarias | NP01 Construcción (mano de obra y materiales)
2.04.42 | ACCESORIOS- ACUEDUCTO | COLLAR PVC DE DERIVACIÓN DE 2"*3/4" | UND | Unidad | 12510.82 | Precio por UND. Materiales: Collar De Derivacion De 2 * 3/4`` (1 UND). Mano de obra: Auxiliar De Instalaciones 1 (0.17 hh), Oficial Instalaciones (0.17 hh). Equipo: Herrramienta Y Equipo Menor (5 %). | 6. Instalaciones | Tubería y redes sanitarias | 4 |  | AM02 · OG06 · ES13 · NP01 | AM02 Redes de acueducto y alcantarillado | OG06 Instalaciones | ES13 Hidrosanitarias | NP01 Construcción (mano de obra y materiales)
2.04.43 | ACCESORIOS- ACUEDUCTO | COLLAR PVC DE DERIVACIÓN DE 3"*1/2" | UND | Unidad | 18142.49 | Precio por UND. Materiales: Collar De Derivacion De 3* 1/2`` (1 UND). Mano de obra: Auxiliar De Instalaciones 1 (0.17 hh), Oficial Instalaciones (0.17 hh). Equipo: Herrramienta Y Equipo Menor (5 %). | 6. Instalaciones | Tubería y redes sanitarias | 4 |  | AM02 · OG06 · ES13 · NP01 | AM02 Redes de acueducto y alcantarillado | OG06 Instalaciones | ES13 Hidrosanitarias | NP01 Construcción (mano de obra y materiales)
2.04.44 | ACCESORIOS- ACUEDUCTO | COLLAR PVC DE DERIVACIÓN DE 3"*3/4" | UND | Unidad | 21394.48 | Precio por UND. Materiales: Collar De Derivacion De 3* 3/4`` (1 UND). Mano de obra: Auxiliar De Instalaciones 1 (0.17 hh), Oficial Instalaciones (0.17 hh). Equipo: Herrramienta Y Equipo Menor (5 %). | 6. Instalaciones | Tubería y redes sanitarias | 4 |  | AM02 · OG06 · ES13 · NP01 | AM02 Redes de acueducto y alcantarillado | OG06 Instalaciones | ES13 Hidrosanitarias | NP01 Construcción (mano de obra y materiales)
2.04.45 | ACCESORIOS- ACUEDUCTO | COLLAR PVC DE DERIVACIÓN DE 4"*1/2" | UND | Unidad | 21652.82 | Precio por UND. Materiales: Collar De Derivacion De 4* 1/2`` (1 UND). Mano de obra: Auxiliar De Instalaciones 1 (0.17 hh), Oficial Instalaciones (0.17 hh). Equipo: Herrramienta Y Equipo Menor (5 %). | 6. Instalaciones | Tubería y redes sanitarias | 4 |  | AM02 · OG06 · ES13 · NP01 | AM02 Redes de acueducto y alcantarillado | OG06 Instalaciones | ES13 Hidrosanitarias | NP01 Construcción (mano de obra y materiales)
2.04.46 | ACCESORIOS- ACUEDUCTO | COLLAR PVC DE DERIVACIÓN DE 4"*3/4" | UND | Unidad | 21977.82 | Precio por UND. Materiales: Collar De Derivacion De 4* 3/4`` (1 UND). Mano de obra: Auxiliar De Instalaciones 1 (0.17 hh), Oficial Instalaciones (0.17 hh). Equipo: Herrramienta Y Equipo Menor (5 %). | 6. Instalaciones | Tubería y redes sanitarias | 4 |  | AM02 · OG06 · ES13 · NP01 | AM02 Redes de acueducto y alcantarillado | OG06 Instalaciones | ES13 Hidrosanitarias | NP01 Construcción (mano de obra y materiales)
2.04.47 | ACCESORIOS- ACUEDUCTO | COLLAR PVC DE DERIVACIÓN DE 6"*1/2" | UND | Unidad | 26452.82 | Precio por UND. Materiales: Collar De Derivacion De 6* 1/2`` (1 UND). Mano de obra: Auxiliar De Instalaciones 1 (0.17 hh), Oficial Instalaciones (0.17 hh). Equipo: Herrramienta Y Equipo Menor (5 %). | 6. Instalaciones | Tubería y redes sanitarias | 4 |  | AM02 · OG06 · ES13 · NP01 | AM02 Redes de acueducto y alcantarillado | OG06 Instalaciones | ES13 Hidrosanitarias | NP01 Construcción (mano de obra y materiales)
2.04.48 | ACCESORIOS- ACUEDUCTO | COLLAR PVC DE DERIVACIÓN DE 6"*3/4" | UND | Unidad | 24740.82 | Precio por UND. Materiales: Collar De Derivacion De 6* 3/4`` (1 UND). Mano de obra: Auxiliar De Instalaciones 1 (0.17 hh), Oficial Instalaciones (0.17 hh). Equipo: Herrramienta Y Equipo Menor (5 %). | 6. Instalaciones | Tubería y redes sanitarias | 4 |  | AM02 · OG06 · ES13 · NP01 | AM02 Redes de acueducto y alcantarillado | OG06 Instalaciones | ES13 Hidrosanitarias | NP01 Construcción (mano de obra y materiales)
2.04.49 | ACCESORIOS- ACUEDUCTO | COLLAR PVC DE DERIVACIÓN DE 8" * 1" | UND | Unidad | 57109.82 | Precio por UND. Materiales: Collar De Derivacion De 8* 1`` (1 UND). Mano de obra: Auxiliar De Instalaciones 1 (0.17 hh), Oficial Instalaciones (0.17 hh). Equipo: Herrramienta Y Equipo Menor (5 %). | 6. Instalaciones | Tubería y redes sanitarias | 4 |  | AM02 · OG06 · ES13 · NP01 | AM02 Redes de acueducto y alcantarillado | OG06 Instalaciones | ES13 Hidrosanitarias | NP01 Construcción (mano de obra y materiales)
2.04.50 | ACCESORIOS- ACUEDUCTO | CONEXIONES DOMICILIARIAS PVC 1/2", INCLUYE CAJA Y MEDIDOR | UND | Unidad | 309563.22 | Precio por UND. Materiales: Accesorios (1 UND), Tubería Pf + Uad ½`` (3 ML), Caja Y Tapa En H.f. Marcada (1 UND), Collar De Derivación 3 X ½`` (1 UND) y 3 más. Mano de obra: Auxiliar De Obra 1 (0.17 jr), Oficial Obra 2 (0.15 jr). Equipo: Herrramienta Y Equipo Menor (7 %). | 6. Instalaciones | Instalaciones hidráulicas | 10 |  | AM02 · OG06 · ES13 · NP01 | AM02 Redes de acueducto y alcantarillado | OG06 Instalaciones | ES13 Hidrosanitarias | NP01 Construcción (mano de obra y materiales)
2.04.51 | ACCESORIOS- ACUEDUCTO | GRAVAS PARA LECHO FILTRANTE ( 16- 25 MM) DE CANTO RODADO. | M3 | Metro cúbico | 575354.41 | Precio por M3. Materiales: Gravas Para Lecho Filtrante De Silice (1.05 M3). Mano de obra: Auxiliar De Obra 1 (0.3 jr), Oficial Obra 2 (0.1 jr). Equipo: Herrramienta Y Equipo Menor (5 %). | 6. Instalaciones | Instalaciones hidráulicas | 4 |  | AM02 · OG06 · ES13 · NP01 | AM02 Redes de acueducto y alcantarillado | OG06 Instalaciones | ES13 Hidrosanitarias | NP01 Construcción (mano de obra y materiales)
2.04.52 | ACCESORIOS- ACUEDUCTO | GRAVAS PARA LECHO FILTRANTE ( 3- 5 MM) DE CANTO RODADO. | M3 | Metro cúbico | 575354.41 | Precio por M3. Materiales: Gravas Para Lecho Filtrante De Silice (1.05 M3). Mano de obra: Auxiliar De Obra 1 (0.3 jr), Oficial Obra 2 (0.1 jr). Equipo: Herrramienta Y Equipo Menor (5 %). | 6. Instalaciones | Instalaciones hidráulicas | 4 |  | AM02 · OG06 · ES13 · NP01 | AM02 Redes de acueducto y alcantarillado | OG06 Instalaciones | ES13 Hidrosanitarias | NP01 Construcción (mano de obra y materiales)
2.04.53 | ACCESORIOS- ACUEDUCTO | GRAVAS PARA LECHO FILTRANTE ( 6- 15 MM) DE CANTO RODADO. | M3 | Metro cúbico | 575354.41 | Precio por M3. Materiales: Gravas Para Lecho Filtrante De Silice (1.05 M3). Mano de obra: Auxiliar De Obra 1 (0.3 jr), Oficial Obra 2 (0.1 jr). Equipo: Herrramienta Y Equipo Menor (5 %). | 6. Instalaciones | Instalaciones hidráulicas | 4 |  | AM02 · OG06 · ES13 · NP01 | AM02 Redes de acueducto y alcantarillado | OG06 Instalaciones | ES13 Hidrosanitarias | NP01 Construcción (mano de obra y materiales)
2.04.54 | ACCESORIOS- ACUEDUCTO | GRAVAS PARA LECHO FILTRANTE (1.3 - 4.5 MM) DE CANTO RODADO. | M3 | Metro cúbico | 575354.41 | Precio por M3. Materiales: Gravas Para Lecho Filtrante De Silice (1.05 M3). Mano de obra: Auxiliar De Obra 1 (0.3 jr), Oficial Obra 2 (0.1 jr). Equipo: Herrramienta Y Equipo Menor (5 %). | 6. Instalaciones | Instalaciones hidráulicas | 4 |  | AM02 · OG06 · ES13 · NP01 | AM02 Redes de acueducto y alcantarillado | OG06 Instalaciones | ES13 Hidrosanitarias | NP01 Construcción (mano de obra y materiales)
2.04.55 | ACCESORIOS- ACUEDUCTO | PUNTO ACOMETIDA 1/2" | UND | Unidad | 91836.76 | Precio por UND. Materiales: Tubería Pvc 1/2" Rde 13.5 (6 ML), Cinta Teflon 10 M 1/2" (3 rl), Codo 90° Presión 1/2" (4 UND), Limpiador 1/4 Pvc (0.04 gl) y 1 más. Mano de obra: Auxiliar De Instalaciones 1 (3.5 hh), Oficial Instalaciones (1.75 hh). Equipo: Herrramienta Y Equipo Menor (5 %). | 6. Instalaciones | Instalaciones eléctricas | 8 |  | AM02 · OG06 · ES14 · NP01 | AM02 Redes de acueducto y alcantarillado | OG06 Instalaciones | ES14 Eléctricas y comunicaciones | NP01 Construcción (mano de obra y materiales)
2.04.56 | ACCESORIOS- ACUEDUCTO | PUNTO HIDRAULICO 1/2" | UND | Unidad | 83501.04 | Precio por UND. Materiales: Tubería Pvc 1/2" Rde 13.5 (3 ML), Cinta Teflon 10 M 1/2" (3 rl), Codo 90° Pvc-P 1/2" (4 UND), Limpiador 1/4 Pvc (0.04 gl) y 1 más. Mano de obra: Auxiliar De Instalaciones 1 (3.5 hh), Oficial Instalaciones (1.75 hh). Equipo: Herrramienta Y Equipo Menor (5 %). | 6. Instalaciones | Instalaciones hidráulicas | 8 |  | AM02 · OG06 · ES13 · NP01 | AM02 Redes de acueducto y alcantarillado | OG06 Instalaciones | ES13 Hidrosanitarias | NP01 Construcción (mano de obra y materiales)
2.04.57 | ACCESORIOS- ACUEDUCTO | PUNTO HIDRAULICO 3/4" | UND | Unidad | 100978.36 | Precio por UND. Materiales: Tubería Pvc 3/4" Rde 11 (5 ML), Cinta Teflon 10 M 1/2" (3 rl), Codo 90° Presión 3/4" (4 UND), Limpiador 1/4 Pvc (0.04 gl) y 1 más. Mano de obra: Auxiliar De Instalaciones 1 (3.5 hh), Oficial Instalaciones (1.75 hh). Equipo: Herrramienta Y Equipo Menor (5 %). | 6. Instalaciones | Instalaciones hidráulicas | 8 |  | AM02 · OG06 · ES13 · NP01 | AM02 Redes de acueducto y alcantarillado | OG06 Instalaciones | ES13 Hidrosanitarias | NP01 Construcción (mano de obra y materiales)
2.04.58 | ACCESORIOS- ACUEDUCTO | SUMINISTRO E INSTALACIÓN CAJAS PARA VÁLVULAS TIPO CHOROTE EN H.F. | UND | Unidad | 161532.39 | Precio por UND. Materiales: Cajas Para Válvulas Tipo Chorote En H.f. (1 UND). Mano de obra: Auxiliar De Obra 1 (0.13 jr), Oficial Obra 2 (0.13 jr). Equipo: Herrramienta Y Equipo Menor (5 %). | 6. Instalaciones | Instalaciones hidráulicas | 4 |  | AM02 · OG06 · ES13 · NP02 | AM02 Redes de acueducto y alcantarillado | OG06 Instalaciones | ES13 Hidrosanitarias | NP02 Suministro e instalación
2.04.59 | ACCESORIOS- ACUEDUCTO | SUMINISTRO E INSTALACIÓN HIDRANTE TIPO MILLAN D = 3" BRIDA | UND | Unidad | 2371654.05 | Precio por UND. Materiales: Hidrante Tipo Millan 3``, Extremo Brida (1 UND). Mano de obra: Auxiliar De Obra 1 (1 jr), Oficial Obra 2 (1 jr). Equipo: Herrramienta Y Equipo Menor (10 %). | 6. Instalaciones | Instalaciones hidráulicas | 4 |  | AM02 · OG06 · ES13 · NP02 | AM02 Redes de acueducto y alcantarillado | OG06 Instalaciones | ES13 Hidrosanitarias | NP02 Suministro e instalación
2.04.60 | ACCESORIOS- ACUEDUCTO | SUMINISTRO E INSTALACIÓN HIDRANTE TIPO MILLAN D = 3" E.L | UND | Unidad | 2111961.05 | Precio por UND. Materiales: Hidrante Tipo Millan 3``, Extremo Liso (1 UND). Mano de obra: Auxiliar De Obra 1 (1 jr), Oficial Obra 2 (1 jr). Equipo: Herrramienta Y Equipo Menor (10 %). | 6. Instalaciones | Instalaciones hidráulicas | 4 |  | AM02 · OG06 · ES13 · NP02 | AM02 Redes de acueducto y alcantarillado | OG06 Instalaciones | ES13 Hidrosanitarias | NP02 Suministro e instalación
2.04.61 | ACCESORIOS- ACUEDUCTO | SUMINISTRO E INSTALACIÓN HIDRANTE TIPO MILLAN D = 4" BRIDA | UND | Unidad | 3429081.05 | Precio por UND. Materiales: Hidrante Tipo Millan 4``, Extremo Brida (1 UND). Mano de obra: Auxiliar De Obra 1 (1 jr), Oficial Obra 2 (1 jr). Equipo: Herrramienta Y Equipo Menor (10 %). | 6. Instalaciones | Instalaciones hidráulicas | 4 |  | AM02 · OG06 · ES13 · NP02 | AM02 Redes de acueducto y alcantarillado | OG06 Instalaciones | ES13 Hidrosanitarias | NP02 Suministro e instalación
2.04.62 | ACCESORIOS- ACUEDUCTO | SUMINISTRO E INSTALACIÓN HIDRANTE TIPO MILLAN D = 4" E.L | UND | Unidad | 2922954.07 | Precio por UND. Materiales: Hidrante Tipo Millan 4``, Extremo Liso (1 UND). Mano de obra: Auxiliar De Obra 1 (1.1 jr), Oficial Obra 2 (1 jr). Equipo: Herrramienta Y Equipo Menor (10 %). | 6. Instalaciones | Instalaciones hidráulicas | 4 |  | AM02 · OG06 · ES13 · NP02 | AM02 Redes de acueducto y alcantarillado | OG06 Instalaciones | ES13 Hidrosanitarias | NP02 Suministro e instalación
2.04.63 | ACCESORIOS- ACUEDUCTO | SUMINISTRO E INSTALACIÓN HIDRANTE TIPO MILLAN D = 6" BRIDA | UND | Unidad | 4424228.05 | Precio por UND. Materiales: Hidrante Tipo Millan 6``, Extremo Brida (1 UND). Mano de obra: Auxiliar De Obra 1 (1 jr), Oficial Obra 2 (1 jr). Equipo: Herrramienta Y Equipo Menor (10 %). | 6. Instalaciones | Instalaciones hidráulicas | 4 |  | AM02 · OG06 · ES13 · NP02 | AM02 Redes de acueducto y alcantarillado | OG06 Instalaciones | ES13 Hidrosanitarias | NP02 Suministro e instalación
2.04.64 | ACCESORIOS- ACUEDUCTO | SUMINISTRO E INSTALACIÓN HIDRANTE TIPO MILLAN D = 6" E.L | UND | Unidad | 4424388.05 | Precio por UND. Materiales: Hidrante Tipo Millan 6``, Extremo Liso (1 UND). Mano de obra: Auxiliar De Obra 1 (1 jr), Oficial Obra 2 (1 jr). Equipo: Herrramienta Y Equipo Menor (10 %). | 6. Instalaciones | Instalaciones hidráulicas | 4 |  | AM02 · OG06 · ES13 · NP02 | AM02 Redes de acueducto y alcantarillado | OG06 Instalaciones | ES13 Hidrosanitarias | NP02 Suministro e instalación
2.04.65 | ACCESORIOS- ACUEDUCTO | SUMINISTRO E INSTALACIÓN REGISTRO DE BOLA D = 1 1/2" TIPO LIVIANO | UND | Unidad | 80388.23 | Precio por UND. Materiales: Limpiador Y Soldadura (1 glb), Registro De Bola 1½``, Tipo Liviano (1 UND). Mano de obra: Auxiliar De Obra 1 (0.1 jr), Oficial Obra 2 (0.1 jr). Equipo: Herrramienta Y Equipo Menor (6.6 %). | 6. Instalaciones | Instalaciones hidráulicas | 5 |  | AM02 · OG06 · ES13 · NP02 | AM02 Redes de acueducto y alcantarillado | OG06 Instalaciones | ES13 Hidrosanitarias | NP02 Suministro e instalación
2.04.66 | ACCESORIOS- ACUEDUCTO | SUMINISTRO E INSTALACIÓN REGISTRO DE BOLA D = 1/2" TIPO LIVIANO | UND | Unidad | 16223.76 | Precio por UND. Materiales: Limpiador 1/4 Pvc (0 gl), Registro De Bola ½``, Tipo Liviano (1 UND), Soldadura Liquida Pvc 1/4`` (0 gl). Mano de obra: Auxiliar De Obra 1 (0.04 jr), Oficial Obra 2 (0.04 jr). Equipo: Herrramienta Y Equipo Menor (6.6 %). | 6. Instalaciones | Instalaciones hidráulicas | 6 |  | AM02 · OG06 · ES13 · NP02 | AM02 Redes de acueducto y alcantarillado | OG06 Instalaciones | ES13 Hidrosanitarias | NP02 Suministro e instalación
2.04.67 | ACCESORIOS- ACUEDUCTO | SUMINISTRO E INSTALACIÓN REGISTRO DE BOLA D = 2 1/2" TIPO PESADO | UND | Unidad | 207745.42 | Precio por UND. Materiales: Limpiador Y Soldadura (1 glb), Registro De Bola 2½``, Tipo Pesado (1 UND). Mano de obra: Auxiliar De Obra 1 (0.2 jr), Oficial Obra 2 (0.1 jr). Equipo: Herrramienta Y Equipo Menor (6.6 %). | 6. Instalaciones | Instalaciones hidráulicas | 5 |  | AM02 · OG06 · ES13 · NP02 | AM02 Redes de acueducto y alcantarillado | OG06 Instalaciones | ES13 Hidrosanitarias | NP02 Suministro e instalación
2.04.68 | ACCESORIOS- ACUEDUCTO | SUMINISTRO E INSTALACIÓN REGISTRO DE BOLA D = 2" TIPO PESADO | UND | Unidad | 127277.42 | Precio por UND. Materiales: Limpiador Y Soldadura (1 glb), Registro De Bola 2``, Tipo Pesado (1 UND). Mano de obra: Auxiliar De Obra 1 (0.2 jr), Oficial Obra 2 (0.1 jr). Equipo: Herrramienta Y Equipo Menor (6.6 %). | 6. Instalaciones | Instalaciones hidráulicas | 5 |  | AM02 · OG06 · ES13 · NP02 | AM02 Redes de acueducto y alcantarillado | OG06 Instalaciones | ES13 Hidrosanitarias | NP02 Suministro e instalación
2.04.69 | ACCESORIOS- ACUEDUCTO | SUMINISTRO E INSTALACIÓN REGISTRO DE BOLA D = 3/4" TIPO LIVIANO | UND | Unidad | 20536.14 | Precio por UND. Materiales: Limpiador 1/4 Pvc (0 gl), Registro De Bola 3/4``, Tipo Liviano (1 UND), Soldadura Liquida Pvc 1/4`` (0 gl). Mano de obra: Auxiliar De Obra 1 (0.05 jr), Oficial Obra 2 (0.05 jr). Equipo: Herrramienta Y Equipo Menor (6.6 %). | 6. Instalaciones | Instalaciones hidráulicas | 6 |  | AM02 · OG06 · ES13 · NP02 | AM02 Redes de acueducto y alcantarillado | OG06 Instalaciones | ES13 Hidrosanitarias | NP02 Suministro e instalación
2.04.70 | ACCESORIOS- ACUEDUCTO | SUMINISTRO E INSTALACIÓN REGISTRO DE BOLA D = 4" TIPO PESADO | UND | Unidad | 340295.42 | Precio por UND. Materiales: Limpiador Y Soldadura (1 glb), Registro De Bola 4``, Tipo Pesado (1 UND). Mano de obra: Auxiliar De Obra 1 (0.2 jr), Oficial Obra 2 (0.1 jr). Equipo: Herrramienta Y Equipo Menor (6.6 %). | 6. Instalaciones | Instalaciones hidráulicas | 5 |  | AM02 · OG06 · ES13 · NP02 | AM02 Redes de acueducto y alcantarillado | OG06 Instalaciones | ES13 Hidrosanitarias | NP02 Suministro e instalación
2.04.71 | ACCESORIOS- ACUEDUCTO | SUMINISTRO E INSTALACIÓN REGISTRO DE BOLA D =2" TIPO LIVIANO | UND | Unidad | 115092.84 | Precio por UND. Materiales: Limpiador Y Soldadura (1 glb), Registro De Bola 2``, Tipo Liviano (1 UND). Mano de obra: Auxiliar De Obra 1 (0.4 jr), Oficial Obra 2 (0.2 jr). Equipo: Herrramienta Y Equipo Menor (6.6 %). | 6. Instalaciones | Instalaciones hidráulicas | 5 |  | AM02 · OG06 · ES13 · NP02 | AM02 Redes de acueducto y alcantarillado | OG06 Instalaciones | ES13 Hidrosanitarias | NP02 Suministro e instalación
2.04.72 | ACCESORIOS- ACUEDUCTO | SUMINISTRO E INSTALACION TEE PRESION PVC D=1" | UND | Unidad | 3907.33 | Precio por UND. Materiales: Tee Pvc Presion 1`` (1 UND), Limpiador 1/4 Pvc (0 gl), Soldadura Liquida Pvc 1/4`` (0 gl). Mano de obra: Auxiliar De Instalaciones 1 (0.05 hh), Oficial Instalaciones (0.05 hh). Equipo: Herrramienta Y Equipo Menor (10 %). | 6. Instalaciones | Instalaciones hidráulicas | 6 |  | AM02 · OG06 · ES13 · NP02 | AM02 Redes de acueducto y alcantarillado | OG06 Instalaciones | ES13 Hidrosanitarias | NP02 Suministro e instalación
2.04.73 | ACCESORIOS- ACUEDUCTO | SUMINISTRO E INSTALACION TEE PRESION PVC D=1 1/4" | UND | Unidad | 7731.41 | Precio por UND. Materiales: Tee Pvc Presion 1 1/4`` (1 UND), Limpiador 1/4 Pvc (0 gl), Soldadura Liquida Pvc 1/4`` (0 gl). Mano de obra: Auxiliar De Instalaciones 1 (0.06 hh), Oficial Instalaciones (0.06 hh). Equipo: Herrramienta Y Equipo Menor (5 %). | 6. Instalaciones | Instalaciones hidráulicas | 6 |  | AM02 · OG06 · ES13 · NP02 | AM02 Redes de acueducto y alcantarillado | OG06 Instalaciones | ES13 Hidrosanitarias | NP02 Suministro e instalación
2.04.74 | ACCESORIOS- ACUEDUCTO | SUMINISTRO E INSTALACION TEE PRESION PVC D=1 1/2" | UND | Unidad | 10462.49 | Precio por UND. Materiales: Tee Pvc Presion 1 1/2`` (1 UND), Limpiador 1/4 Pvc (0.01 gl), Soldadura Liquida Pvc 1/4`` (0.01 gl). Mano de obra: Auxiliar De Instalaciones 1 (0.1 hh), Oficial Instalaciones (0.1 hh). Equipo: Herrramienta Y Equipo Menor (11 %). | 6. Instalaciones | Instalaciones hidráulicas | 6 |  | AM02 · OG06 · ES13 · NP02 | AM02 Redes de acueducto y alcantarillado | OG06 Instalaciones | ES13 Hidrosanitarias | NP02 Suministro e instalación
2.04.75 | ACCESORIOS- ACUEDUCTO | SUMINISTRO E INSTALACION TEE PRESION PVC D=1/2" | UND | Unidad | 1156.71 | Precio por UND. Materiales: Tee Pvc Presion 1/2`` (1 UND), Limpiador 1/4 Pvc (0 gl), Soldadura Liquida Pvc 1/4`` (0 gl). Mano de obra: Auxiliar De Instalaciones 1 (0.01 hh), Oficial Instalaciones (0.01 hh). Equipo: Herrramienta Y Equipo Menor (5 %). | 6. Instalaciones | Instalaciones hidráulicas | 6 |  | AM02 · OG06 · ES13 · NP02 | AM02 Redes de acueducto y alcantarillado | OG06 Instalaciones | ES13 Hidrosanitarias | NP02 Suministro e instalación
2.04.76 | ACCESORIOS- ACUEDUCTO | SUMINISTRO E INSTALACION TEE PRESION PVC D=2" | UND | Unidad | 14993.07 | Precio por UND. Materiales: Tee Pvc Presion 2`` (1 UND), Limpiador 1/4 Pvc (0 gl), Soldadura Liquida Pvc 1/4`` (0 gl). Mano de obra: Auxiliar De Instalaciones 1 (0.05 hh), Oficial Instalaciones (0.05 hh). Equipo: Herrramienta Y Equipo Menor (10 %). | 6. Instalaciones | Instalaciones hidráulicas | 6 |  | AM02 · OG06 · ES13 · NP02 | AM02 Redes de acueducto y alcantarillado | OG06 Instalaciones | ES13 Hidrosanitarias | NP02 Suministro e instalación
2.04.77 | ACCESORIOS- ACUEDUCTO | SUMINISTRO E INSTALACION TEE PRESION PVC D=3" | UND | Unidad | 54451.43 | Precio por UND. Materiales: Tee Pvc Presion 3`` (1 UND), Limpiador 1/4 Pvc (0 gl), Soldadura Liquida Pvc 1/4`` (0 gl). Mano de obra: Auxiliar De Instalaciones 1 (0.08 hh), Oficial Instalaciones (0.08 hh). Equipo: Herrramienta Y Equipo Menor (10 %). | 6. Instalaciones | Instalaciones hidráulicas | 6 |  | AM02 · OG06 · ES13 · NP02 | AM02 Redes de acueducto y alcantarillado | OG06 Instalaciones | ES13 Hidrosanitarias | NP02 Suministro e instalación
2.04.78 | ACCESORIOS- ACUEDUCTO | SUMINISTRO E INSTALACION TEE PRESION PVC D=3/4" | UND | Unidad | 2912.41 | Precio por UND. Materiales: Tee Pvc Presion 3/4`` (1 UND), Limpiador 1/4 Pvc (0 gl), Soldadura Liquida Pvc 1/4`` (0 gl). Mano de obra: Auxiliar De Instalaciones 1 (0.06 hh), Oficial Instalaciones (0.06 hh). Equipo: Herrramienta Y Equipo Menor (5 %). | 6. Instalaciones | Instalaciones hidráulicas | 6 |  | AM02 · OG06 · ES13 · NP02 | AM02 Redes de acueducto y alcantarillado | OG06 Instalaciones | ES13 Hidrosanitarias | NP02 Suministro e instalación
2.04.79 | ACCESORIOS- ACUEDUCTO | SUMINISTRO E INSTALACION TEE PRESION PVC D=4" | UND | Unidad | 116865.66 | Precio por UND. Materiales: Tee Pvc Presion 4`` (1 UND), Limpiador 1/4 Pvc (0 gl), Soldadura Liquida Pvc 1/4`` (0 gl). Mano de obra: Auxiliar De Instalaciones 1 (0.1 hh), Oficial Instalaciones (0.1 hh). Equipo: Herrramienta Y Equipo Menor (10 %). | 6. Instalaciones | Instalaciones hidráulicas | 6 |  | AM02 · OG06 · ES13 · NP02 | AM02 Redes de acueducto y alcantarillado | OG06 Instalaciones | ES13 Hidrosanitarias | NP02 Suministro e instalación
2.04.80 | ACCESORIOS- ACUEDUCTO | SUMINISTRO E INSTALACION TEE PRESION PVC REDUCCION D=1" x 1/2" | UND | Unidad | 4774.55 | Precio por UND. Materiales: Tee Pvc Presion Reducida 1`` X 1/2`` (1 UND), Limpiador 1/4 Pvc (0 gl), Soldadura Liquida Pvc 1/4`` (0 gl). Mano de obra: Auxiliar De Instalaciones 1 (0.05 hh), Oficial Instalaciones (0.05 hh). Equipo: Herrramienta Y Equipo Menor (5 %). | 6. Instalaciones | Instalaciones hidráulicas | 6 |  | AM02 · OG06 · ES13 · NP02 | AM02 Redes de acueducto y alcantarillado | OG06 Instalaciones | ES13 Hidrosanitarias | NP02 Suministro e instalación
2.04.81 | ACCESORIOS- ACUEDUCTO | SUMINISTRO E INSTALACION TEE PRESION PVC REDUCCION D=1" x 3/4" | UND | Unidad | 4781.84 | Precio por UND. Materiales: Tee Pvc Presion Reducida 1`` X 3/4`` (1 UND), Limpiador 1/4 Pvc (0 gl), Soldadura Liquida Pvc 1/4`` (0 gl). Mano de obra: Auxiliar De Instalaciones 1 (0.03 hh), Oficial Instalaciones (0.03 hh). Equipo: Herrramienta Y Equipo Menor (10 %). | 6. Instalaciones | Instalaciones hidráulicas | 6 |  | AM02 · OG06 · ES13 · NP02 | AM02 Redes de acueducto y alcantarillado | OG06 Instalaciones | ES13 Hidrosanitarias | NP02 Suministro e instalación
2.04.82 | ACCESORIOS- ACUEDUCTO | SUMINISTRO E INSTALACION TEE PRESION PVC REDUCCION D=3/4" x 1/2" | UND | Unidad | 3099.1 | Precio por UND. Materiales: Tee Pvc Presion Reducida 3/4`` X 1/2`` (1 UND), Limpiador 1/4 Pvc (0 gl), Soldadura Liquida Pvc 1/4`` (0 gl). Mano de obra: Auxiliar De Instalaciones 1 (0.03 hh), Oficial Instalaciones (0.03 hh). Equipo: Herrramienta Y Equipo Menor (10 %). | 6. Instalaciones | Instalaciones hidráulicas | 6 |  | AM02 · OG06 · ES13 · NP02 | AM02 Redes de acueducto y alcantarillado | OG06 Instalaciones | ES13 Hidrosanitarias | NP02 Suministro e instalación
2.04.83 | ACCESORIOS- ACUEDUCTO | SUMINISTRO E INSTALACION TEE PVC UM D= 3"x2"x2 1/2" | UND | Unidad | 77036.27 | Precio por UND. Materiales: Tee Pvc Presion Union Platino 3`` X 2`` X 2 1/2`` (1 UND), Lubricante Tub Pvc/500gr (0.05 UND). Mano de obra: Auxiliar De Instalaciones 1 (0.15 hh), Oficial Instalaciones (0.15 hh). Equipo: Herrramienta Y Equipo Menor (10 %). | 6. Instalaciones | Tubería y redes sanitarias | 5 |  | AM02 · OG06 · ES13 · NP02 | AM02 Redes de acueducto y alcantarillado | OG06 Instalaciones | ES13 Hidrosanitarias | NP02 Suministro e instalación
2.04.84 | ACCESORIOS- ACUEDUCTO | SUMINISTRO E INSTALACION TEE PVC UM D= 3"x2"x2" | UND | Unidad | 72267.27 | Precio por UND. Materiales: Tee Pvc Presion Union Platino 3`` X 2`` X 2`` (1 UND), Lubricante Tub Pvc/500gr (0.05 UND). Mano de obra: Auxiliar De Instalaciones 1 (0.15 hh), Oficial Instalaciones (0.15 hh). Equipo: Herrramienta Y Equipo Menor (10 %). | 6. Instalaciones | Tubería y redes sanitarias | 5 |  | AM02 · OG06 · ES13 · NP02 | AM02 Redes de acueducto y alcantarillado | OG06 Instalaciones | ES13 Hidrosanitarias | NP02 Suministro e instalación
2.04.85 | ACCESORIOS- ACUEDUCTO | SUMINISTRO E INSTALACION TEE PVC UM D= 3"x2"x3" | UND | Unidad | 81208.27 | Precio por UND. Materiales: Tee Pvc Presion Union Platino 3`` X 2`` X 3`` (1 UND), Lubricante Tub Pvc/500gr (0.05 UND). Mano de obra: Auxiliar De Instalaciones 1 (0.15 hh), Oficial Instalaciones (0.15 hh). Equipo: Herrramienta Y Equipo Menor (10 %). | 6. Instalaciones | Tubería y redes sanitarias | 5 |  | AM02 · OG06 · ES13 · NP02 | AM02 Redes de acueducto y alcantarillado | OG06 Instalaciones | ES13 Hidrosanitarias | NP02 Suministro e instalación
2.04.86 | ACCESORIOS- ACUEDUCTO | SUMINISTRO E INSTALACION TEE PVC UM D= 4"x2"x3" | UND | Unidad | 120709.77 | Precio por UND. Materiales: Tee Pvc Presion Union Platino 4`` X 2`` X 3`` (1 UND), Lubricante Tub Pvc/500gr (0.06 UND). Mano de obra: Auxiliar De Instalaciones 1 (0.15 hh), Oficial Instalaciones (0.15 hh). Equipo: Herrramienta Y Equipo Menor (10 %). | 6. Instalaciones | Tubería y redes sanitarias | 5 |  | AM02 · OG06 · ES13 · NP02 | AM02 Redes de acueducto y alcantarillado | OG06 Instalaciones | ES13 Hidrosanitarias | NP02 Suministro e instalación
2.04.87 | ACCESORIOS- ACUEDUCTO | SUMINISTRO E INSTALACION TEE PVC UM D= 4"x2"x4" | UND | Unidad | 128264.77 | Precio por UND. Materiales: Tee Pvc Presion Union Platino 4`` X 2`` X 4`` (1 UND), Lubricante Tub Pvc/500gr (0.06 UND). Mano de obra: Auxiliar De Instalaciones 1 (0.15 hh), Oficial Instalaciones (0.15 hh). Equipo: Herrramienta Y Equipo Menor (10 %). | 6. Instalaciones | Tubería y redes sanitarias | 5 |  | AM02 · OG06 · ES13 · NP02 | AM02 Redes de acueducto y alcantarillado | OG06 Instalaciones | ES13 Hidrosanitarias | NP02 Suministro e instalación
2.04.88 | ACCESORIOS- ACUEDUCTO | SUMINISTRO E INSTALACION TEE PVC UM D=2 1/2"x2"x2" | UND | Unidad | 64271.27 | Precio por UND. Materiales: Tee Pvc Presion Union Platino 2 1/2`` X 2`` X 2`` (1 UND), Lubricante Tub Pvc/500gr (0.05 UND). Mano de obra: Auxiliar De Instalaciones 1 (0.15 hh), Oficial Instalaciones (0.15 hh). Equipo: Herrramienta Y Equipo Menor (10 %). | 6. Instalaciones | Tubería y redes sanitarias | 5 |  | AM02 · OG06 · ES13 · NP02 | AM02 Redes de acueducto y alcantarillado | OG06 Instalaciones | ES13 Hidrosanitarias | NP02 Suministro e instalación
2.04.89 | ACCESORIOS- ACUEDUCTO | SUMINISTRO E INSTALACION TEE PVC UM D=2"x2"x2" | UND | Unidad | 44701.77 | Precio por UND. Materiales: Tee Pvc Presion Union Platino 2`` X 2`` X 2`` (1 UND), Lubricante Tub Pvc/500gr (0.06 UND). Mano de obra: Auxiliar De Instalaciones 1 (0.15 hh), Oficial Instalaciones (0.15 hh). Equipo: Herrramienta Y Equipo Menor (10 %). | 6. Instalaciones | Tubería y redes sanitarias | 5 |  | AM02 · OG06 · ES13 · NP02 | AM02 Redes de acueducto y alcantarillado | OG06 Instalaciones | ES13 Hidrosanitarias | NP02 Suministro e instalación
2.04.90 | ACCESORIOS- ACUEDUCTO | UNION PVC MECANICA D = 2 1/2" | UND | Unidad | 40856.14 | Precio por UND. Materiales: Union Platino D = 2 1/2`` (1 UND), Lubricante Tub Pvc/500gr (0.01 UND). Mano de obra: Auxiliar De Instalaciones 1 (0.4 hh), Oficial Instalaciones (0.4 hh). Equipo: Herrramienta Y Equipo Menor (8 %). | 6. Instalaciones | Tubería y redes sanitarias | 5 |  | AM02 · OG06 · ES13 · NP01 | AM02 Redes de acueducto y alcantarillado | OG06 Instalaciones | ES13 Hidrosanitarias | NP01 Construcción (mano de obra y materiales)
2.04.91 | ACCESORIOS- ACUEDUCTO | UNION PVC MECANICA D = 2" | UND | Unidad | 35084.02 | Precio por UND. Materiales: Union Platino D = 2 `` (1 UND), Lubricante Tub Pvc/500gr (0.01 UND). Mano de obra: Auxiliar De Instalaciones 1 (0.4 hh), Oficial Instalaciones (0.4 hh). Equipo: Herrramienta Y Equipo Menor (5 %). | 6. Instalaciones | Tubería y redes sanitarias | 5 |  | AM02 · OG06 · ES13 · NP01 | AM02 Redes de acueducto y alcantarillado | OG06 Instalaciones | ES13 Hidrosanitarias | NP01 Construcción (mano de obra y materiales)
2.04.92 | ACCESORIOS- ACUEDUCTO | UNION PVC MECANICA D = 10" | UND | Unidad | 510992.41 | Precio por UND. Materiales: Union Platino D = 10`` (1 UND), Lubricante Tub Pvc/500gr (0.01 UND). Mano de obra: Auxiliar De Instalaciones 1 (0.5 hh), Oficial Instalaciones (0.5 hh). Equipo: Herrramienta Y Equipo Menor (10 %). | 6. Instalaciones | Tubería y redes sanitarias | 5 |  | AM02 · OG06 · ES13 · NP01 | AM02 Redes de acueducto y alcantarillado | OG06 Instalaciones | ES13 Hidrosanitarias | NP01 Construcción (mano de obra y materiales)
2.04.93 | ACCESORIOS- ACUEDUCTO | UNION PVC MECANICA D = 12" | UND | Unidad | 855601.41 | Precio por UND. Materiales: Union Platino D = 12`` (1 UND), Lubricante Tub Pvc/500gr (0.01 UND). Mano de obra: Auxiliar De Instalaciones 1 (0.5 hh), Oficial Instalaciones (0.5 hh). Equipo: Herrramienta Y Equipo Menor (10 %). | 6. Instalaciones | Tubería y redes sanitarias | 5 |  | AM02 · OG06 · ES13 · NP01 | AM02 Redes de acueducto y alcantarillado | OG06 Instalaciones | ES13 Hidrosanitarias | NP01 Construcción (mano de obra y materiales)
2.04.94 | ACCESORIOS- ACUEDUCTO | UNION PVC MECANICA D = 3" | UND | Unidad | 54754.41 | Precio por UND. Materiales: Union Platino D = 3`` (1 UND), Lubricante Tub Pvc/500gr (0.01 UND). Mano de obra: Auxiliar De Instalaciones 1 (0.5 hh), Oficial Instalaciones (0.5 hh). Equipo: Herrramienta Y Equipo Menor (10 %). | 6. Instalaciones | Tubería y redes sanitarias | 5 |  | AM02 · OG06 · ES13 · NP01 | AM02 Redes de acueducto y alcantarillado | OG06 Instalaciones | ES13 Hidrosanitarias | NP01 Construcción (mano de obra y materiales)
2.04.95 | ACCESORIOS- ACUEDUCTO | UNION PVC MECANICA D = 4" | UND | Unidad | 81492.41 | Precio por UND. Materiales: Union Platino D = 4`` (1 UND), Lubricante Tub Pvc/500gr (0.01 UND). Mano de obra: Auxiliar De Instalaciones 1 (0.5 hh), Oficial Instalaciones (0.5 hh). Equipo: Herrramienta Y Equipo Menor (10 %). | 6. Instalaciones | Tubería y redes sanitarias | 5 |  | AM02 · OG06 · ES13 · NP01 | AM02 Redes de acueducto y alcantarillado | OG06 Instalaciones | ES13 Hidrosanitarias | NP01 Construcción (mano de obra y materiales)
2.04.96 | ACCESORIOS- ACUEDUCTO | UNION PVC MECANICA D = 6" | UND | Unidad | 169612.41 | Precio por UND. Materiales: Union Platino D = 6`` (1 UND), Lubricante Tub Pvc/500gr (0.01 UND). Mano de obra: Auxiliar De Instalaciones 1 (0.5 hh), Oficial Instalaciones (0.5 hh). Equipo: Herrramienta Y Equipo Menor (10 %). | 6. Instalaciones | Tubería y redes sanitarias | 5 |  | AM02 · OG06 · ES13 · NP01 | AM02 Redes de acueducto y alcantarillado | OG06 Instalaciones | ES13 Hidrosanitarias | NP01 Construcción (mano de obra y materiales)
2.04.97 | ACCESORIOS- ACUEDUCTO | UNION PVC MECANICA D = 8" | UND | Unidad | 299197.41 | Precio por UND. Materiales: Union Platino D = 8`` (1 UND), Lubricante Tub Pvc/500gr (0.01 UND). Mano de obra: Auxiliar De Instalaciones 1 (0.5 hh), Oficial Instalaciones (0.5 hh). Equipo: Herrramienta Y Equipo Menor (10 %). | 6. Instalaciones | Tubería y redes sanitarias | 5 |  | AM02 · OG06 · ES13 · NP01 | AM02 Redes de acueducto y alcantarillado | OG06 Instalaciones | ES13 Hidrosanitarias | NP01 Construcción (mano de obra y materiales)
2.05.01 | TUBERIA SANITARIA PVC - ALCANTARILLADO Y DESAGÜE | ARO - TAPA EN HF - TIPO LIVIANO | UND | Unidad | 215000 | Precio por UND. Materiales: Aro - Tapa En Hf - Tipo Liviano (1 UND). | 6. Instalaciones | Obra general | 1 |  | AM02 · OG06 · ES18 · NP01 | AM02 Redes de acueducto y alcantarillado | OG06 Instalaciones | ES18 Personal y generales | NP01 Construcción (mano de obra y materiales)
2.05.02 | TUBERIA SANITARIA PVC - ALCANTARILLADO Y DESAGÜE | BASE Y CAÑUELA, CONCRETO 17.5 MPa - (2500 PSI) | M3 | Metro cúbico | 622647.86 | Precio por M3. Materiales: Concreto 1:2:4 17.5 Mpa (1 M3). Mano de obra: Auxiliar De Obra 2 (7 hh), Oficial Obra 1 (7 hh). Equipo: Herrramienta Y Equipo Menor (0.3 %). | 6. Instalaciones | Tubería y redes sanitarias | 4 |  | AM02 · OG06 · ES13 · NP01 | AM02 Redes de acueducto y alcantarillado | OG06 Instalaciones | ES13 Hidrosanitarias | NP01 Construcción (mano de obra y materiales)
2.05.03 | TUBERIA SANITARIA PVC - ALCANTARILLADO Y DESAGÜE | POZO DE INSPECCIÓN, DIAMETRO INTERIOR 1.0m H <1.0m | UND | Unidad | 1124303.43 | Precio por UND. Materiales: Suministro E Instalacion De Concreto Simple De 17.5 Mpa Para Elevaciones (0.26 M3), Aro - Tapa En Hf - Tipo Liviano (1 UND), Mampostería Ladrillo Tolete Comun E=0.25 M (3.1 M2), Pasos Uña De Gato D=5/8" (3 UND). Mano de obra: Auxiliar De Obra 1 (1.33 jr), Oficial Obra 2 (1.33 jr). Equipo: Herrramienta Y Equipo Menor (6.8 %). | 6. Instalaciones | Tubería y redes sanitarias | 7 |  | AM02 · OG06 · ES13 · NP01 | AM02 Redes de acueducto y alcantarillado | OG06 Instalaciones | ES13 Hidrosanitarias | NP01 Construcción (mano de obra y materiales)
2.05.04 | TUBERIA SANITARIA PVC - ALCANTARILLADO Y DESAGÜE | POZO DE INSPECCIÓN, DIÁMETRO INTERIOR 1.2 M , 2.0 < H < 2.5 | UND | Unidad | 2312167.88 | Precio por UND. Materiales: Aro - Tapa En Hf - Tipo Liviano (1 UND), Mampostería Ladrillo Tolete Comun E=0.25 M (9.5 M2), Pasos Uña De Gato D=5/8" (5 UND), Suministro E Instalacion De Concreto Simple De 17.5 Mpa Para Bases (0.35 M3). Mano de obra: Auxiliar De Obra 1 (2.5 jr), Oficial Obra 2 (2.5 jr). Equipo: Herrramienta Y Equipo Menor (6.8 %). | 6. Instalaciones | Tubería y redes sanitarias | 7 |  | AM02 · OG06 · ES13 · NP01 | AM02 Redes de acueducto y alcantarillado | OG06 Instalaciones | ES13 Hidrosanitarias | NP01 Construcción (mano de obra y materiales)
2.05.05 | TUBERIA SANITARIA PVC - ALCANTARILLADO Y DESAGÜE | POZO DE INSPECCIÓN, DIÁMETRO INTERIOR 1.2 M, 1.50 < H < 2.00 | UND | Unidad | 1772055.49 | Precio por UND. Materiales: Aro - Tapa En Hf - Tipo Liviano (1 UND), Mampostería Ladrillo Tolete Comun E=0.25 M (5.7 M2), Pasos Uña De Gato D=5/8" (5 UND), Suministro E Instalacion De Concreto Simple De 17.5 Mpa Para Bases (0.35 M3). Mano de obra: Auxiliar De Obra 1 (2.5 jr), Oficial Obra 2 (2.5 jr). Equipo: Herrramienta Y Equipo Menor (6.8 %). | 6. Instalaciones | Tubería y redes sanitarias | 7 |  | AM02 · OG06 · ES13 · NP01 | AM02 Redes de acueducto y alcantarillado | OG06 Instalaciones | ES13 Hidrosanitarias | NP01 Construcción (mano de obra y materiales)
2.05.06 | TUBERIA SANITARIA PVC - ALCANTARILLADO Y DESAGÜE | POZO DE INSPECCIÓN, DIAMETRO INTERIOR 1.2m, 1.0< H <1.5m | UND | Unidad | 1179515.21 | Precio por UND. Materiales: Aro - Tapa En Hf - Tipo Liviano (1 UND), Mampostería Ladrillo Tolete Comun E=0.25 M (3.1 M2), Pasos Uña De Gato D=5/8" (3 UND), Suministro E Instalacion De Concreto Simple De 17.5 Mpa Para Bases (0.35 M3). Mano de obra: Auxiliar De Obra 1 (1.5 jr), Oficial Obra 2 (1.5 jr). Equipo: Herrramienta Y Equipo Menor (6.8 %). | 6. Instalaciones | Tubería y redes sanitarias | 7 |  | AM02 · OG06 · ES13 · NP01 | AM02 Redes de acueducto y alcantarillado | OG06 Instalaciones | ES13 Hidrosanitarias | NP01 Construcción (mano de obra y materiales)
2.05.07 | TUBERIA SANITARIA PVC - ALCANTARILLADO Y DESAGÜE | POZO DE INSPECCIÓN, DIÁMETRO INTERIOR 1.5 M, 2.5 < H < 3.5 | UND | Unidad | 3538488.86 | Precio por UND. Materiales: Suministro E Instalacion De Concreto Simple De 17.5 Mpa Para Elevaciones (0.5 M3), Aro - Tapa En Hf - Tipo Liviano (1 UND), Mampostería Ladrillo Tolete Comun E=0.25 M (16.9 M2), Pasos Uña De Gato D=5/8" (11 UND). Mano de obra: Auxiliar De Obra 1 (2.5 jr), Oficial Obra 2 (2.5 jr). Equipo: Herrramienta Y Equipo Menor (6.6 %). | 6. Instalaciones | Tubería y redes sanitarias | 7 |  | AM02 · OG06 · ES13 · NP01 | AM02 Redes de acueducto y alcantarillado | OG06 Instalaciones | ES13 Hidrosanitarias | NP01 Construcción (mano de obra y materiales)
2.05.08 | TUBERIA SANITARIA PVC - ALCANTARILLADO Y DESAGÜE | PUNTO DE DESAGUES D=2" | UND | Unidad | 44109.63 | Precio por UND. Materiales: Codo Pvc 90° 2" Sanit (2 UND), Codo Pvc 45° 2" Sanit (2 UND), Tubería Pvc 2" Sanit (1.2 ML), Limpiador 1/4 Pvc (0.1 gl) y 1 más. Mano de obra: Auxiliar De Instalaciones 1 (0.4 hh), Oficial Instalaciones (0.4 hh). Equipo: Herrramienta Y Equipo Menor (5 %). | 6. Instalaciones | Instalaciones hidráulicas | 8 |  | AM02 · OG06 · ES13 · NP01 | AM02 Redes de acueducto y alcantarillado | OG06 Instalaciones | ES13 Hidrosanitarias | NP01 Construcción (mano de obra y materiales)
2.05.09 | TUBERIA SANITARIA PVC - ALCANTARILLADO Y DESAGÜE | PUNTO DE DESAGUES PVC 3" Y 4" | UND | Unidad | 88036.72 | Precio por UND. Materiales: Tubería Pvc 3`` Sanit (1 ML), Tubería Pvc 4`` Sanit (0.5 ML), Codo C X C 90° Pvc-S 3" (3 UND), Codo Pvc 90° 4" Sanit (2 UND) y 2 más. Mano de obra: Auxiliar De Instalaciones 1 (0.4 hh), Oficial Instalaciones (0.4 hh). Equipo: Herrramienta Y Equipo Menor (5 %). | 6. Instalaciones | Instalaciones hidráulicas | 9 |  | AM02 · OG06 · ES13 · NP01 | AM02 Redes de acueducto y alcantarillado | OG06 Instalaciones | ES13 Hidrosanitarias | NP01 Construcción (mano de obra y materiales)
2.05.10 | TUBERIA SANITARIA PVC - ALCANTARILLADO Y DESAGÜE | SUMINISTRO E INSTALACION ADAPTADOR DE LIMPIEZA PVC SANITARIA D=2" | UND | Unidad | 7282.53 | Precio por UND. Materiales: Adaptador De Limpieza Pvc Sanitario 2" (1 UND), Limpiador 1/4 Pvc (0 gl), Soldadura Liquida Pvc 1/4`` (0 gl). Mano de obra: Auxiliar De Instalaciones 1 (0.02 hh), Oficial Instalaciones (0.02 hh). Equipo: Herrramienta Y Equipo Menor (3.4 %). | 6. Instalaciones | Limpieza y aseo | 6 |  | AM02 · OG06 · ES01 · NP02 | AM02 Redes de acueducto y alcantarillado | OG06 Instalaciones | ES01 Preliminares y topografía | NP02 Suministro e instalación
2.05.11 | TUBERIA SANITARIA PVC - ALCANTARILLADO Y DESAGÜE | SUMINISTRO E INSTALACION ADAPTADOR DE LIMPIEZA PVC SANITARIA D=3" | UND | Unidad | 15961.38 | Precio por UND. Materiales: Adaptador De Limpieza Pvc Sanitario 3" (1 UND), Limpiador 1/4 Pvc (0.02 gl), Soldadura Liquida Pvc 1/4`` (0.02 gl). Mano de obra: Auxiliar De Instalaciones 1 (0.02 hh), Oficial Instalaciones (0.02 hh). Equipo: Herrramienta Y Equipo Menor (3.4 %). | 6. Instalaciones | Limpieza y aseo | 6 |  | AM02 · OG06 · ES01 · NP02 | AM02 Redes de acueducto y alcantarillado | OG06 Instalaciones | ES01 Preliminares y topografía | NP02 Suministro e instalación
2.05.12 | TUBERIA SANITARIA PVC - ALCANTARILLADO Y DESAGÜE | SUMINISTRO E INSTALACION ADAPTADOR DE LIMPIEZA PVC SANITARIA D=4" | UND | Unidad | 23397.02 | Precio por UND. Materiales: Adaptador De Limpieza Pvc Sanitario 4" (1 UND), Limpiador 1/4 Pvc (0.03 gl), Soldadura Liquida Pvc 1/4`` (0.03 gl). Mano de obra: Auxiliar De Instalaciones 1 (0.02 hh), Oficial Instalaciones (0.02 hh). Equipo: Herrramienta Y Equipo Menor (3.4 %). | 6. Instalaciones | Limpieza y aseo | 6 |  | AM02 · OG06 · ES01 · NP02 | AM02 Redes de acueducto y alcantarillado | OG06 Instalaciones | ES01 Preliminares y topografía | NP02 Suministro e instalación
2.05.13 | TUBERIA SANITARIA PVC - ALCANTARILLADO Y DESAGÜE | SUMINISTRO E INSTALACION ADAPTADOR DE LIMPIEZA PVC SANITARIA D=6" | UND | Unidad | 58744.97 | Precio por UND. Materiales: Adaptador De Limpieza Pvc Sanitario 6`` (1 UND), Limpiador 1/4 Pvc (0.04 gl), Soldadura Liquida Pvc 1/4`` (0.04 gl). Mano de obra: Auxiliar De Instalaciones 1 (0.05 hh), Oficial Instalaciones (0.05 hh). Equipo: Herrramienta Y Equipo Menor (3.4 %). | 6. Instalaciones | Limpieza y aseo | 6 |  | AM02 · OG06 · ES01 · NP02 | AM02 Redes de acueducto y alcantarillado | OG06 Instalaciones | ES01 Preliminares y topografía | NP02 Suministro e instalación
2.05.14 | TUBERIA SANITARIA PVC - ALCANTARILLADO Y DESAGÜE | SUMINISTRO E INSTALACIÓN CAMARA DE INSPECCIÓN 1000mm 90° POLIETILENO DN=200mm | UND | Unidad | 2287544.75 | Precio por UND. Materiales: Base Camara De Inspección 1000mm 90° Polietileno Dn=200mm (1 UND). Mano de obra: Auxiliar De Instalaciones 1 (3 hh), Oficial Instalaciones (1.5 hh). Equipo: Herrramienta Y Equipo Menor (10 %). | 6. Instalaciones | Tubería y redes sanitarias | 4 |  | AM02 · OG06 · ES13 · NP02 | AM02 Redes de acueducto y alcantarillado | OG06 Instalaciones | ES13 Hidrosanitarias | NP02 Suministro e instalación
2.05.15 | TUBERIA SANITARIA PVC - ALCANTARILLADO Y DESAGÜE | SUMINISTRO E INSTALACIÓN CAMARA DE INSPECCIÓN 1000mm 90° POLIETILENO DN=250mm | UND | Unidad | 2429108.75 | Precio por UND. Materiales: Base Camara De Inspección 1000mm 90° Polietileno Dn=250mm (1 UND). Mano de obra: Auxiliar De Instalaciones 1 (3 hh), Oficial Instalaciones (1.5 hh). Equipo: Herrramienta Y Equipo Menor (10 %). | 6. Instalaciones | Tubería y redes sanitarias | 4 |  | AM02 · OG06 · ES13 · NP02 | AM02 Redes de acueducto y alcantarillado | OG06 Instalaciones | ES13 Hidrosanitarias | NP02 Suministro e instalación
2.05.16 | TUBERIA SANITARIA PVC - ALCANTARILLADO Y DESAGÜE | SUMINISTRO E INSTALACIÓN CAMARA DE INSPECCIÓN 1000mm 90° POLIETILENO DN=315mm | UND | Unidad | 2507635.75 | Precio por UND. Materiales: Base Camara De Inspección 1000mm 90° Polietileno Dn=315mm (1 UND). Mano de obra: Auxiliar De Instalaciones 1 (3 hh), Oficial Instalaciones (1.5 hh). Equipo: Herrramienta Y Equipo Menor (10 %). | 6. Instalaciones | Tubería y redes sanitarias | 4 |  | AM02 · OG06 · ES13 · NP02 | AM02 Redes de acueducto y alcantarillado | OG06 Instalaciones | ES13 Hidrosanitarias | NP02 Suministro e instalación
2.05.17 | TUBERIA SANITARIA PVC - ALCANTARILLADO Y DESAGÜE | SUMINISTRO E INSTALACIÓN CAMARA DE INSPECCIÓN 1000mm BASE RECTA POLIETILENO DN=200mm | UND | Unidad | 2286780.75 | Precio por UND. Materiales: Base Camara De Inspeccion 1000mm Recta Polietileno Dn=200mm (1 UND). Mano de obra: Auxiliar De Instalaciones 1 (3 hh), Oficial Instalaciones (1.5 hh). Equipo: Herrramienta Y Equipo Menor (10 %). | 6. Instalaciones | Tubería y redes sanitarias | 4 |  | AM02 · OG06 · ES13 · NP02 | AM02 Redes de acueducto y alcantarillado | OG06 Instalaciones | ES13 Hidrosanitarias | NP02 Suministro e instalación
2.05.18 | TUBERIA SANITARIA PVC - ALCANTARILLADO Y DESAGÜE | SUMINISTRO E INSTALACIÓN CAMARA DE INSPECCIÓN 1000mm BASE RECTA POLIETILENO DN=250mm | UND | Unidad | 2380576.75 | Precio por UND. Materiales: Base Camara De Inspeccion 1000mm Recta Polietileno Dn=250mm (1 UND). Mano de obra: Auxiliar De Instalaciones 1 (3 hh), Oficial Instalaciones (1.5 hh). Equipo: Herrramienta Y Equipo Menor (10 %). | 6. Instalaciones | Tubería y redes sanitarias | 4 |  | AM02 · OG06 · ES13 · NP02 | AM02 Redes de acueducto y alcantarillado | OG06 Instalaciones | ES13 Hidrosanitarias | NP02 Suministro e instalación
2.05.19 | TUBERIA SANITARIA PVC - ALCANTARILLADO Y DESAGÜE | SUMINISTRO E INSTALACIÓN CAMARA DE INSPECCIÓN 1000mm BASE RECTA POLIETILENO DN=315mm | UND | Unidad | 2506576.75 | Precio por UND. Materiales: Base Camara De Inspeccion 1000mm Recta Polietileno Dn=315mm (1 UND). Mano de obra: Auxiliar De Instalaciones 1 (3 hh), Oficial Instalaciones (1.5 hh). Equipo: Herrramienta Y Equipo Menor (10 %). | 6. Instalaciones | Tubería y redes sanitarias | 4 |  | AM02 · OG06 · ES13 · NP02 | AM02 Redes de acueducto y alcantarillado | OG06 Instalaciones | ES13 Hidrosanitarias | NP02 Suministro e instalación
2.05.20 | TUBERIA SANITARIA PVC - ALCANTARILLADO Y DESAGÜE | SUMINISTRO E INSTALACIÓN CAMARA DE INSPECCIÓN 1000mm DOBLE TEE POLIETILENO DN=200mm | UND | Unidad | 2622435.75 | Precio por UND. Materiales: Base Camara De Inspección 1000mm Doble Tee Polietileno Dn=200mm (1 UND). Mano de obra: Auxiliar De Instalaciones 1 (3 hh), Oficial Instalaciones (1.5 hh). Equipo: Herrramienta Y Equipo Menor (10 %). | 6. Instalaciones | Tubería y redes sanitarias | 4 |  | AM02 · OG06 · ES13 · NP02 | AM02 Redes de acueducto y alcantarillado | OG06 Instalaciones | ES13 Hidrosanitarias | NP02 Suministro e instalación
2.05.21 | TUBERIA SANITARIA PVC - ALCANTARILLADO Y DESAGÜE | SUMINISTRO E INSTALACIÓN CAMARA DE INSPECCIÓN 1000mm DOBLE TEE POLIETILENO DN=250mm | UND | Unidad | 2907445.75 | Precio por UND. Materiales: Base Camara De Inspección 1000mm Doble Tee Polietileno Dn=250mm (1 UND). Mano de obra: Auxiliar De Instalaciones 1 (3 hh), Oficial Instalaciones (1.5 hh). Equipo: Herrramienta Y Equipo Menor (10 %). | 6. Instalaciones | Tubería y redes sanitarias | 4 |  | AM02 · OG06 · ES13 · NP02 | AM02 Redes de acueducto y alcantarillado | OG06 Instalaciones | ES13 Hidrosanitarias | NP02 Suministro e instalación
2.05.22 | TUBERIA SANITARIA PVC - ALCANTARILLADO Y DESAGÜE | SUMINISTRO E INSTALACIÓN CAMARA DE INSPECCIÓN 1000mm DOBLE TEE POLIETILENO DN=315mm | UND | Unidad | 3062020.75 | Precio por UND. Materiales: Base Camara De Inspección 1000mm Doble Tee Polietileno Dn=315mm (1 UND). Mano de obra: Auxiliar De Instalaciones 1 (3 hh), Oficial Instalaciones (1.5 hh). Equipo: Herrramienta Y Equipo Menor (10 %). | 6. Instalaciones | Tubería y redes sanitarias | 4 |  | AM02 · OG06 · ES13 · NP02 | AM02 Redes de acueducto y alcantarillado | OG06 Instalaciones | ES13 Hidrosanitarias | NP02 Suministro e instalación
2.05.23 | TUBERIA SANITARIA PVC - ALCANTARILLADO Y DESAGÜE | SUMINISTRO E INSTALACIÓN CAMARA DE INSPECCIÓN 1000mm INICIAL POLIETILENO DN=200mm | UND | Unidad | 2165874.75 | Precio por UND. Materiales: Base Camara De Inspeccion 1000mm Inicial Polietileno Dn=200mm (1 UND). Mano de obra: Auxiliar De Instalaciones 1 (3 hh), Oficial Instalaciones (1.5 hh). Equipo: Herrramienta Y Equipo Menor (10 %). | 6. Instalaciones | Tubería y redes sanitarias | 4 |  | AM02 · OG06 · ES13 · NP02 | AM02 Redes de acueducto y alcantarillado | OG06 Instalaciones | ES13 Hidrosanitarias | NP02 Suministro e instalación
2.05.24 | TUBERIA SANITARIA PVC - ALCANTARILLADO Y DESAGÜE | SUMINISTRO E INSTALACIÓN CAMARA DE INSPECCIÓN 1000mm INICIAL POLIETILENO DN=250mm | UND | Unidad | 2190428.75 | Precio por UND. Materiales: Base Camara De Inspeccion 1000mm Inicial Polietileno Dn=250mm (1 UND). Mano de obra: Auxiliar De Instalaciones 1 (3 hh), Oficial Instalaciones (1.5 hh). Equipo: Herrramienta Y Equipo Menor (10 %). | 6. Instalaciones | Tubería y redes sanitarias | 4 |  | AM02 · OG06 · ES13 · NP02 | AM02 Redes de acueducto y alcantarillado | OG06 Instalaciones | ES13 Hidrosanitarias | NP02 Suministro e instalación
2.05.25 | TUBERIA SANITARIA PVC - ALCANTARILLADO Y DESAGÜE | SUMINISTRO E INSTALACIÓN CAMARA DE INSPECCIÓN 1000mm INICIAL POLIETILENO DN=315mm | UND | Unidad | 2247626.75 | Precio por UND. Materiales: Base Camara De Inspeccion 1000mm Inicial Polietileno Dn=315mm (1 UND). Mano de obra: Auxiliar De Instalaciones 1 (3 hh), Oficial Instalaciones (1.5 hh). Equipo: Herrramienta Y Equipo Menor (10 %). | 6. Instalaciones | Tubería y redes sanitarias | 4 |  | AM02 · OG06 · ES13 · NP02 | AM02 Redes de acueducto y alcantarillado | OG06 Instalaciones | ES13 Hidrosanitarias | NP02 Suministro e instalación
2.05.26 | TUBERIA SANITARIA PVC - ALCANTARILLADO Y DESAGÜE | SUMINISTRO E INSTALACIÓN CAMARA DE INSPECCIÓN 1000mm TEE POLIETILENO DN=200mm | UND | Unidad | 2505701.75 | Precio por UND. Materiales: Base Camara De Inspección 1000mm Tee Polietileno Dn=200mm (1 UND). Mano de obra: Auxiliar De Instalaciones 1 (3 hh), Oficial Instalaciones (1.5 hh). Equipo: Herrramienta Y Equipo Menor (10 %). | 6. Instalaciones | Tubería y redes sanitarias | 4 |  | AM02 · OG06 · ES13 · NP02 | AM02 Redes de acueducto y alcantarillado | OG06 Instalaciones | ES13 Hidrosanitarias | NP02 Suministro e instalación
2.05.27 | TUBERIA SANITARIA PVC - ALCANTARILLADO Y DESAGÜE | SUMINISTRO E INSTALACIÓN CAMARA DE INSPECCIÓN 1000mm TEE POLIETILENO DN=250mm | UND | Unidad | 2740491.75 | Precio por UND. Materiales: Base Camara De Inspección 1000mm Tee Polietileno Dn=250mm (1 UND). Mano de obra: Auxiliar De Instalaciones 1 (3 hh), Oficial Instalaciones (1.5 hh). Equipo: Herrramienta Y Equipo Menor (10 %). | 6. Instalaciones | Tubería y redes sanitarias | 4 |  | AM02 · OG06 · ES13 · NP02 | AM02 Redes de acueducto y alcantarillado | OG06 Instalaciones | ES13 Hidrosanitarias | NP02 Suministro e instalación
2.05.28 | TUBERIA SANITARIA PVC - ALCANTARILLADO Y DESAGÜE | SUMINISTRO E INSTALACIÓN CAMARA DE INSPECCIÓN 1000mm TEE POLIETILENO DN=315mm | UND | Unidad | 2868249.75 | Precio por UND. Materiales: Base Camara De Inspección 1000mm Tee Polietileno Dn=315mm (1 UND). Mano de obra: Auxiliar De Instalaciones 1 (3 hh), Oficial Instalaciones (1.5 hh). Equipo: Herrramienta Y Equipo Menor (10 %). | 6. Instalaciones | Tubería y redes sanitarias | 4 |  | AM02 · OG06 · ES13 · NP02 | AM02 Redes de acueducto y alcantarillado | OG06 Instalaciones | ES13 Hidrosanitarias | NP02 Suministro e instalación
2.05.29 | TUBERIA SANITARIA PVC - ALCANTARILLADO Y DESAGÜE | SUMINISTRO E INSTALACIÓN CAMARA DE INSPECCIÓN 1000mm TEE POLIETILENO DN=315mm | UND | Unidad | 2868249.75 | Precio por UND. Materiales: Base Camara De Inspección 1000mm Tee Polietileno Dn=315mm (1 UND). Mano de obra: Auxiliar De Instalaciones 1 (3 hh), Oficial Instalaciones (1.5 hh). Equipo: Herrramienta Y Equipo Menor (10 %). | 6. Instalaciones | Tubería y redes sanitarias | 4 |  | AM02 · OG06 · ES13 · NP02 | AM02 Redes de acueducto y alcantarillado | OG06 Instalaciones | ES13 Hidrosanitarias | NP02 Suministro e instalación
2.05.30 | TUBERIA SANITARIA PVC - ALCANTARILLADO Y DESAGÜE | SUMINISTRO E INSTALACION CODO PVC SANITARIO D=10" | UND | Unidad | 546141.41 | Precio por UND. Materiales: Codo Pvc 90° 1/4`` C X C Sanitario D=10`` (1 UND), Limpiador 1/4 Pvc (0 gl), Soldadura Liquida Pvc 1/4`` (0 gl). Mano de obra: Auxiliar De Instalaciones 1 (0.05 hh), Oficial Instalaciones (0.05 hh). Equipo: Herrramienta Y Equipo Menor (3.4 %). | 6. Instalaciones | Aparatos sanitarios | 6 |  | AM02 · OG06 · ES13 · NP02 | AM02 Redes de acueducto y alcantarillado | OG06 Instalaciones | ES13 Hidrosanitarias | NP02 Suministro e instalación
2.05.31 | TUBERIA SANITARIA PVC - ALCANTARILLADO Y DESAGÜE | SUMINISTRO E INSTALACION CODO PVC SANITARIO D=2" | UND | Unidad | 4866.41 | Precio por UND. Materiales: Codo Pvc 90° 1/4`` C X C Sanitario D=2`` (1 UND), Limpiador 1/4 Pvc (0 gl), Soldadura Liquida Pvc 1/4`` (0 gl). Mano de obra: Auxiliar De Instalaciones 1 (0.05 hh), Oficial Instalaciones (0.05 hh). Equipo: Herrramienta Y Equipo Menor (3.4 %). | 6. Instalaciones | Aparatos sanitarios | 6 |  | AM02 · OG06 · ES13 · NP02 | AM02 Redes de acueducto y alcantarillado | OG06 Instalaciones | ES13 Hidrosanitarias | NP02 Suministro e instalación
2.05.32 | TUBERIA SANITARIA PVC - ALCANTARILLADO Y DESAGÜE | SUMINISTRO E INSTALACION CODO PVC SANITARIO D=3" | UND | Unidad | 8890.91 | Precio por UND. Materiales: Codo Pvc 90° 1/4`` C X C Sanitario D=3`` (1 UND), Limpiador 1/4 Pvc (0 gl), Soldadura Liquida Pvc 1/4`` (0 gl). Mano de obra: Auxiliar De Instalaciones 1 (0.05 hh), Oficial Instalaciones (0.05 hh). Equipo: Herrramienta Y Equipo Menor (3.4 %). | 6. Instalaciones | Aparatos sanitarios | 6 |  | AM02 · OG06 · ES13 · NP02 | AM02 Redes de acueducto y alcantarillado | OG06 Instalaciones | ES13 Hidrosanitarias | NP02 Suministro e instalación
2.05.33 | TUBERIA SANITARIA PVC - ALCANTARILLADO Y DESAGÜE | SUMINISTRO E INSTALACION CODO PVC SANITARIO D=4" | UND | Unidad | 14008.41 | Precio por UND. Materiales: Codo Pvc 90° 1/4`` C X C Sanitario D=4`` (1 UND), Limpiador 1/4 Pvc (0 gl), Soldadura Liquida Pvc 1/4`` (0 gl). Mano de obra: Auxiliar De Instalaciones 1 (0.05 hh), Oficial Instalaciones (0.05 hh). Equipo: Herrramienta Y Equipo Menor (3.4 %). | 6. Instalaciones | Aparatos sanitarios | 6 |  | AM02 · OG06 · ES13 · NP02 | AM02 Redes de acueducto y alcantarillado | OG06 Instalaciones | ES13 Hidrosanitarias | NP02 Suministro e instalación
2.05.34 | TUBERIA SANITARIA PVC - ALCANTARILLADO Y DESAGÜE | SUMINISTRO E INSTALACION CODO PVC SANITARIO D=6" | UND | Unidad | 112823.17 | Precio por UND. Materiales: Codo Pvc 90° 1/4`` C X C Sanitario D=6`` (1 UND), Limpiador 1/4 Pvc (0.04 gl), Soldadura Liquida Pvc 1/4`` (0.04 gl). Mano de obra: Auxiliar De Instalaciones 1 (0.16 hh), Oficial Instalaciones (0.16 hh). Equipo: Herrramienta Y Equipo Menor (3.4 %). | 6. Instalaciones | Aparatos sanitarios | 6 |  | AM02 · OG06 · ES13 · NP02 | AM02 Redes de acueducto y alcantarillado | OG06 Instalaciones | ES13 Hidrosanitarias | NP02 Suministro e instalación
2.05.35 | TUBERIA SANITARIA PVC - ALCANTARILLADO Y DESAGÜE | SUMINISTRO E INSTALACION CODO PVC SANITARIO D=8" | UND | Unidad | 181936.41 | Precio por UND. Materiales: Codo Pvc 90° 1/4`` C X C Sanitario D=8`` (1 UND), Limpiador 1/4 Pvc (0 gl), Soldadura Liquida Pvc 1/4`` (0 gl). Mano de obra: Auxiliar De Instalaciones 1 (0.05 hh), Oficial Instalaciones (0.05 hh). Equipo: Herrramienta Y Equipo Menor (3.4 %). | 6. Instalaciones | Aparatos sanitarios | 6 |  | AM02 · OG06 · ES13 · NP02 | AM02 Redes de acueducto y alcantarillado | OG06 Instalaciones | ES13 Hidrosanitarias | NP02 Suministro e instalación
2.05.36 | TUBERIA SANITARIA PVC - ALCANTARILLADO Y DESAGÜE | SUMINISTRO E INSTALACIÓN ELEVADOR CÁMARA 1000mm CONCÉNTRICO | UND | Unidad | 839647.58 | Precio por UND. Materiales: Cono Camara 1000 Concentrico (1 UND), Lubricante Tub Pvc/500gr (0.8 UND). Mano de obra: Auxiliar De Instalaciones 1 (1 hh), Oficial Instalaciones (0.5 hh). Equipo: Herrramienta Y Equipo Menor (10 %). | 6. Instalaciones | Tubería y redes sanitarias | 5 |  | AM02 · OG06 · ES13 · NP02 | AM02 Redes de acueducto y alcantarillado | OG06 Instalaciones | ES13 Hidrosanitarias | NP02 Suministro e instalación
2.05.37 | TUBERIA SANITARIA PVC - ALCANTARILLADO Y DESAGÜE | SUMINISTRO E INSTALACIÓN ELEVADOR CÁMARA 1000mm EXCÉNTRICO | UND | Unidad | 858998.58 | Precio por UND. Materiales: Cono Camara 1000 Excentrico (1 UND), Lubricante Tub Pvc/500gr (0.8 UND). Mano de obra: Auxiliar De Instalaciones 1 (1 hh), Oficial Instalaciones (0.5 hh). Equipo: Herrramienta Y Equipo Menor (10 %). | 6. Instalaciones | Tubería y redes sanitarias | 5 |  | AM02 · OG06 · ES13 · NP02 | AM02 Redes de acueducto y alcantarillado | OG06 Instalaciones | ES13 Hidrosanitarias | NP02 Suministro e instalación
2.05.38 | TUBERIA SANITARIA PVC - ALCANTARILLADO Y DESAGÜE | SUMINISTRO E INSTALACIÓN ELEVADOR CÁMARA 1000mm X 1000mm | UND | Unidad | 1180297.75 | Precio por UND. Materiales: Elevador Cámara De Inspeccion 1000mm X 1000 Mm (1 UND), Lubricante Tub Pvc/500gr (0.8 UND). Mano de obra: Auxiliar De Instalaciones 1 (3 hh), Oficial Instalaciones (1.5 hh). Equipo: Herrramienta Y Equipo Menor (10 %). | 6. Instalaciones | Tubería y redes sanitarias | 5 |  | AM02 · OG06 · ES13 · NP02 | AM02 Redes de acueducto y alcantarillado | OG06 Instalaciones | ES13 Hidrosanitarias | NP02 Suministro e instalación
2.05.39 | TUBERIA SANITARIA PVC - ALCANTARILLADO Y DESAGÜE | SUMINISTRO E INSTALACIÓN ELEVADOR CÁMARA 1000mm X 1250mm | UND | Unidad | 1352318.75 | Precio por UND. Materiales: Elevador Cámara De Inspeccion 1000mm X 1250 Mm (1 UND), Lubricante Tub Pvc/500gr (0.8 UND). Mano de obra: Auxiliar De Instalaciones 1 (3 hh), Oficial Instalaciones (1.5 hh). Equipo: Herrramienta Y Equipo Menor (10 %). | 6. Instalaciones | Tubería y redes sanitarias | 5 |  | AM02 · OG06 · ES13 · NP02 | AM02 Redes de acueducto y alcantarillado | OG06 Instalaciones | ES13 Hidrosanitarias | NP02 Suministro e instalación
2.05.40 | TUBERIA SANITARIA PVC - ALCANTARILLADO Y DESAGÜE | SUMINISTRO E INSTALACIÓN ELEVADOR CÁMARA 1000mm X 1500mm | UND | Unidad | 1504331.75 | Precio por UND. Materiales: Elevador Cámara De Inspeccion 1000mm X 1500 Mm (1 UND), Lubricante Tub Pvc/500gr (0.8 UND). Mano de obra: Auxiliar De Instalaciones 1 (3 hh), Oficial Instalaciones (1.5 hh). Equipo: Herrramienta Y Equipo Menor (10 %). | 6. Instalaciones | Tubería y redes sanitarias | 5 |  | AM02 · OG06 · ES13 · NP02 | AM02 Redes de acueducto y alcantarillado | OG06 Instalaciones | ES13 Hidrosanitarias | NP02 Suministro e instalación
2.05.41 | TUBERIA SANITARIA PVC - ALCANTARILLADO Y DESAGÜE | SUMINISTRO E INSTALACIÓN ELEVADOR CÁMARA 1000mm X 1750mm | UND | Unidad | 1689516.75 | Precio por UND. Materiales: Elevador Cámara De Inspeccion 1000mm X 1750 Mm (1 UND), Lubricante Tub Pvc/500gr (0.8 UND). Mano de obra: Auxiliar De Instalaciones 1 (3 hh), Oficial Instalaciones (1.5 hh). Equipo: Herrramienta Y Equipo Menor (10 %). | 6. Instalaciones | Tubería y redes sanitarias | 5 |  | AM02 · OG06 · ES13 · NP02 | AM02 Redes de acueducto y alcantarillado | OG06 Instalaciones | ES13 Hidrosanitarias | NP02 Suministro e instalación
2.05.42 | TUBERIA SANITARIA PVC - ALCANTARILLADO Y DESAGÜE | SUMINISTRO E INSTALACIÓN ELEVADOR CÁMARA 1000mm X 2000mm | UND | Unidad | 1841553.75 | Precio por UND. Materiales: Elevador Cámara De Inspeccion 1000mm X 2000 Mm (1 UND), Lubricante Tub Pvc/500gr (0.8 UND). Mano de obra: Auxiliar De Instalaciones 1 (3 hh), Oficial Instalaciones (1.5 hh). Equipo: Herrramienta Y Equipo Menor (10 %). | 6. Instalaciones | Tubería y redes sanitarias | 5 |  | AM02 · OG06 · ES13 · NP02 | AM02 Redes de acueducto y alcantarillado | OG06 Instalaciones | ES13 Hidrosanitarias | NP02 Suministro e instalación
2.05.43 | TUBERIA SANITARIA PVC - ALCANTARILLADO Y DESAGÜE | SUMINISTRO E INSTALACIÓN ELEVADOR CÁMARA 1000mm X 2500mm | UND | Unidad | 2136044.75 | Precio por UND. Materiales: Elevador Cámara De Inspeccion 1000mm X 2500 Mm (1 UND), Lubricante Tub Pvc/500gr (0.8 UND). Mano de obra: Auxiliar De Instalaciones 1 (3 hh), Oficial Instalaciones (1.5 hh). Equipo: Herrramienta Y Equipo Menor (10 %). | 6. Instalaciones | Tubería y redes sanitarias | 5 |  | AM02 · OG06 · ES13 · NP02 | AM02 Redes de acueducto y alcantarillado | OG06 Instalaciones | ES13 Hidrosanitarias | NP02 Suministro e instalación
2.05.44 | TUBERIA SANITARIA PVC - ALCANTARILLADO Y DESAGÜE | SUMINISTRO E INSTALACIÓN ELEVADOR CÁMARA 1000mm X 3000mm | UND | Unidad | 2516379.75 | Precio por UND. Materiales: Elevador Cámara De Inspeccion 1000mm X 3000 Mm (1 UND), Lubricante Tub Pvc/500gr (0.8 UND). Mano de obra: Auxiliar De Instalaciones 1 (3 hh), Oficial Instalaciones (1.5 hh). Equipo: Herrramienta Y Equipo Menor (10 %). | 6. Instalaciones | Tubería y redes sanitarias | 5 |  | AM02 · OG06 · ES13 · NP02 | AM02 Redes de acueducto y alcantarillado | OG06 Instalaciones | ES13 Hidrosanitarias | NP02 Suministro e instalación
2.05.45 | TUBERIA SANITARIA PVC - ALCANTARILLADO Y DESAGÜE | SUMINISTRO E INSTALACIÓN ELEVADOR CÁMARA 1000mm X 3250mm | UND | Unidad | 2668412.75 | Precio por UND. Materiales: Elevador Cámara De Inspeccion 1000mm X 3250 Mm (1 UND), Lubricante Tub Pvc/500gr (0.8 UND). Mano de obra: Auxiliar De Instalaciones 1 (3 hh), Oficial Instalaciones (1.5 hh). Equipo: Herrramienta Y Equipo Menor (10 %). | 6. Instalaciones | Tubería y redes sanitarias | 5 |  | AM02 · OG06 · ES13 · NP02 | AM02 Redes de acueducto y alcantarillado | OG06 Instalaciones | ES13 Hidrosanitarias | NP02 Suministro e instalación
2.05.46 | TUBERIA SANITARIA PVC - ALCANTARILLADO Y DESAGÜE | SUMINISTRO E INSTALACIÓN ELEVADOR CÁMARA 1000mm X 3500mm | UND | Unidad | 3020140.75 | Precio por UND. Materiales: Elevador Cámara De Inspeccion 1000mm X 3500 Mm (1 UND), Lubricante Tub Pvc/500gr (0.8 UND). Mano de obra: Auxiliar De Instalaciones 1 (3 hh), Oficial Instalaciones (1.5 hh). Equipo: Herrramienta Y Equipo Menor (10 %). | 6. Instalaciones | Tubería y redes sanitarias | 5 |  | AM02 · OG06 · ES13 · NP02 | AM02 Redes de acueducto y alcantarillado | OG06 Instalaciones | ES13 Hidrosanitarias | NP02 Suministro e instalación
2.05.47 | TUBERIA SANITARIA PVC - ALCANTARILLADO Y DESAGÜE | SUMINISTRO E INSTALACIÓN ELEVADOR CÁMARA 1000mm X 3750mm | UND | Unidad | 3172161.75 | Precio por UND. Materiales: Elevador Cámara De Inspeccion 1000mm X 3750 Mm (1 UND), Lubricante Tub Pvc/500gr (0.8 UND). Mano de obra: Auxiliar De Instalaciones 1 (3 hh), Oficial Instalaciones (1.5 hh). Equipo: Herrramienta Y Equipo Menor (10 %). | 6. Instalaciones | Tubería y redes sanitarias | 5 |  | AM02 · OG06 · ES13 · NP02 | AM02 Redes de acueducto y alcantarillado | OG06 Instalaciones | ES13 Hidrosanitarias | NP02 Suministro e instalación
2.05.48 | TUBERIA SANITARIA PVC - ALCANTARILLADO Y DESAGÜE | SUMINISTRO E INSTALACIÓN ELEVADOR CÁMARA 1000mm X 400 mm | UND | Unidad | 766294.75 | Precio por UND. Materiales: Elevador Cámara De Inspeccion 1000mm X 400 Mm (1 UND), Lubricante Tub Pvc/500gr (0.8 UND). Mano de obra: Auxiliar De Instalaciones 1 (3 hh), Oficial Instalaciones (1.5 hh). Equipo: Herrramienta Y Equipo Menor (10 %). | 6. Instalaciones | Tubería y redes sanitarias | 5 |  | AM02 · OG06 · ES13 · NP02 | AM02 Redes de acueducto y alcantarillado | OG06 Instalaciones | ES13 Hidrosanitarias | NP02 Suministro e instalación
2.05.49 | TUBERIA SANITARIA PVC - ALCANTARILLADO Y DESAGÜE | SUMINISTRO E INSTALACIÓN ELEVADOR CÁMARA 1000mm X 750 mm | UND | Unidad | 1005486.75 | Precio por UND. Materiales: Elevador Cámara De Inspeccion 1000mm X 750 Mm (1 UND), Lubricante Tub Pvc/500gr (0.8 UND). Mano de obra: Auxiliar De Instalaciones 1 (3 hh), Oficial Instalaciones (1.5 hh). Equipo: Herrramienta Y Equipo Menor (10 %). | 6. Instalaciones | Tubería y redes sanitarias | 5 |  | AM02 · OG06 · ES13 · NP02 | AM02 Redes de acueducto y alcantarillado | OG06 Instalaciones | ES13 Hidrosanitarias | NP02 Suministro e instalación
2.05.50 | TUBERIA SANITARIA PVC - ALCANTARILLADO Y DESAGÜE | SUMINISTRO E INSTALACION TEE SANITARIA D= 4" | UND | Unidad | 23089.66 | Precio por UND. Materiales: Tee Sanitaria Pvc D=4" (1 UND), Limpiador 1/4 Pvc (0.03 gl), Soldadura Liquida Pvc 1/4`` (0.03 gl). Mano de obra: Auxiliar De Instalaciones 1 (0.15 hh), Oficial Instalaciones (0.15 hh). Equipo: Herrramienta Y Equipo Menor (7 %). | 6. Instalaciones | Tubería y redes sanitarias | 6 |  | AM02 · OG06 · ES13 · NP02 | AM02 Redes de acueducto y alcantarillado | OG06 Instalaciones | ES13 Hidrosanitarias | NP02 Suministro e instalación
2.05.51 | TUBERIA SANITARIA PVC - ALCANTARILLADO Y DESAGÜE | SUMINISTRO E INSTALACIÓN TRAMO ESCALERA CÁMARA 10000mm X 500mm | UND | Unidad | 392348.73 | Precio por UND. Materiales: Tornillo Inoxidable 5/16`` X 2`` 8 Und (1 UND), Escalera Camara De Inspeccion 1000 X 500 Mm (1 UND). Mano de obra: Auxiliar De Instalaciones 1 (0.6 hh), Oficial Instalaciones (0.6 hh). Equipo: Taladro (0.6 hr), Herrramienta Y Equipo Menor (10 %). | 6. Instalaciones | Tubería y redes sanitarias | 6 |  | AM02 · OG06 · ES13 · NP02 | AM02 Redes de acueducto y alcantarillado | OG06 Instalaciones | ES13 Hidrosanitarias | NP02 Suministro e instalación
2.05.52 | TUBERIA SANITARIA PVC - ALCANTARILLADO Y DESAGÜE | SUMINISTRO E INSTALACIÓN TUBERÍA DE ALCANTARILLADO PVC D= 6" | ML | Metro lineal | 52659.53 | Precio por ML. Materiales: Tubería Novafort 6" (1.03 ML), Union Novafort 6" (0.17 UND), Limpiador 1/4 Pvc (0.04 gl), Soldadura Liquida Pvc 1/4`` (0.04 gl). Mano de obra: Auxiliar De Obra 1 (0.05 jr), Comision Topografica (0.01 hh), Oficial Obra 2 (0.05 jr). Equipo: Herrramienta Y Equipo Menor (7.1 %). | 6. Instalaciones | Tubería y redes sanitarias | 8 |  | AM02 · OG06 · ES13 · NP02 | AM02 Redes de acueducto y alcantarillado | OG06 Instalaciones | ES13 Hidrosanitarias | NP02 Suministro e instalación
2.05.53 | TUBERIA SANITARIA PVC - ALCANTARILLADO Y DESAGÜE | SUMINISTRO E INSTALACIÓN TUBERÍA DE ALCANTARILLADO PVC D=10" | ML | Metro lineal | 116678.2 | Precio por ML. Materiales: Tubería Novafort 10" (1.03 ML), Union Novafort 10" (0.17 UND), Limpiador Y Soldadura (1.5 glb). Mano de obra: Auxiliar De Obra 1 (0.1 jr), Comision Topografica (0.02 hh), Oficial Obra 2 (0.1 jr). Equipo: Herrramienta Y Equipo Menor (7.1 %). | 6. Instalaciones | Tubería y redes sanitarias | 7 |  | AM02 · OG06 · ES13 · NP02 | AM02 Redes de acueducto y alcantarillado | OG06 Instalaciones | ES13 Hidrosanitarias | NP02 Suministro e instalación
2.05.54 | TUBERIA SANITARIA PVC - ALCANTARILLADO Y DESAGÜE | SUMINISTRO E INSTALACIÓN TUBERÍA DE ALCANTARILLADO PVC D=12" | ML | Metro lineal | 167900.7 | Precio por ML. Materiales: Tubería Novafort 12" (1.03 ML), Union Novafort 12" (0.17 UND), Limpiador 1/4 Pvc (0.06 gl), Soldadura Liquida Pvc 1/4`` (0.06 gl). Mano de obra: Auxiliar De Obra 1 (0.11 jr), Comision Topografica (0.02 hh), Oficial Obra 2 (0.11 jr). Equipo: Herrramienta Y Equipo Menor (7.1 %). | 6. Instalaciones | Tubería y redes sanitarias | 8 |  | AM02 · OG06 · ES13 · NP02 | AM02 Redes de acueducto y alcantarillado | OG06 Instalaciones | ES13 Hidrosanitarias | NP02 Suministro e instalación
2.05.55 | TUBERIA SANITARIA PVC - ALCANTARILLADO Y DESAGÜE | SUMINISTRO E INSTALACIÓN TUBERÍA DE ALCANTARILLADO PVC D=14" | ML | Metro lineal | 198009.2 | Precio por ML. Materiales: Tubería Novafort 14" (1.03 ML), Union Novafort 14" (0.17 UND), Limpiador Y Soldadura (1.5 glb). Mano de obra: Auxiliar De Obra 1 (0.11 jr), Comision Topografica (0.02 hh), Oficial Obra 2 (0.11 jr). Equipo: Herrramienta Y Equipo Menor (7.1 %). | 6. Instalaciones | Tubería y redes sanitarias | 7 |  | AM02 · OG06 · ES13 · NP02 | AM02 Redes de acueducto y alcantarillado | OG06 Instalaciones | ES13 Hidrosanitarias | NP02 Suministro e instalación
2.05.56 | TUBERIA SANITARIA PVC - ALCANTARILLADO Y DESAGÜE | SUMINISTRO E INSTALACIÓN TUBERÍA DE ALCANTARILLADO PVC D=16" | ML | Metro lineal | 256135.44 | Precio por ML. Materiales: Tubería Novafort 16" (1.03 ML), Union Novafort 16" (0.17 UND), Limpiador Y Soldadura (1.5 glb). Mano de obra: Auxiliar De Obra 1 (0.13 jr), Comision Topografica (0.01 hh), Oficial Obra 2 (0.13 jr). Equipo: Herrramienta Y Equipo Menor (7.1 %). | 6. Instalaciones | Tubería y redes sanitarias | 7 |  | AM02 · OG06 · ES13 · NP02 | AM02 Redes de acueducto y alcantarillado | OG06 Instalaciones | ES13 Hidrosanitarias | NP02 Suministro e instalación
2.05.57 | TUBERIA SANITARIA PVC - ALCANTARILLADO Y DESAGÜE | SUMINISTRO E INSTALACIÓN TUBERÍA DE ALCANTARILLADO PVC D=18" | ML | Metro lineal | 315599.02 | Precio por ML. Materiales: Tubería Novafort 18" (1.05 ML), Union Novafort 18" (0.17 UND), Limpiador Y Soldadura (1.5 glb). Mano de obra: Auxiliar De Obra 1 (0.13 jr), Comision Topografica (0.01 hh), Oficial Obra 2 (0.13 jr). Equipo: Herrramienta Y Equipo Menor (7.1 %). | 6. Instalaciones | Tubería y redes sanitarias | 7 |  | AM02 · OG06 · ES13 · NP02 | AM02 Redes de acueducto y alcantarillado | OG06 Instalaciones | ES13 Hidrosanitarias | NP02 Suministro e instalación
2.05.58 | TUBERIA SANITARIA PVC - ALCANTARILLADO Y DESAGÜE | SUMINISTRO E INSTALACIÓN TUBERÍA DE ALCANTARILLADO PVC D=4" | ML | Metro lineal | 28446.36 | Precio por ML. Materiales: Tubería Novafort 4" (1.03 ML), Union Novafort 4" (0.17 undi), Limpiador Y Soldadura (1.1 glb). Mano de obra: Auxiliar De Obra 1 (0.04 jr), Comision Topografica (0.01 hh), Oficial Obra 2 (0.04 jr). Equipo: Herrramienta Y Equipo Menor (7.1 %). | 6. Instalaciones | Tubería y redes sanitarias | 7 |  | AM02 · OG06 · ES13 · NP02 | AM02 Redes de acueducto y alcantarillado | OG06 Instalaciones | ES13 Hidrosanitarias | NP02 Suministro e instalación
2.05.59 | TUBERIA SANITARIA PVC - ALCANTARILLADO Y DESAGÜE | SUMINISTRO E INSTALACIÓN TUBERÍA DE ALCANTARILLADO PVC D=8" | ML | Metro lineal | 70714.01 | Precio por ML. Materiales: Tubería Novafort 8" (1.03 ML), Union Novafort 8" (0.17 UND), Limpiador 1/4 Pvc (0.07 gl), Soldadura Liquida Pvc 1/4`` (0.07 gl). Mano de obra: Auxiliar De Obra 1 (0.05 jr), Comision Topografica (0.01 hh), Oficial Obra 2 (0.05 jr). Equipo: Herrramienta Y Equipo Menor (7.1 %). | 6. Instalaciones | Tubería y redes sanitarias | 8 |  | AM02 · OG06 · ES13 · NP02 | AM02 Redes de acueducto y alcantarillado | OG06 Instalaciones | ES13 Hidrosanitarias | NP02 Suministro e instalación
2.05.60 | TUBERIA SANITARIA PVC - ALCANTARILLADO Y DESAGÜE | SUMINISTRO E INSTALACIÓN TUBERÍA DE ALCANTARILLADO PVC NOVALOC D= 24" | ML | Metro lineal | 449969 | Precio por ML. Materiales: Tubería Novaloc Pvc 24`` (1 ML), Lubricante Tub Pvc/500gr (0.05 UND). Mano de obra: Auxiliar De Obra 2 (0.6 hh), Auxiliar De Instalaciones 1 (0.6 hh), Oficial Instalaciones (0.6 hh). Equipo: Herrramienta Y Equipo Menor (7.1 %). | 6. Instalaciones | Tubería y redes sanitarias | 6 |  | AM02 · OG06 · ES13 · NP02 | AM02 Redes de acueducto y alcantarillado | OG06 Instalaciones | ES13 Hidrosanitarias | NP02 Suministro e instalación
2.05.61 | TUBERIA SANITARIA PVC - ALCANTARILLADO Y DESAGÜE | SUMINISTRO E INSTALACIÓN TUBERÍA DE ALCANTARILLADO PVC NOVALOC D= 36" | ML | Metro lineal | 1171904 | Precio por ML. Materiales: Tubería Novaloc Pvc 36`` (1 ML), Lubricante Tub Pvc/500gr (0.05 UND). Mano de obra: Auxiliar De Obra 2 (0.6 hh), Auxiliar De Instalaciones 1 (0.6 hh), Oficial Instalaciones (0.6 hh). Equipo: Herrramienta Y Equipo Menor (7.1 %). | 6. Instalaciones | Tubería y redes sanitarias | 6 |  | AM02 · OG06 · ES13 · NP02 | AM02 Redes de acueducto y alcantarillado | OG06 Instalaciones | ES13 Hidrosanitarias | NP02 Suministro e instalación
2.05.62 | TUBERIA SANITARIA PVC - ALCANTARILLADO Y DESAGÜE | SUMINISTRO E INSTALACIÓN TUBERÍA DE ALCANTARILLADO PVC NOVALOC D= 42" | ML | Metro lineal | 1832004 | Precio por ML. Materiales: Tubería Novaloc Pvc 42`` (1 ML), Lubricante Tub Pvc/500gr (0.05 UND). Mano de obra: Auxiliar De Obra 2 (0.6 hh), Auxiliar De Instalaciones 1 (0.6 hh), Oficial Instalaciones (0.6 hh). Equipo: Herrramienta Y Equipo Menor (7.1 %). | 6. Instalaciones | Tubería y redes sanitarias | 6 |  | AM02 · OG06 · ES13 · NP02 | AM02 Redes de acueducto y alcantarillado | OG06 Instalaciones | ES13 Hidrosanitarias | NP02 Suministro e instalación
2.05.63 | TUBERIA SANITARIA PVC - ALCANTARILLADO Y DESAGÜE | SUMINISTRO E INSTALACIÓN TUBERÍA DE ALCANTARILLADO PVC W - RETEN 4" | ML | Metro lineal | 38682.09 | Precio por ML. Materiales: Union Pvc W - Reten 4`` (0.17 UND), Tubería Pvc Alcantarillado W - Reten 4" (1.03 ML), Limpiador 1/4 Pvc (0.01 gl), Soldadura Liquida Pvc 1/4`` (0.01 gl). Mano de obra: Auxiliar De Obra 1 (0.05 jr), Comision Topografica (0.02 hh), Oficial Obra 2 (0.05 jr). Equipo: Herrramienta Y Equipo Menor (7.1 %). | 6. Instalaciones | Tubería y redes sanitarias | 8 |  | AM02 · OG06 · ES13 · NP02 | AM02 Redes de acueducto y alcantarillado | OG06 Instalaciones | ES13 Hidrosanitarias | NP02 Suministro e instalación
2.05.64 | TUBERIA SANITARIA PVC - ALCANTARILLADO Y DESAGÜE | SUMINISTRO E INSTALACIÓN TUBERÍA DE ALCANTARILLADO PVC W - RETEN 6" | ML | Metro lineal | 68466.89 | Precio por ML. Materiales: Union Pvc W - Reten 6`` (0.17 UND), Tubería Pvc Alcantarillado W - Reten 6" (1.03 ML), Limpiador Y Soldadura (1 glb). Mano de obra: Auxiliar De Obra 1 (0.05 jr), Comision Topografica (0.02 hh), Oficial Obra 2 (0.05 jr). Equipo: Herrramienta Y Equipo Menor (7.1 %). | 6. Instalaciones | Tubería y redes sanitarias | 7 |  | AM02 · OG06 · ES13 · NP02 | AM02 Redes de acueducto y alcantarillado | OG06 Instalaciones | ES13 Hidrosanitarias | NP02 Suministro e instalación
2.05.65 | TUBERIA SANITARIA PVC - ALCANTARILLADO Y DESAGÜE | SUMINISTRO E INSTALACIÓN TUBERÍA DE ALCANTARILLADO PVC W - RETEN 8" | ML | Metro lineal | 115425.48 | Precio por ML. Materiales: Unionpvc W - Reten 8`` (0.17 UND), Tubería Pvc Alcantarillado W - Reten 8" (1.03 ML), Limpiador Y Soldadura (1 glb). Mano de obra: Auxiliar De Obra 1 (0.05 jr), Comision Topografica (0.01 hh), Oficial Obra 2 (0.03 jr). Equipo: Herrramienta Y Equipo Menor (7.1 %). | 6. Instalaciones | Tubería y redes sanitarias | 7 |  | AM02 · OG06 · ES13 · NP02 | AM02 Redes de acueducto y alcantarillado | OG06 Instalaciones | ES13 Hidrosanitarias | NP02 Suministro e instalación
2.05.66 | TUBERIA SANITARIA PVC - ALCANTARILLADO Y DESAGÜE | SUMINISTRO E INSTALACION YEE SANITARIA REDUCIDA PVC D=4" x 2" | UND | Unidad | 24468.02 | Precio por UND. Materiales: Yee Reducida 4"x 2" (1 UND), Limpiador 1/4 Pvc (0.03 gl), Soldadura Liquida Pvc 1/4`` (0.03 gl). Mano de obra: Auxiliar De Instalaciones 1 (0.02 hh), Oficial Instalaciones (0.02 hh). Equipo: Herrramienta Y Equipo Menor (3.4 %). | 6. Instalaciones | Tubería y redes sanitarias | 6 |  | AM02 · OG06 · ES13 · NP02 | AM02 Redes de acueducto y alcantarillado | OG06 Instalaciones | ES13 Hidrosanitarias | NP02 Suministro e instalación
2.05.67 | TUBERIA SANITARIA PVC - ALCANTARILLADO Y DESAGÜE | SUMINISTRO E INSTALACION YEE PVC SANITARIA D=2" | UND | Unidad | 8823.41 | Precio por UND. Materiales: Yee Pvc Sanitaria D=2`` (1 UND), Limpiador 1/4 Pvc (0 gl), Soldadura Liquida Pvc 1/4`` (0 gl). Mano de obra: Auxiliar De Instalaciones 1 (0.05 hh), Oficial Instalaciones (0.05 hh). Equipo: Herrramienta Y Equipo Menor (3.4 %). | 6. Instalaciones | Tubería y redes sanitarias | 6 |  | AM02 · OG06 · ES13 · NP02 | AM02 Redes de acueducto y alcantarillado | OG06 Instalaciones | ES13 Hidrosanitarias | NP02 Suministro e instalación
2.05.68 | TUBERIA SANITARIA PVC - ALCANTARILLADO Y DESAGÜE | SUMINISTRO E INSTALACION YEE PVC SANITARIA D=3" | UND | Unidad | 16818.88 | Precio por UND. Materiales: Yee Pvc Sanitaria D=3`` (1 UND), Limpiador 1/4 Pvc (0.01 gl), Soldadura Liquida Pvc 1/4`` (0.01 gl). Mano de obra: Auxiliar De Instalaciones 1 (0.04 hh), Oficial Instalaciones (0.04 hh). Equipo: Herrramienta Y Equipo Menor (3.4 %). | 6. Instalaciones | Tubería y redes sanitarias | 6 |  | AM02 · OG06 · ES13 · NP02 | AM02 Redes de acueducto y alcantarillado | OG06 Instalaciones | ES13 Hidrosanitarias | NP02 Suministro e instalación
2.05.69 | TUBERIA SANITARIA PVC - ALCANTARILLADO Y DESAGÜE | SUMINISTRO E INSTALACION YEE PVC SANITARIA D=4" | UND | Unidad | 27920.18 | Precio por UND. Materiales: Yee Pvc Sanitaria D=4`` (1 UND), Limpiador 1/4 Pvc (0.02 gl), Soldadura Liquida Pvc 1/4`` (0.02 gl). Mano de obra: Auxiliar De Instalaciones 1 (0.04 hh), Oficial Instalaciones (0.04 hh). Equipo: Herrramienta Y Equipo Menor (3.4 %). | 6. Instalaciones | Tubería y redes sanitarias | 6 |  | AM02 · OG06 · ES13 · NP02 | AM02 Redes de acueducto y alcantarillado | OG06 Instalaciones | ES13 Hidrosanitarias | NP02 Suministro e instalación
2.05.70 | TUBERIA SANITARIA PVC - ALCANTARILLADO Y DESAGÜE | SUMINISTRO E INSTALACION YEE PVC SANITARIA D=6" | UND | Unidad | 132163.68 | Precio por UND. Materiales: Yee Pvc Sanitaria D=6`` (1 UND), Limpiador 1/4 Pvc (0.12 gl), Soldadura Liquida Pvc 1/4`` (0.12 gl). Mano de obra: Auxiliar De Instalaciones 1 (0.04 hh), Oficial Instalaciones (0.04 hh). Equipo: Herrramienta Y Equipo Menor (3.4 %). | 6. Instalaciones | Tubería y redes sanitarias | 6 |  | AM02 · OG06 · ES13 · NP02 | AM02 Redes de acueducto y alcantarillado | OG06 Instalaciones | ES13 Hidrosanitarias | NP02 Suministro e instalación
2.05.71 | TUBERIA SANITARIA PVC - ALCANTARILLADO Y DESAGÜE | UNIÓN PVC SANITARIA D=2" | UND | Unidad | 4319.17 | Precio por UND. Materiales: Unión Pvc Sanitaria D = 2`` (1 UND), Limpiador 1/4 Pvc (0.01 gl), Soldadura Liquida Pvc 1/4`` (0.01 gl). Mano de obra: Auxiliar De Instalaciones 1 (0.02 hh), Oficial Instalaciones (0.02 hh). Equipo: Herrramienta Y Equipo Menor (3.4 %). | 6. Instalaciones | Tubería y redes sanitarias | 6 |  | AM02 · OG06 · ES13 · NP01 | AM02 Redes de acueducto y alcantarillado | OG06 Instalaciones | ES13 Hidrosanitarias | NP01 Construcción (mano de obra y materiales)
2.05.72 | TUBERIA SANITARIA PVC - ALCANTARILLADO Y DESAGÜE | UNIÓN PVC SANITARIA D=3" | UND | Unidad | 5778.38 | Precio por UND. Materiales: Unión Pvc Sanitaria D = 3`` (1 UND), Limpiador 1/4 Pvc (0.02 gl), Soldadura Liquida Pvc 1/4`` (0.02 gl). Mano de obra: Auxiliar De Instalaciones 1 (0.02 hh), Oficial Instalaciones (0.02 hh). Equipo: Herrramienta Y Equipo Menor (3.4 %). | 6. Instalaciones | Tubería y redes sanitarias | 6 |  | AM02 · OG06 · ES13 · NP01 | AM02 Redes de acueducto y alcantarillado | OG06 Instalaciones | ES13 Hidrosanitarias | NP01 Construcción (mano de obra y materiales)
2.05.73 | TUBERIA SANITARIA PVC - ALCANTARILLADO Y DESAGÜE | UNIÓN PVC SANITARIA D=4" | UND | Unidad | 9532.86 | Precio por UND. Materiales: Union Pvc Sanitaria D=4`` (1 UND), Limpiador 1/4 Pvc (0.02 gl), Soldadura Liquida Pvc 1/4`` (0.02 gl). Mano de obra: Auxiliar De Instalaciones 1 (0.02 hh), Oficial Instalaciones (0.02 hh). Equipo: Herrramienta Y Equipo Menor (3.4 %). | 6. Instalaciones | Tubería y redes sanitarias | 6 |  | AM02 · OG06 · ES13 · NP01 | AM02 Redes de acueducto y alcantarillado | OG06 Instalaciones | ES13 Hidrosanitarias | NP01 Construcción (mano de obra y materiales)
2.05.74 | TUBERIA SANITARIA PVC - ALCANTARILLADO Y DESAGÜE | UNIÓN PVC SANITARIA D=6" | UND | Unidad | 35868.09 | Precio por UND. Materiales: Union Pvc Sanitaria D=6`` (1 UND), Limpiador 1/4 Pvc (0.04 gl), Soldadura Liquida Pvc 1/4`` (0.04 gl). Mano de obra: Auxiliar De Instalaciones 1 (0.02 hh), Oficial Instalaciones (0.02 hh). Equipo: Herrramienta Y Equipo Menor (3.4 %). | 6. Instalaciones | Tubería y redes sanitarias | 6 |  | AM02 · OG06 · ES13 · NP01 | AM02 Redes de acueducto y alcantarillado | OG06 Instalaciones | ES13 Hidrosanitarias | NP01 Construcción (mano de obra y materiales)
2.05.75 | TUBERIA SANITARIA PVC - ALCANTARILLADO Y DESAGÜE | UNIÓN PVC SANITARIA D=8" | UND | Unidad | 98424.53 | Precio por UND. Materiales: Unión Pvc Sanitaria D = 8`` (1 UND), Limpiador 1/4 Pvc (0 gl), Soldadura Liquida Pvc 1/4`` (0 gl). Mano de obra: Auxiliar De Instalaciones 1 (0.02 hh), Oficial Instalaciones (0.02 hh). Equipo: Herrramienta Y Equipo Menor (3.4 %). | 6. Instalaciones | Tubería y redes sanitarias | 6 |  | AM02 · OG06 · ES13 · NP01 | AM02 Redes de acueducto y alcantarillado | OG06 Instalaciones | ES13 Hidrosanitarias | NP01 Construcción (mano de obra y materiales)
2.06.01 | OTRAS OBRAS - ALCANTARILALDO Y DESAGÜES | CAMARA DE CAIDA 10" X 8" | UND | Unidad | 1040862.74 | Precio por UND. Materiales: Mortero 1:3 Impermeabilizado (0.05 M3), Tubería Novafort 8" (2 ML), Codo Novafort 8" (1 UND), Tee Novafort 10" X 8" (1 UND) y 3 más. Mano de obra: Auxiliar De Obra 1 (0.75 jr), Oficial Obra 2 (0.7 jr). Equipo: Herrramienta Y Equipo Menor (6.7 %). | 6. Instalaciones | Tubería y redes sanitarias | 10 |  | AM02 · OG06 · ES13 · NP01 | AM02 Redes de acueducto y alcantarillado | OG06 Instalaciones | ES13 Hidrosanitarias | NP01 Construcción (mano de obra y materiales)
2.06.02 | OTRAS OBRAS - ALCANTARILALDO Y DESAGÜES | CAMARA DE CAIDA 12" X 8" | UND | Unidad | 1323152.25 | Precio por UND. Materiales: Mortero 1:3 Impermeabilizado (0.04 M3), Tubería Novafort 8" (2 ML), Codo Novafort 8" (1 UND), Tee Novafort 12" X 8" (1 UND) y 3 más. Mano de obra: Auxiliar De Obra 1 (1 jr), Oficial Obra 2 (1 jr). Equipo: Herrramienta Y Equipo Menor (6.7 %). | 6. Instalaciones | Tubería y redes sanitarias | 10 |  | AM02 · OG06 · ES13 · NP01 | AM02 Redes de acueducto y alcantarillado | OG06 Instalaciones | ES13 Hidrosanitarias | NP01 Construcción (mano de obra y materiales)
2.06.03 | OTRAS OBRAS - ALCANTARILALDO Y DESAGÜES | CAMPO DE INFILTRACION POZO SEPTICO PLASTICO ANAEROBICO DE 1000LTS TUBERIA DRENAJE D=4" | ML | Metro lineal | 86594.32 | Precio por ML. Materiales: Tuberia P:v:c Saniatria De ¢ 4`` (1.05 ML), Geotextil No Tejido (0.85 M2), Gravilla ¾, ½ (0.18 M3), Limpiador Y Soldadura (0.17 glb). Mano de obra: Auxiliar De Obra 1 (0.13 jr), Oficial Obra 2 (0.13 jr). Equipo: Herrramienta Y Equipo Menor (6.7 %). | 6. Instalaciones | Tubería y redes sanitarias | 7 |  | AM02 · OG06 · ES13 · NP01 | AM02 Redes de acueducto y alcantarillado | OG06 Instalaciones | ES13 Hidrosanitarias | NP01 Construcción (mano de obra y materiales)
2.06.04 | OTRAS OBRAS - ALCANTARILALDO Y DESAGÜES | CONEXIÓN DOMICILIARIA ALCANTARILLADO. INC. TUBERIA Y ACCESORIOS DE CONEXION TUBERIA | UND | Unidad | 359721.13 | Precio por UND. Materiales: Arena Lavada De Río (0.03 M3), Tubería Novafort 6" (3 ML), Union Novafort 6" (1 UND), Kit Silla Yee 8" X6" (1 UND) y 1 más. Mano de obra: Auxiliar De Obra 1 (0.57 jr), Oficial Obra 2 (0.57 jr). Equipo: Herrramienta Y Equipo Menor (7 %). | 6. Instalaciones | Tubería y redes sanitarias | 8 |  | AM02 · OG06 · ES13 · NP01 | AM02 Redes de acueducto y alcantarillado | OG06 Instalaciones | ES13 Hidrosanitarias | NP01 Construcción (mano de obra y materiales)
2.06.05 | OTRAS OBRAS - ALCANTARILALDO Y DESAGÜES | CUBIERTA Y ACCESO | UND | Unidad | 475124.33 | Precio por UND. Materiales: Arena Lavada Y/O Trituradora (0.17 M3), Aro Y Tapa Pozos Insp En Hf (1 UND), Cemento Gris (56 kg), Cuadrilla Obra Of + 2 Auxiliar (6 hc). | 6. Instalaciones | Cubierta e impermeabilización | 4 |  | AM02 · OG06 · ES10 · NP01 | AM02 Redes de acueducto y alcantarillado | OG06 Instalaciones | ES10 Cubiertas e impermeabilización | NP01 Construcción (mano de obra y materiales)
2.06.06 | OTRAS OBRAS - ALCANTARILALDO Y DESAGÜES | DEMOLICION CAMARAS 2.5<h<3.0m | UND | Unidad | 232185.8 | Precio por UND. Mano de obra: Auxiliar De Obra 2 (4 hh). Equipo: Compresor De 2 Martillos (2 hr), Herrramienta Y Equipo Menor (3 %). | 6. Instalaciones | Demolición y retiro | 3 |  | AM02 · OG06 · ES02 · NP05 | AM02 Redes de acueducto y alcantarillado | OG06 Instalaciones | ES02 Demolición y retiro | NP05 Demolición y retiro
2.06.07 | OTRAS OBRAS - ALCANTARILALDO Y DESAGÜES | DEMOLICION POZOS DE INSPECCION | UND | Unidad | 36975.08 | Precio por UND. Mano de obra: Auxiliar De Obra 2 (0.4 hh), Oficial Obra 1 (0.4 hh). Equipo: Retroexcavadora Jd-510 O Similar (0.25 hr), Herrramienta Y Equipo Menor (3 %). | 6. Instalaciones | Demolición y retiro | 4 |  | AM02 · OG06 · ES02 · NP05 | AM02 Redes de acueducto y alcantarillado | OG06 Instalaciones | ES02 Demolición y retiro | NP05 Demolición y retiro
2.06.08 | OTRAS OBRAS - ALCANTARILALDO Y DESAGÜES | PASOS UÑA DE GATO D=5/8" | UND | Unidad | 6597.32 | Precio por UND. Materiales: Varilla 5/8`` (1.47 kg), Cepillo Metálico De 1/2" Agujeros 9/16" A 5/8" (0 UND), Dispersador Md 2500 (0 UND), Epoxico Re - 500 Hilti (0.02 UND). Mano de obra: Auxiliar De Obra 2 (0.02 hh), Oficial Obra 1 (0.02 hh). Equipo: Taladro (0.02 hr), Herrramienta Y Equipo Menor (10 %). | 6. Instalaciones | Obra general | 8 |  | AM02 · OG06 · ES18 · NP01 | AM02 Redes de acueducto y alcantarillado | OG06 Instalaciones | ES18 Personal y generales | NP01 Construcción (mano de obra y materiales)
2.06.09 | OTRAS OBRAS - ALCANTARILALDO Y DESAGÜES | PLACA DE FONDO O BASE DE POZO DE INSPECCION DIAMETRO=1.70 M | UND | Unidad | 626772.01 | Precio por UND. Materiales: Arena Lavada Y/O Trituradora (0.56 M3), Acero De Refuerzo Pdr-60 (80.64 kg), Cemento Gris (224 kg), Gravilla Fina 1/2 Bogotá (0.56 M3) y 1 más. | 6. Instalaciones | Tubería y redes sanitarias | 5 |  | AM02 · OG06 · ES13 · NP01 | AM02 Redes de acueducto y alcantarillado | OG06 Instalaciones | ES13 Hidrosanitarias | NP01 Construcción (mano de obra y materiales)
2.06.10 | OTRAS OBRAS - ALCANTARILALDO Y DESAGÜES | PLACA DE FONDO O BASE DE POZO DE INSPECCION DIAMETRO=1.96 M | UND | Unidad | 739367.46 | Precio por UND. Materiales: Arena Lavada Y/O Trituradora (0.67 M3), Acero De Refuerzo Pdr-60 (92.96 kg), Cemento Gris (257.6 kg), Gravilla Fina 1/2 Bogotá (0.67 M3) y 1 más. | 6. Instalaciones | Tubería y redes sanitarias | 5 |  | AM02 · OG06 · ES13 · NP01 | AM02 Redes de acueducto y alcantarillado | OG06 Instalaciones | ES13 Hidrosanitarias | NP01 Construcción (mano de obra y materiales)
2.06.11 | OTRAS OBRAS - ALCANTARILALDO Y DESAGÜES | POZO DE INSPECCION D= 1.20 MH >1,50 M | UND | Unidad | 985039.79 | Precio por UND. Materiales: Aro Y Tapa Pozos Insp En Hf (1 UND), Acero De Refuerzo Pdr-60 (8 kg), Pañete Impermeabilizado 1:3 (3.8 M2), Mampostería Ladrillo Tolete Comun E = 0.25 M (5.7 M2) y 1 más. | 6. Instalaciones | Tubería y redes sanitarias | 5 |  | AM02 · OG06 · ES13 · NP01 | AM02 Redes de acueducto y alcantarillado | OG06 Instalaciones | ES13 Hidrosanitarias | NP01 Construcción (mano de obra y materiales)
2.06.12 | OTRAS OBRAS - ALCANTARILALDO Y DESAGÜES | POZO DE INSPECCION D= 1.20 MH 1,00 1,50 M | UND | Unidad | 985039.79 | Precio por UND. Materiales: Aro Y Tapa Pozos Insp En Hf (1 UND), Acero De Refuerzo Pdr-60 (8 kg), Pañete Impermeabilizado 1:3 (3.8 M2), Mampostería Ladrillo Tolete Comun E = 0.25 M (5.7 M2) y 1 más. | 6. Instalaciones | Tubería y redes sanitarias | 5 |  | AM02 · OG06 · ES13 · NP01 | AM02 Redes de acueducto y alcantarillado | OG06 Instalaciones | ES13 Hidrosanitarias | NP01 Construcción (mano de obra y materiales)
2.06.13 | OTRAS OBRAS - ALCANTARILALDO Y DESAGÜES | POZO DE INSPECCION D=1.20 M | UND | Unidad | 1749548.76 | Precio por UND. Materiales: Aro Y Tapa Pozos Insp En Hf (1 UND), Acero De Refuerzo Pdr-60 (12 kg), Concreto 1:2:4 17.5 Mpa (0.35 M3), Mampostería Ladrillo Tolete Comun E=0.25 M (7.4 M2) y 2 más. | 6. Instalaciones | Tubería y redes sanitarias | 6 |  | AM02 · OG06 · ES13 · NP01 | AM02 Redes de acueducto y alcantarillado | OG06 Instalaciones | ES13 Hidrosanitarias | NP01 Construcción (mano de obra y materiales)
2.06.14 | OTRAS OBRAS - ALCANTARILALDO Y DESAGÜES | POZO DE INSPECCION D=1.20 MH 1.50 , 2.00M | UND | Unidad | 1749548.76 | Precio por UND. Materiales: Aro Y Tapa Pozos Insp En Hf (1 UND), Acero De Refuerzo Pdr-60 (12 kg), Concreto 1:2:4 17.5 Mpa (0.35 M3), Mampostería Ladrillo Tolete Comun E=0.25 M (7.4 M2) y 2 más. | 6. Instalaciones | Tubería y redes sanitarias | 6 |  | AM02 · OG06 · ES13 · NP01 | AM02 Redes de acueducto y alcantarillado | OG06 Instalaciones | ES13 Hidrosanitarias | NP01 Construcción (mano de obra y materiales)
2.06.15 | OTRAS OBRAS - ALCANTARILALDO Y DESAGÜES | POZO DE INSPECCION D=1.20 MH 2.50 M | UND | Unidad | 2207873.71 | Precio por UND. Materiales: Aro Y Tapa Pozos Insp En Hf (1 UND), Acero De Refuerzo Pdr-60 (16 kg), Concreto 1:2:4 17.5 Mpa (0.5 M3), Mampostería Ladrillo Tolete Comun E=0.25 M (9.5 M2) y 2 más. | 6. Instalaciones | Tubería y redes sanitarias | 6 |  | AM02 · OG06 · ES13 · NP01 | AM02 Redes de acueducto y alcantarillado | OG06 Instalaciones | ES13 Hidrosanitarias | NP01 Construcción (mano de obra y materiales)
2.06.16 | OTRAS OBRAS - ALCANTARILALDO Y DESAGÜES | POZO DE INSPECCION D=1.50 M, H 3.50 M | UND | Unidad | 3391049.35 | Precio por UND. Materiales: Aro Y Tapa Pozos Insp En Hf (1 UND), Acero De Refuerzo Pdr-60 (20 kg), Concreto 1:2:4 17.5 Mpa (0.6 M3), Mampostería Ladrillo Tolete Comun E=0.25 M (16.9 M2) y 2 más. | 6. Instalaciones | Tubería y redes sanitarias | 6 |  | AM02 · OG06 · ES13 · NP01 | AM02 Redes de acueducto y alcantarillado | OG06 Instalaciones | ES13 Hidrosanitarias | NP01 Construcción (mano de obra y materiales)
2.06.17 | OTRAS OBRAS - ALCANTARILALDO Y DESAGÜES | POZO DE INSPECCION D=1.95 PLACA DE FONDO | UND | Unidad | 812766.39 | Precio por UND. Materiales: Concreto Clase D 21 Mpa (0.85 M3), Concreto 1:3:5 14 Mpa (0.15 M3), Hierro Fig G-60 1/2 (80.8 kg), Cuadrilla Obra Of + Auxiliar (4 hc). | 6. Instalaciones | Tubería y redes sanitarias | 4 |  | AM02 · OG06 · ES13 · NP01 | AM02 Redes de acueducto y alcantarillado | OG06 Instalaciones | ES13 Hidrosanitarias | NP01 Construcción (mano de obra y materiales)
2.06.18 | OTRAS OBRAS - ALCANTARILALDO Y DESAGÜES | RETIRO DE TUBERÍA EXISTENTE EN CONCRETO 16" | ML | Metro lineal | 19978.21 | Precio por ML. Mano de obra: Auxiliar De Obra 2 (1.8 hh). Equipo: Retroexcavadora Jd-510 O Similar (0.03 hr), Herrramienta Y Equipo Menor (3 %). | 6. Instalaciones | Demolición y retiro | 3 |  | AM02 · OG06 · ES02 · NP05 | AM02 Redes de acueducto y alcantarillado | OG06 Instalaciones | ES02 Demolición y retiro | NP05 Demolición y retiro
2.06.19 | OTRAS OBRAS - ALCANTARILALDO Y DESAGÜES | RETIRO DE TUBERÍA EXISTENTE EN CONCRETO 8" A 12" | ML | Metro lineal | 9308.45 | Precio por ML. Mano de obra: Auxiliar De Obra 2 (1 hh). Equipo: Herrramienta Y Equipo Menor (3 %). | 6. Instalaciones | Demolición y retiro | 2 |  | AM02 · OG06 · ES02 · NP05 | AM02 Redes de acueducto y alcantarillado | OG06 Instalaciones | ES02 Demolición y retiro | NP05 Demolición y retiro
2.06.20 | OTRAS OBRAS - ALCANTARILALDO Y DESAGÜES | RETIRO DE TUBERÍA EXISTENTE EN GRESS 6" A 10" | ML | Metro lineal | 7446.76 | Precio por ML. Mano de obra: Auxiliar De Obra 2 (0.8 hh). Equipo: Herrramienta Y Equipo Menor (3 %). | 6. Instalaciones | Demolición y retiro | 2 |  | AM02 · OG06 · ES02 · NP05 | AM02 Redes de acueducto y alcantarillado | OG06 Instalaciones | ES02 Demolición y retiro | NP05 Demolición y retiro
2.06.21 | OTRAS OBRAS - ALCANTARILALDO Y DESAGÜES | SUMIDERO EN LADRILLO SL 100 | UND | Unidad | 818195.97 | Precio por UND. Materiales: Mortero 1:3 Impermeabilizado (0.1 M3), Concreto 1:3:5 14 Mpa (0.24 M3), Muro Tolete Comun E= 0.12 M Para Sumideros (4.48 M2), Rejilla Y Marco Hta 0,7 X 0,3 (1 UND) y 1 más. | 6. Instalaciones | Mampostería | 5 |  | AM02 · OG06 · ES06 · NP03 | AM02 Redes de acueducto y alcantarillado | OG06 Instalaciones | ES06 Mampostería | NP03 Solo suministro
2.06.22 | OTRAS OBRAS - ALCANTARILALDO Y DESAGÜES | SUMIDERO EN LADRILLO SL 250 | UND | Unidad | 1328256.06 | Precio por UND. Materiales: Mortero 1:3 Impermeabilizado (0.17 M3), Concreto 1:3:5 14 Mpa (0.65 M3), Muro Tolete Comun E= 0.12 M Para Sumideros (7.35 M2), Rejilla Y Marco Hta 0,7 X 0,3 (1 UND) y 1 más. | 6. Instalaciones | Mampostería | 5 |  | AM02 · OG06 · ES06 · NP03 | AM02 Redes de acueducto y alcantarillado | OG06 Instalaciones | ES06 Mampostería | NP03 Solo suministro
2.06.23 | OTRAS OBRAS - ALCANTARILALDO Y DESAGÜES | SUMIDERO LATERAL SL - 100 H=1.25M (FUNDIDO EN SITIO, CONCRETO HECHO EN OBRA. INCL. SUMINI, FORMA, REF Y CONST. INCL. TAPA) | UND | Unidad | 2136892.8 | Precio por UND. Materiales: Acero 60000 Psi (137.69 kg), Concreto Clase D 21 Mpa (1.95 M3), Madera Repisa 3 M (2.7 ML), Madera Tabla Burra (5.94 ML) y 3 más. Mano de obra: Auxiliar De Obra 2 (36 hh), Oficial Obra 1 (12 hh). Equipo: Formaleta (19.16 dd). | 6. Instalaciones | Concreto y estructura | 10 |  | AM02 · OG06 · ES04 · NP03 | AM02 Redes de acueducto y alcantarillado | OG06 Instalaciones | ES04 Concreto | NP03 Solo suministro
2.06.24 | OTRAS OBRAS - ALCANTARILALDO Y DESAGÜES | SUMIDERO LATERAL SL - 150 H=1.25M (FUNDIDO EN SITIO, CONCRETO HECHO EN OBRA. INCL. SUMINI, FORMA, REF Y CONST. INCL. TAPA) | UND | Unidad | 2434404.11 | Precio por UND. Materiales: Acero 60000 Psi (175.23 kg), Concreto Clase D 21 Mpa (2.72 M3), Madera Repisa 3 M (2.72 ML), Madera Tabla Burra (6 ML) y 3 más. Mano de obra: Auxiliar De Obra 2 (19.6 hh), Oficial Obra 1 (9.8 hh). Equipo: Formaleta (19.34 dd). | 6. Instalaciones | Concreto y estructura | 10 |  | AM02 · OG06 · ES04 · NP03 | AM02 Redes de acueducto y alcantarillado | OG06 Instalaciones | ES04 Concreto | NP03 Solo suministro
2.06.25 | OTRAS OBRAS - ALCANTARILALDO Y DESAGÜES | SUMIDERO LATERAL SL - 200 H=1.25M (FUNDIDO EN SITIO, CONCRETO HECHO EN OBRA. INCL. SUMINI, FORMA, REF Y CONST. INCL. TAPA) | UND | Unidad | 3093386.09 | Precio por UND. Materiales: Acero 60000 Psi (266 kg), Concreto Clase D 21 Mpa (3.36 M3), Madera Repisa 3 M (2.72 ML), Madera Tabla Burra (6 ML) y 3 más. Mano de obra: Auxiliar De Obra 2 (24.6 hh), Oficial Obra 1 (12.3 hh). Equipo: Formaleta (19.34 dd). | 6. Instalaciones | Concreto y estructura | 10 |  | AM02 · OG06 · ES04 · NP03 | AM02 Redes de acueducto y alcantarillado | OG06 Instalaciones | ES04 Concreto | NP03 Solo suministro
2.06.26 | OTRAS OBRAS - ALCANTARILALDO Y DESAGÜES | SUMIDERO TRANSVERSAL ST-1, H=1.9M (FUNDIDO EN SITIO, CONCRETO HECHO EN OBRA, INC. SUMINISTRO, FORM, REF Y CONST, | UND | Unidad | 1368827.72 | Precio por UND. Materiales: Concreto Clase D 21 Mpa (1.45 M3), Acero De Refuerzo No. 3 , F`y=37000 Psi (33.9 kg), Acero De Refuerzo No. 4 , F`y=60000 Psi (13 kg), Acero De Refuerzo No. 5 , F`y=60000 Psi (61 kg) y 2 más. Mano de obra: Auxiliar De Obra 2 (2.5 hh), Oficial Obra 1 (2.5 hh). Equipo: Formaleta Paral Corto-Camilla Met. 0.73x0.4m (2.43 mes), Herrramienta Y Equipo Menor (0.7 %). | 6. Instalaciones | Concreto y estructura | 10 |  | AM02 · OG06 · ES04 · NP03 | AM02 Redes de acueducto y alcantarillado | OG06 Instalaciones | ES04 Concreto | NP03 Solo suministro
2.06.27 | OTRAS OBRAS - ALCANTARILALDO Y DESAGÜES | SUMIDERO TRANSVERSAL ST-2, H=1.77M (FUNDIDO EN SITIO, CONCRETO HECHO EN OBRA, INC. SUMINISTRO, FORM, REF Y CONST, INC. | UND | Unidad | 1068272.29 | Precio por UND. Materiales: Concreto Clase D 21 Mpa (1.03 M3), Acero De Refuerzo No. 3 , F`y=37000 Psi (32.5 kg), Acero De Refuerzo No. 4 , F`y=60000 Psi (37 kg), Acero De Refuerzo No. 5 , F`y=60000 Psi (3.5 kg) y 2 más. Mano de obra: Auxiliar De Obra 2 (2.5 hh), Oficial Obra 1 (2.5 hh). Equipo: Formaleta Paral Corto-Camilla Met. 0.73x0.4m (2.43 mes), Herrramienta Y Equipo Menor (0.7 %). | 6. Instalaciones | Concreto y estructura | 10 |  | AM02 · OG06 · ES04 · NP03 | AM02 Redes de acueducto y alcantarillado | OG06 Instalaciones | ES04 Concreto | NP03 Solo suministro
2.06.28 | OTRAS OBRAS - ALCANTARILALDO Y DESAGÜES | SUMINISTRO E INSTALACIÓN DE POZO SEPTICO PLASTICO ANAEROBICO DE 1000LTS | UND | Unidad | 3230569.11 | Precio por UND. Materiales: Trampa Grasas (1 UND), Tuberia P:v:c Saniatria De ¢ 4`` (2 ML), Codo Pvc 90° 4" Sanit (1 UND), Filtro Anaerobico 1000 Lts Con Accesorios (1 UND) y 3 más. Mano de obra: Auxiliar De Obra 1 (1 jr), Oficial Obra 2 (0.5 jr). Equipo: Herrramienta Y Equipo Menor (6.7 %). | 6. Instalaciones | Tubería y redes sanitarias | 10 |  | AM02 · OG06 · ES13 · NP02 | AM02 Redes de acueducto y alcantarillado | OG06 Instalaciones | ES13 Hidrosanitarias | NP02 Suministro e instalación
2.07.01 | OTRAS OBRAS - CONCRETOS Y OTROS | CONCRETO SIMPLE DE 21 MPa - (3000 PSI) IMPERMEABILIZADO PARA MUROS | M3 | Metro cúbico | 829316.18 | Precio por M3. Materiales: Concreto De 21 Mpa - Impermeabilizado (1.05 M3), Madera Repisa 3 M (2.93 ML), Madera Tabla Burra (6.46 ML), Madera Vara De Clavo (3.81 ML) y 1 más. Mano de obra: Auxiliar De Obra 1 (1.5 jr), Oficial Obra 2 (0.3 jr). Equipo: Formaleta (4 dd), Vibrador De Concreto (2.22 hr), Herrramienta Y Equipo Menor (3.4 %). | 3. Cimentación | Concreto y estructura | 10 |  | AM02 · ON03 · ES04 · NP01 | AM02 Redes de acueducto y alcantarillado | ON03 Cimentación | ES04 Concreto | NP01 Construcción (mano de obra y materiales)
2.07.02 | OTRAS OBRAS - CONCRETOS Y OTROS | CONCRETO SIMPLE DE 21 MPa - (3000 PSI) IMPERMEABILIZADO PARA PLACAS PISOS | M3 | Metro cúbico | 791993.78 | Precio por M3. Materiales: Concreto De 21 Mpa - Impermeabilizado (1.05 M3), Madera Repisa 3 M (1.87 ML), Madera Tabla Burra (4.11 ML), Madera Vara De Clavo (2.43 ML) y 1 más. Mano de obra: Auxiliar De Obra 1 (1.5 jr), Oficial Obra 2 (0.3 jr). Equipo: Formaleta (3 dd), Vibrador De Concreto (1.67 hr), Herrramienta Y Equipo Menor (3.4 %). | 3. Cimentación | Concreto y estructura | 10 |  | AM02 · ON03 · ES04 · NP01 | AM02 Redes de acueducto y alcantarillado | ON03 Cimentación | ES04 Concreto | NP01 Construcción (mano de obra y materiales)
2.07.03 | OTRAS OBRAS - CONCRETOS Y OTROS | CONCRETO SIMPLE DE 21 MPa - (3000 PSI) IMPERMEABILIZADO PARA TAPAS | M3 | Metro cúbico | 696819.82 | Precio por M3. Materiales: Concreto De 21 Mpa - Impermeabilizado (1.05 M3). Mano de obra: Auxiliar De Obra 1 (1 jr), Oficial Obra 2 (0.3 jr). Equipo: Formaleta (2 dd), Vibrador De Concreto (2.22 hr), Herrramienta Y Equipo Menor (3.4 %). | 3. Cimentación | Concreto y estructura | 6 |  | AM02 · ON03 · ES04 · NP01 | AM02 Redes de acueducto y alcantarillado | ON03 Cimentación | ES04 Concreto | NP01 Construcción (mano de obra y materiales)
2.07.04 | OTRAS OBRAS - CONCRETOS Y OTROS | CONCRETO SIMPLE DE 28 MPa - (4000 PSI) IMPERMEABILIZADO PARA MUROS | M3 | Metro cúbico | 905972.51 | Precio por M3. Materiales: Concreto Simple De 28 Mpa - Impermeabilizado (1.05 M3), Madera Repisa 3 M (2.93 ML), Madera Tabla Burra (6.46 ML), Madera Vara De Clavo (3.81 ML) y 1 más. Mano de obra: Auxiliar De Obra 1 (1.5 jr), Oficial Obra 2 (0.3 jr). Equipo: Formaleta (4 dd), Vibrador De Concreto (2.22 hr), Herrramienta Y Equipo Menor (3.4 %). | 3. Cimentación | Concreto y estructura | 10 |  | AM02 · ON03 · ES04 · NP01 | AM02 Redes de acueducto y alcantarillado | ON03 Cimentación | ES04 Concreto | NP01 Construcción (mano de obra y materiales)
2.07.05 | OTRAS OBRAS - CONCRETOS Y OTROS | CONCRETO SIMPLE DE 28 MPa - (4000 PSI) IMPERMEABILIZADO PARA PLACAS PISOS | M3 | Metro cúbico | 868631.36 | Precio por M3. Materiales: Concreto Simple De 28 Mpa - Impermeabilizado (1.05 M3), Madera Repisa 3 M (1.87 ML), Madera Tabla Burra (4.11 ML), Madera Vara De Clavo (2.43 ML) y 1 más. Mano de obra: Auxiliar De Obra 1 (1.5 jr), Oficial Obra 2 (0.3 jr). Equipo: Formaleta (3 dd), Vibrador De Concreto (1.67 hr), Herrramienta Y Equipo Menor (3.4 %). | 3. Cimentación | Concreto y estructura | 10 |  | AM02 · ON03 · ES04 · NP01 | AM02 Redes de acueducto y alcantarillado | ON03 Cimentación | ES04 Concreto | NP01 Construcción (mano de obra y materiales)
2.07.06 | OTRAS OBRAS - CONCRETOS Y OTROS | CONCRETO SIMPLE DE 28 MPa - (4000 PSI) IMPERMEABILIZADO PARA TAPAS | M3 | Metro cúbico | 773457.4 | Precio por M3. Materiales: Concreto Simple De 28 Mpa - Impermeabilizado (1.05 M3). Mano de obra: Auxiliar De Obra 1 (1 jr), Oficial Obra 2 (0.3 jr). Equipo: Formaleta (2 dd), Vibrador De Concreto (2.22 hr), Herrramienta Y Equipo Menor (3.4 %). | 3. Cimentación | Concreto y estructura | 6 |  | AM02 · ON03 · ES04 · NP01 | AM02 Redes de acueducto y alcantarillado | ON03 Cimentación | ES04 Concreto | NP01 Construcción (mano de obra y materiales)
2.07.07 | OTRAS OBRAS - CONCRETOS Y OTROS | CORTE DE PAVIMENTO FLEXIBLE PARA ZANJAS DE ACUEDUCTO, ALCANTARILLADO Y GAS | M3 | Metro cúbico | 218757.86 | Precio por M3. Materiales: Disco Diamantado Asfalto-Concreto 350mm (0.15 UND). Mano de obra: Auxiliar De Obra 1 (0.4 jr), Oficial Obra 2 (0.4 jr), Operador (0.4 jr). Equipo: Compresor (0.67 hr), Cortadora Para Reparcheo (1 hr), Martillo Neumatico 60 Lb (0.67 hr), Herrramienta Y Equipo Menor (6.7 %). | 3. Cimentación | Excavación y movimiento de tierra | 8 |  | AM02 · ON03 · ES03 · NP01 | AM02 Redes de acueducto y alcantarillado | ON03 Cimentación | ES03 Movimiento de tierras | NP01 Construcción (mano de obra y materiales)
2.07.08 | OTRAS OBRAS - CONCRETOS Y OTROS | CORTE DE PAVIMENTO RÍGIDO PARA ZANJAS DE ACUEDUCTO, ALCANTARILLADO Y GAS | M3 | Metro cúbico | 233258.27 | Precio por M3. Materiales: Disco Diamantado Asfalto-Concreto 350mm (0.25 UND). Mano de obra: Auxiliar De Obra 1 (0.4 jr), Oficial Obra 2 (0.4 jr), Operador (0.4 jr). Equipo: Compresor (0.67 hr), Cortadora Para Reparcheo (1 hr), Martillo Neumatico 60 Lb (0.07 hr), Herrramienta Y Equipo Menor (6.7 %). | 3. Cimentación | Excavación y movimiento de tierra | 8 |  | AM02 · ON03 · ES03 · NP01 | AM02 Redes de acueducto y alcantarillado | ON03 Cimentación | ES03 Movimiento de tierras | NP01 Construcción (mano de obra y materiales)
2.07.09 | OTRAS OBRAS - CONCRETOS Y OTROS | SUMINISTRO E INSTALACION DE CONCRETO SIMPLE DE 21 MPA (3000) PARA | M2 | Metro cuadrado | 193256.36 | Precio por M2. Materiales: Concreto Clase D 21 Mpa (0.15 M3), Formaleta Para Base Para Concretos (3 gl). Mano de obra: Vibrador De Concreto (0.15 hr), Auxiliar De Obra 1 (1 jr), Oficial Obra 2 (0.25 jr). Equipo: Herrramienta Y Equipo Menor (1.6 %). | 3. Cimentación | Concreto y estructura | 6 |  | AM02 · ON03 · ES04 · NP02 | AM02 Redes de acueducto y alcantarillado | ON03 Cimentación | ES04 Concreto | NP02 Suministro e instalación
2.07.10 | OTRAS OBRAS - CONCRETOS Y OTROS | TRANSPORTE DE CARGA MULAR HASTA 4 KM | Carga | Carga | 87601.37 | Precio por Carga. Mano de obra: Auxiliar De Obra 1 (0.45 jr). Equipo: Herrramienta Y Equipo Menor (5 %). Transporte: Animal De Carga (1 vj). | 3. Cimentación | Transporte y acarreo | 3 |  | AM02 · ON03 · ES17 · NP01 | AM02 Redes de acueducto y alcantarillado | ON03 Cimentación | ES17 Transporte y equipos | NP01 Construcción (mano de obra y materiales)
2.08.01 | ACCESORIOS DE CONTROL DE PRESION Y CAUDAL | SUMINISTRO E INSTALACIÓN VÁLVULA CHEQUE H.F D = 2" EXTREMO LISO | UND | Unidad | 439466.38 | Precio por UND. Materiales: Válvula De Cheque H.f. 2``, Extremo Liso (1 UND). Mano de obra: Auxiliar De Instalaciones 1 (3 hh), Oficial Instalaciones (3 hh). Equipo: Herrramienta Y Equipo Menor (6.6 %). | 6. Instalaciones | Instalaciones hidráulicas | 4 |  | AM02 · OG06 · ES13 · NP02 | AM02 Redes de acueducto y alcantarillado | OG06 Instalaciones | ES13 Hidrosanitarias | NP02 Suministro e instalación
2.08.02 | ACCESORIOS DE CONTROL DE PRESION Y CAUDAL | SUMINISTRO E INSTALACIÓN VÁLVULA CHEQUE H.F D = 3" EXTREMO LISO | UND | Unidad | 596065.38 | Precio por UND. Materiales: Válvula De Cheque H.f. 3``, Extremo Liso (1 UND). Mano de obra: Auxiliar De Instalaciones 1 (3 hh), Oficial Instalaciones (3 hh). Equipo: Herrramienta Y Equipo Menor (6.6 %). | 6. Instalaciones | Instalaciones hidráulicas | 4 |  | AM02 · OG06 · ES13 · NP02 | AM02 Redes de acueducto y alcantarillado | OG06 Instalaciones | ES13 Hidrosanitarias | NP02 Suministro e instalación
2.08.03 | ACCESORIOS DE CONTROL DE PRESION Y CAUDAL | SUMINISTRO E INSTALACIÓN VÁLVULA CHEQUE H.F D = 6" EXTREMO LISO | UND | Unidad | 1317140.38 | Precio por UND. Materiales: Válvula De Cheque H.f. 6``, Extremo Liso (1 UND). Mano de obra: Auxiliar De Instalaciones 1 (3 hh), Oficial Instalaciones (3 hh). Equipo: Herrramienta Y Equipo Menor (6.6 %). | 6. Instalaciones | Instalaciones hidráulicas | 4 |  | AM02 · OG06 · ES13 · NP02 | AM02 Redes de acueducto y alcantarillado | OG06 Instalaciones | ES13 Hidrosanitarias | NP02 Suministro e instalación
2.08.04 | ACCESORIOS DE CONTROL DE PRESION Y CAUDAL | SUMINISTRO E INSTALACIÓN VÁLVULA COMPUERTA H.F. D = 2" EXTREMO BRIDA SELLO ELASTICO, 250 PSI. | UND | Unidad | 483943.03 | Precio por UND. Materiales: Válvula H.f. 2``, Extremo Brida, Tipo Beta, 250 Psi (1 UND), Limpiador 1/4 Pvc (0 gl), Soldadura Liquida Pvc 1/4`` (0 gl). Mano de obra: Auxiliar De Obra 1 (0.38 jr), Oficial Obra 2 (0.38 jr). Equipo: Herrramienta Y Equipo Menor (6.7 %). | 6. Instalaciones | Instalaciones hidráulicas | 6 |  | AM02 · OG06 · ES13 · NP02 | AM02 Redes de acueducto y alcantarillado | OG06 Instalaciones | ES13 Hidrosanitarias | NP02 Suministro e instalación
2.08.05 | ACCESORIOS DE CONTROL DE PRESION Y CAUDAL | SUMINISTRO E INSTALACIÓN VÁLVULA COMPUERTA H.F. D = 2" EXTREMO LISO SELLO ELASTICO, 250 PSI. | UND | Unidad | 431855.03 | Precio por UND. Materiales: Válvula H.f. 2``, Extremo Liso, Tipo Beta, 250 Psi (1 UND), Limpiador 1/4 Pvc (0 gl), Soldadura Liquida Pvc 1/4`` (0 gl), Válvula H.f. 3``, Extremo Brida, Tipo Beta, 250 Psi (1 UND) y 4 más. Mano de obra: Auxiliar De Obra 1 (0.38 jr), Oficial Obra 2 (0.38 jr), Válvula H.f. 4``, Extremo Brida, Tipo Beta, 250 Psi (1 UND), Limpiador 1/4 Pvc (0.01 gl) y 1 más. Equipo: Herrramienta Y Equipo Menor (6.7 %). | 6. Instalaciones | Instalaciones hidráulicas | 14 | Costo total del documento (431855.03) distinto a la suma de insumos (3310448.66) | AM02 · OG06 · ES13 · NP02 | AM02 Redes de acueducto y alcantarillado | OG06 Instalaciones | ES13 Hidrosanitarias | NP02 Suministro e instalación
2.08.10 | ACCESORIOS DE CONTROL DE PRESION Y CAUDAL | SUMINISTRO E INSTALACIÓN VÁLVULA COMPUERTA H.F. D = 6" EXTREMO BRIDA SELLO ELASTICO, 250 PSI. | UND | Unidad | 1475783.73 | Precio por UND. Materiales: Válvula H.f. 6``, Extremo Brida, Tipo Beta, 250 Psi (1 UND), Limpiador 1/4 Pvc (0.01 gl), Soldadura Liquida Pvc 1/4`` (0.01 gl). Mano de obra: Auxiliar De Obra 1 (0.38 jr), Oficial Obra 2 (0.38 jr). Equipo: Herrramienta Y Equipo Menor (6.7 %). | 6. Instalaciones | Instalaciones hidráulicas | 6 |  | AM02 · OG06 · ES13 · NP02 | AM02 Redes de acueducto y alcantarillado | OG06 Instalaciones | ES13 Hidrosanitarias | NP02 Suministro e instalación
2.08.11 | ACCESORIOS DE CONTROL DE PRESION Y CAUDAL | SUMINISTRO E INSTALACIÓN VÁLVULA COMPUERTA H.F. D = 6" EXTREMO LISO SELLO ELASTICO, 250 PSI. | UND | Unidad | 1350958.73 | Precio por UND. Materiales: Válvula H.f. 6``, Extremo Liso, Tipo Beta, 250 Psi (1 UND), Limpiador 1/4 Pvc (0.01 gl), Soldadura Liquida Pvc 1/4`` (0.01 gl). Mano de obra: Auxiliar De Obra 1 (0.38 jr), Oficial Obra 2 (0.38 jr). Equipo: Herrramienta Y Equipo Menor (6.7 %). | 6. Instalaciones | Instalaciones hidráulicas | 6 |  | AM02 · OG06 · ES13 · NP02 | AM02 Redes de acueducto y alcantarillado | OG06 Instalaciones | ES13 Hidrosanitarias | NP02 Suministro e instalación
2.08.12 | ACCESORIOS DE CONTROL DE PRESION Y CAUDAL | SUMINISTRO E INSTALACIÓN VÁLVULA COMPUERTA H.F. D = 8" EXTREMO BRIDA SELLO ELASTICO, 250 PSI. | UND | Unidad | 2115060.94 | Precio por UND. Materiales: Válvula H.f. 8``, Extremo Brida, Tipo Beta, 250 Psi (1 UND), Limpiador 1/4 Pvc (0.01 gl), Soldadura Liquida Pvc 1/4`` (0.01 gl). Mano de obra: Auxiliar De Obra 1 (0.38 jr), Oficial Obra 2 (0.38 jr). Equipo: Herrramienta Y Equipo Menor (6.7 %). | 6. Instalaciones | Instalaciones hidráulicas | 6 |  | AM02 · OG06 · ES13 · NP02 | AM02 Redes de acueducto y alcantarillado | OG06 Instalaciones | ES13 Hidrosanitarias | NP02 Suministro e instalación
2.08.13 | ACCESORIOS DE CONTROL DE PRESION Y CAUDAL | SUMINISTRO E INSTALACIÓN VÁLVULA COMPUERTA H.F. D =8" EXTREMO LISO SELLO ELASTICO, 250 PSI. | UND | Unidad | 1950199.94 | Precio por UND. Materiales: Válvula H.f. 8``, Extremo Liso, Tipo Beta, 250 Psi (1 UND), Limpiador 1/4 Pvc (0.01 gl), Soldadura Liquida Pvc 1/4`` (0.01 gl). Mano de obra: Auxiliar De Obra 1 (0.38 jr), Oficial Obra 2 (0.38 jr). Equipo: Herrramienta Y Equipo Menor (6.7 %). | 6. Instalaciones | Instalaciones hidráulicas | 6 |  | AM02 · OG06 · ES13 · NP02 | AM02 Redes de acueducto y alcantarillado | OG06 Instalaciones | ES13 Hidrosanitarias | NP02 Suministro e instalación
2.08.14 | ACCESORIOS DE CONTROL DE PRESION Y CAUDAL | SUMINISTRO E INSTALACIÓN VÁLVULA DE CHEQUE H.F. D = 2" E. BRIDA | UND | Unidad | 544478.89 | Precio por UND. Materiales: Válvula De Cheque H.f. 2``, Extremo Brida (1 UND), Limpiador 1/4 Pvc (0 gl), Soldadura Liquida Pvc 1/4`` (0 gl). Mano de obra: Auxiliar De Obra 1 (0.85 jr), Oficial Obra 2 (0.8 jr). Equipo: Herrramienta Y Equipo Menor (6.6 %). | 6. Instalaciones | Instalaciones hidráulicas | 6 |  | AM02 · OG06 · ES13 · NP02 | AM02 Redes de acueducto y alcantarillado | OG06 Instalaciones | ES13 Hidrosanitarias | NP02 Suministro e instalación
2.08.15 | ACCESORIOS DE CONTROL DE PRESION Y CAUDAL | SUMINISTRO E INSTALACIÓN VÁLVULA DE CHEQUE H.F. D = 3" E. BRIDA | UND | Unidad | 798544.02 | Precio por UND. Materiales: Válvula De Cheque H.f. 3``, Extremo Brida (1 UND), Limpiador 1/4 Pvc (0 gl), Soldadura Liquida Pvc 1/4`` (0 gl). Mano de obra: Auxiliar De Obra 1 (0.85 jr), Oficial Obra 2 (0.8 jr). Equipo: Herrramienta Y Equipo Menor (9.9 %). | 6. Instalaciones | Instalaciones hidráulicas | 6 |  | AM02 · OG06 · ES13 · NP02 | AM02 Redes de acueducto y alcantarillado | OG06 Instalaciones | ES13 Hidrosanitarias | NP02 Suministro e instalación
2.08.16 | ACCESORIOS DE CONTROL DE PRESION Y CAUDAL | SUMINISTRO E INSTALACIÓN VÁLVULA DE CHEQUE H.F. D = 4" E. BRIDA | UND | Unidad | 966971.28 | Precio por UND. Materiales: Válvula De Cheque H.f. 4``, Extremo Brida (1 UND), Limpiador 1/4 Pvc (0.01 gl), Soldadura Liquida Pvc 1/4`` (0.01 gl). Mano de obra: Auxiliar De Obra 1 (0.85 jr), Oficial Obra 2 (0.8 jr). Equipo: Herrramienta Y Equipo Menor (9.9 %). | 6. Instalaciones | Instalaciones hidráulicas | 6 |  | AM02 · OG06 · ES13 · NP02 | AM02 Redes de acueducto y alcantarillado | OG06 Instalaciones | ES13 Hidrosanitarias | NP02 Suministro e instalación
2.08.17 | ACCESORIOS DE CONTROL DE PRESION Y CAUDAL | SUMINISTRO E INSTALACIÓN VÁLVULA DE CHEQUE H.F. D =6" E. BRIDA | UND | Unidad | 1573864.42 | Precio por UND. Materiales: Válvula De Cheque H.f. 6``, Extremo Brida (1 UND), Limpiador 1/4 Pvc (0.01 gl), Soldadura Liquida Pvc 1/4`` (0.01 gl). Mano de obra: Auxiliar De Obra 1 (0.85 jr), Oficial Obra 2 (0.8 jr). Equipo: Herrramienta Y Equipo Menor (9.9 %). | 6. Instalaciones | Instalaciones hidráulicas | 6 |  | AM02 · OG06 · ES13 · NP02 | AM02 Redes de acueducto y alcantarillado | OG06 Instalaciones | ES13 Hidrosanitarias | NP02 Suministro e instalación
2.08.18 | ACCESORIOS DE CONTROL DE PRESION Y CAUDAL | SUMINISTRO E INSTALACIÓN VÁLVULA DE CONTROL PARA AGUA (PRESIÓN Y CAUDAL) D=2" | UND | Unidad | 296146.38 | Precio por UND. Materiales: Válvula Flotadora Hkpf Completa 2`` (1 UND). Mano de obra: Auxiliar De Instalaciones 1 (0.4 hh), Oficial Instalaciones (0.4 hh). Equipo: Herrramienta Y Equipo Menor (6.6 %). | 6. Instalaciones | Instalaciones hidráulicas | 4 |  | AM02 · OG06 · ES13 · NP02 | AM02 Redes de acueducto y alcantarillado | OG06 Instalaciones | ES13 Hidrosanitarias | NP02 Suministro e instalación
2.08.19 | ACCESORIOS DE CONTROL DE PRESION Y CAUDAL | SUMINISTRO E INSTALACIÓN VÁLVULA DE CONTROL PARA AGUA (PRESIÓN Y CAUDAL) D=3" | UND | Unidad | 2624302.46 | Precio por UND. Materiales: Válvula Flotador Hierro Control Piloto Hkzp 3`` (1 UND). Mano de obra: Auxiliar De Instalaciones 1 (1 hh), Oficial Instalaciones (1 hh). Equipo: Herrramienta Y Equipo Menor (6.6 %). | 6. Instalaciones | Instalaciones hidráulicas | 4 |  | AM02 · OG06 · ES13 · NP02 | AM02 Redes de acueducto y alcantarillado | OG06 Instalaciones | ES13 Hidrosanitarias | NP02 Suministro e instalación
2.08.20 | ACCESORIOS DE CONTROL DE PRESION Y CAUDAL | SUMINISTRO E INSTALACIÓN VÁLVULA DE CONTROL PARA AGUA (PRESIÓN Y CAUDAL) D=4" | UND | Unidad | 3432529.38 | Precio por UND. Materiales: Válvula Flotador Hierro Control Piloto Hkzp 4`` (1 UND). Mano de obra: Auxiliar De Instalaciones 1 (0.4 hh), Oficial Instalaciones (0.4 hh). Equipo: Herrramienta Y Equipo Menor (6.6 %). | 6. Instalaciones | Instalaciones hidráulicas | 4 |  | AM02 · OG06 · ES13 · NP02 | AM02 Redes de acueducto y alcantarillado | OG06 Instalaciones | ES13 Hidrosanitarias | NP02 Suministro e instalación
2.08.21 | ACCESORIOS DE CONTROL DE PRESION Y CAUDAL | SUMINISTRO E INSTALACIÓN VÁLVULA DE CONTROL PARA AGUA (PRESIÓN Y CAUDAL) D=6" | UND | Unidad | 5886832.08 | Precio por UND. Materiales: Válvula Flotador Hierro Control Piloto Hkzp 6`` (1 UND). Mano de obra: Auxiliar De Instalaciones 1 (0.6 hh), Oficial Instalaciones (0.6 hh). Equipo: Herrramienta Y Equipo Menor (6.6 %). | 6. Instalaciones | Instalaciones hidráulicas | 4 |  | AM02 · OG06 · ES13 · NP02 | AM02 Redes de acueducto y alcantarillado | OG06 Instalaciones | ES13 Hidrosanitarias | NP02 Suministro e instalación
2.08.22 | ACCESORIOS DE CONTROL DE PRESION Y CAUDAL | SUMINISTRO E INSTALACIÓN VALVULA DE PIE, D= 4" CANASTILLA DE BRONCE HBVP, CUERPO Y CANASTILLA EN HF, ROSCA NPT SELLO DE CAUCHO, TUERCA Y RESORTE EN AI, PRESION DE W 150 PSI | UND | Unidad | 879164.46 | Precio por UND. Materiales: Válvula De Pie Canasta En Bronce D = 4`` (1 UND). Mano de obra: Auxiliar De Instalaciones 1 (1 hh), Oficial Instalaciones (1 hh). Equipo: Herrramienta Y Equipo Menor (6.6 %). | 6. Instalaciones | Instalaciones hidráulicas | 4 |  | AM02 · OG06 · ES13 · NP02 | AM02 Redes de acueducto y alcantarillado | OG06 Instalaciones | ES13 Hidrosanitarias | NP02 Suministro e instalación
2.08.23 | ACCESORIOS DE CONTROL DE PRESION Y CAUDAL | SUMINISTRO E INSTALACIÓN VÁLVULA MARIPOSA D=2 1/2" | UND | Unidad | 251995.51 | Precio por UND. Materiales: Valvula De Mariposa Tipo Wafer D = 2 1/2`` (1 UND). Mano de obra: Auxiliar De Instalaciones 1 (2 hh), Oficial Instalaciones (2 hh). Equipo: Pulidora (0.1 dd), Herrramienta Y Equipo Menor (6.6 %). | 6. Instalaciones | Instalaciones hidráulicas | 5 |  | AM02 · OG06 · ES13 · NP02 | AM02 Redes de acueducto y alcantarillado | OG06 Instalaciones | ES13 Hidrosanitarias | NP02 Suministro e instalación
2.08.24 | ACCESORIOS DE CONTROL DE PRESION Y CAUDAL | SUMINISTRO E INSTALACIÓN VÁLVULA MARIPOSA D=3" | UND | Unidad | 369282.51 | Precio por UND. Materiales: Valvula De Mariposa Tipo Wafer D = 3`` (1 UND). Mano de obra: Auxiliar De Instalaciones 1 (2 hh), Oficial Instalaciones (2 hh). Equipo: Pulidora (0.1 dd), Herrramienta Y Equipo Menor (6.6 %). | 6. Instalaciones | Instalaciones hidráulicas | 5 |  | AM02 · OG06 · ES13 · NP02 | AM02 Redes de acueducto y alcantarillado | OG06 Instalaciones | ES13 Hidrosanitarias | NP02 Suministro e instalación
2.08.25 | ACCESORIOS DE CONTROL DE PRESION Y CAUDAL | SUMINISTRO E INSTALACIÓN VÁLVULA MARIPOSA D=4" | UND | Unidad | 433925.51 | Precio por UND. Materiales: Valvula De Mariposa Tipo Wafer D = 4`` (1 UND). Mano de obra: Pulidora (0.1 dd), Auxiliar De Instalaciones 1 (2 hh), Oficial Instalaciones (2 hh). Equipo: Herrramienta Y Equipo Menor (6.6 %). | 6. Instalaciones | Instalaciones hidráulicas | 5 |  | AM02 · OG06 · ES13 · NP02 | AM02 Redes de acueducto y alcantarillado | OG06 Instalaciones | ES13 Hidrosanitarias | NP02 Suministro e instalación
2.08.26 | ACCESORIOS DE CONTROL DE PRESION Y CAUDAL | SUMINISTRO E INSTALACIÓN VÁLVULA MARIPOSA D=6" | UND | Unidad | 587918.51 | Precio por UND. Materiales: Valvula De Mariposa Tipo Wafer D = 6`` (1 UND). Mano de obra: Auxiliar De Instalaciones 1 (2 hh), Oficial Instalaciones (2 hh). Equipo: Pulidora (0.1 dd), Herrramienta Y Equipo Menor (6.6 %). | 6. Instalaciones | Instalaciones hidráulicas | 5 |  | AM02 · OG06 · ES13 · NP02 | AM02 Redes de acueducto y alcantarillado | OG06 Instalaciones | ES13 Hidrosanitarias | NP02 Suministro e instalación
2.08.27 | ACCESORIOS DE CONTROL DE PRESION Y CAUDAL | SUMINISTRO E INSTALACIÓN VENTOSA DE DOBLE ACCIÓN D = ½" EN HIERRO DÚCTIL | UND | Unidad | 354460.55 | Precio por UND. Materiales: Ventosa ½`` (1 UND). Mano de obra: Auxiliar De Obra 1 (0.25 jr), Oficial Obra 2 (0.25 jr). Equipo: Herrramienta Y Equipo Menor (6.6 %). | 6. Instalaciones | Acero de refuerzo | 4 |  | AM02 · OG06 · ES05 · NP02 | AM02 Redes de acueducto y alcantarillado | OG06 Instalaciones | ES05 Acero de refuerzo | NP02 Suministro e instalación
2.08.28 | ACCESORIOS DE CONTROL DE PRESION Y CAUDAL | SUMINISTRO E INSTALACIÓN VENTOSA DE DOBLE ACCIÓN D =2" EN HIERRO DÚCTIL | UND | Unidad | 398189.96 | Precio por UND. Materiales: Ventosa De Doble Acción 2`` 250 Psi. (1 UND). Mano de obra: Auxiliar De Obra 1 (0.25 jr), Oficial Obra 2 (0.25 jr). Equipo: Herrramienta Y Equipo Menor (6.6 %). | 6. Instalaciones | Acero de refuerzo | 4 |  | AM02 · OG06 · ES05 · NP02 | AM02 Redes de acueducto y alcantarillado | OG06 Instalaciones | ES05 Acero de refuerzo | NP02 Suministro e instalación
2.08.29 | ACCESORIOS DE CONTROL DE PRESION Y CAUDAL | SUMINISTRO E INSTALCIÓN VÁLVULA DE PURGA D=1" | UND | Unidad | 93030.29 | Precio por UND. Materiales: Válvula De Purga De Aire 1`` (1 UND), Limpiador 1/4 Pvc (0.02 gl), Soldadura Liquida Pvc 1/4`` (0.02 gl). Mano de obra: Auxiliar De Instalaciones 1 (1.6 hh), Oficial Instalaciones (1.6 hh). Equipo: Herrramienta Y Equipo Menor (6.6 %). | 6. Instalaciones | Instalaciones hidráulicas | 6 |  | AM02 · OG06 · ES13 · NP02 | AM02 Redes de acueducto y alcantarillado | OG06 Instalaciones | ES13 Hidrosanitarias | NP02 Suministro e instalación
2.08.30 | ACCESORIOS DE CONTROL DE PRESION Y CAUDAL | SUMINISTRO E INSTALCIÓN VÁLVULA DE PURGA D=1/2" | UND | Unidad | 75873.29 | Precio por UND. Materiales: Válvula De Purga De Aire 1/2`` (1 UND), Limpiador 1/4 Pvc (0.02 gl), Soldadura Liquida Pvc 1/4`` (0.02 gl). Mano de obra: Auxiliar De Instalaciones 1 (1.6 hh), Oficial Instalaciones (1.6 hh). Equipo: Herrramienta Y Equipo Menor (6.6 %). | 6. Instalaciones | Instalaciones hidráulicas | 6 |  | AM02 · OG06 · ES13 · NP02 | AM02 Redes de acueducto y alcantarillado | OG06 Instalaciones | ES13 Hidrosanitarias | NP02 Suministro e instalación
2.08.31 | ACCESORIOS DE CONTROL DE PRESION Y CAUDAL | SUMINISTRO E INSTALCIÓN VÁLVULA DE PURGA D=2" | UND | Unidad | 150535.29 | Precio por UND. Materiales: Válvula De Purga De Aire 2`` (1 UND), Limpiador 1/4 Pvc (0.02 gl), Soldadura Liquida Pvc 1/4`` (0.02 gl). Mano de obra: Auxiliar De Instalaciones 1 (1.6 hh), Oficial Instalaciones (1.6 hh). Equipo: Herrramienta Y Equipo Menor (6.6 %). | 6. Instalaciones | Instalaciones hidráulicas | 6 |  | AM02 · OG06 · ES13 · NP02 | AM02 Redes de acueducto y alcantarillado | OG06 Instalaciones | ES13 Hidrosanitarias | NP02 Suministro e instalación
2.08.32 | ACCESORIOS DE CONTROL DE PRESION Y CAUDAL | SUMINISTRO E INSTALACIÓN VENTOSA DE DOBLE ACCIÓN D = 1" | UND | Unidad | 291378.04 | Precio por UND. Materiales: Ventosa De Doble Acción 1`` 250 Psi. (1 UND). Mano de obra: Auxiliar De Instalaciones 1 (1.6 hh), Oficial Instalaciones (1.6 hh). Equipo: Herrramienta Y Equipo Menor (6.6 %). | 6. Instalaciones | Obra general | 4 |  | AM02 · OG06 · ES18 · NP02 | AM02 Redes de acueducto y alcantarillado | OG06 Instalaciones | ES18 Personal y generales | NP02 Suministro e instalación
2.09.01 | REFORESTACION | AISLAMIENTO, DISTANCIAL ENTRE POSTES 2.5 MTS CON 4 HILOS DE ALAMBRE | km | Kilómetro | 7937726.25 | Precio por km. Materiales: Grapas (11 kg), Madera Rolliza D=0.15 M (33 ML), Postes De Madera H=1.5 (400 UND), Alambre De Puas N° 12.5 (412 kg). Mano de obra: Auxiliar De Obra 1 (7 jr), Oficial Obra 2 (7 jr). Equipo: Herrramienta Y Equipo Menor (8 %). | 9. Exteriores | Cerramiento | 7 |  | AM02 · OB09 · ES01 · NP01 | AM02 Redes de acueducto y alcantarillado | OB09 Exteriores | ES01 Preliminares y topografía | NP01 Construcción (mano de obra y materiales)
2.09.02 | REFORESTACION | AISLAMIENTO PARA RESTAURACION PASIVA, DISTANCIA ENTRE POSTES 2.5 MTS CON 5 HILOS DE ALAMBRE, INCLUYE MANTENIMIENTO POR 3 AÑOS | km | Kilómetro | 9357146.57 | Precio por km. Materiales: Grapas (16 kg), Madera Rolliza D=0.15 M (40 ML), Postes De Madera H=1.5 (400 UND), Alambre De Puas N° 12.5 (335 kg). Mano de obra: Auxiliar De Obra 1 (15 jr), Oficial Obra 2 (15 jr). Equipo: Herrramienta Y Equipo Menor (12.5 %). | 9. Exteriores | Cerramiento | 7 |  | AM02 · OB09 · ES01 · NP06 | AM02 Redes de acueducto y alcantarillado | OB09 Exteriores | ES01 Preliminares y topografía | NP06 Mantenimiento
2.09.03 | REFORESTACION | CONSTRUCCION DE JARDINES | M2 | Metro cuadrado | 73299.19 | Precio por M2. Materiales: Tierra Negra (0.1 M3), Pasto (1 M2), Plantas Ornamentales Varias (12 UND). Mano de obra: Auxiliar De Obra 2 (0.6 hh), Oficial Obra 1 (0.6 hh). Equipo: Herrramienta Y Equipo Menor (0.7 %). | 9. Exteriores | Zonas verdes y reforestación | 6 |  | AM02 · OB09 · ES16 · NP01 | AM02 Redes de acueducto y alcantarillado | OB09 Exteriores | ES16 Vías, urbanismo y zonas verdes | NP01 Construcción (mano de obra y materiales)
2.09.04 | REFORESTACION | ESTABLECIMIENTO DE SETOS | ML | Metro lineal | 17965.14 | Precio por ML. Materiales: Tierra Abonada (0.05 M3), Seto Mediano Para Cerramiento Tipo ``eugenia`` H=1 - 2 M (2 UND). Mano de obra: Auxiliar De Obra 1 (0.05 jr). Equipo: Herrramienta Y Equipo Menor (5 %). | 9. Exteriores | Zonas verdes y reforestación | 4 |  | AM02 · OB09 · ES16 · NP01 | AM02 Redes de acueducto y alcantarillado | OB09 Exteriores | ES16 Vías, urbanismo y zonas verdes | NP01 Construcción (mano de obra y materiales)
2.09.05 | REFORESTACION | MANTENIMIENTO AÑO 2 | HA | Hectárea | 2537911.23 | Precio por HA. Materiales: Plantulas +10% Repos (111 UND), Clorpirifos (2 Kg-Lt). Mano de obra: Auxiliar De Obra 1 (11.5 jr), Oficial Obra 2 (11.5 jr). Equipo: Herrramienta Y Equipo Menor (5.8 %). | 9. Exteriores | Zonas verdes y reforestación | 5 |  | AM02 · OB09 · ES16 · NP06 | AM02 Redes de acueducto y alcantarillado | OB09 Exteriores | ES16 Vías, urbanismo y zonas verdes | NP06 Mantenimiento
2.09.06 | REFORESTACION | MANTENIMIENTO AÑO 3 | HA | Hectárea | 2537911.23 | Precio por HA. Materiales: Plantulas +10% Repos (111 UND), Clorpirifos (2 Kg-Lt). Mano de obra: Auxiliar De Obra 1 (11.5 jr), Oficial Obra 2 (11.5 jr). Equipo: Herrramienta Y Equipo Menor (5.8 %). | 9. Exteriores | Zonas verdes y reforestación | 5 |  | AM02 · OB09 · ES16 · NP06 | AM02 Redes de acueducto y alcantarillado | OB09 Exteriores | ES16 Vías, urbanismo y zonas verdes | NP06 Mantenimiento
2.09.07 | REFORESTACION | MANTENIMIENTO DE PRADOS | M2 | Metro cuadrado | 3415.9 | Precio por M2. Mano de obra: Auxiliar De Obra 1 (0.04 jr), Oficial Obra 2 (0.01 jr). Equipo: Herrramienta Y Equipo Menor (8.4 %). | 9. Exteriores | Zonas verdes y reforestación | 3 |  | AM02 · OB09 · ES16 · NP06 | AM02 Redes de acueducto y alcantarillado | OB09 Exteriores | ES16 Vías, urbanismo y zonas verdes | NP06 Mantenimiento
2.09.08 | REFORESTACION | MANTENIMIENTO DE SETOS | ML | Metro lineal | 3403.3 | Precio por ML. Mano de obra: Auxiliar De Obra 1 (0.04 jr), Oficial Obra 2 (0.01 jr). Equipo: Herrramienta Y Equipo Menor (8 %). | 9. Exteriores | Zonas verdes y reforestación | 3 |  | AM02 · OB09 · ES16 · NP06 | AM02 Redes de acueducto y alcantarillado | OB09 Exteriores | ES16 Vías, urbanismo y zonas verdes | NP06 Mantenimiento
2.09.09 | REFORESTACION | REFORESTACION INCLUYE ROCERÍA, TRAZADO, PLATEO, AHOYADO, RESPOSICION, LIMPIAS | HA | Hectárea | 5165401.8 | Precio por HA. Materiales: Plantulas +10% Repos (1222 UND), Terracal (77.8 kg), Boro Natural (11.1 kg), Hidroretenedor (3.3 kg) y 2 más. Mano de obra: Auxiliar De Obra 1 (15 jr), Oficial Obra 2 (15 jr). Equipo: Herrramienta Y Equipo Menor (7 %). | 9. Exteriores | Zonas verdes y reforestación | 9 |  | AM02 · OB09 · ES16 · NP01 | AM02 Redes de acueducto y alcantarillado | OB09 Exteriores | ES16 Vías, urbanismo y zonas verdes | NP01 Construcción (mano de obra y materiales)
3.01.01 | PRELIMINARES (VIAS) | DESMONTE Y LIMPIEZA EN BOSQUE | HA | Hectárea | 1833596.02 | Precio por HA. Mano de obra: Auxiliar De Obra 1 (10 jr). Equipo: Retroexcavadora 320 O Similar (6.67 hr), Motosierra (6.67 hr), Herrramienta Y Equipo Menor (5 %). | 1. Preliminares | Limpieza y aseo | 4 |  | AM03 · ON01 · ES01 · NP05 | AM03 Vías y urbanismo | ON01 Preliminares | ES01 Preliminares y topografía | NP05 Demolición y retiro
3.01.02 | PRELIMINARES (VIAS) | DESMONTE Y LIMPIEZA EN BOSQUE INCLUYE ACARREO LIBRE HASTA 5 KM | HA | Hectárea | 2470736.02 | Precio por HA. Mano de obra: Auxiliar De Obra 1 (10 jr). Equipo: Retroexcavadora 320 O Similar (6.67 hr), Motosierra (6.67 hr), Herrramienta Y Equipo Menor (5 %). Transporte: Viaje Volqueta M3 (10 M3). | 1. Preliminares | Transporte y acarreo | 5 |  | AM03 · ON01 · ES17 · NP05 | AM03 Vías y urbanismo | ON01 Preliminares | ES17 Transporte y equipos | NP05 Demolición y retiro
3.01.03 | PRELIMINARES (VIAS) | DESMONTE Y LIMPIEZA EN ZONA NO BOSCOSA | HA | Hectárea | 1138541.92 | Precio por HA. Mano de obra: Auxiliar De Obra 1 (14 jr). Equipo: Guadañadora (2.78 hr), Motosierra (9.71 hr), Herrramienta Y Equipo Menor (5 %). | 1. Preliminares | Limpieza y aseo | 4 |  | AM03 · ON01 · ES01 · NP05 | AM03 Vías y urbanismo | ON01 Preliminares | ES01 Preliminares y topografía | NP05 Demolición y retiro
3.01.04 | PRELIMINARES (VIAS) | LOCALIZACION Y REPLANTEO TOPOGRAFICO | km | Kilómetro | 2813077.04 | Precio por km. Materiales: Pintura Y Estacas (1 glb). Mano de obra: Cadenero 1 (4 jr), Cadenero 2 (4 jr), Cadenero 3 (4 jr), Topografo (5 jr) y 1 más. Equipo: Equipo De Topografía (24 hr), Herrramienta Y Equipo Menor (5 %). | 1. Preliminares | Replanteo y topografía | 8 |  | AM03 · ON01 · ES01 · NP01 | AM03 Vías y urbanismo | ON01 Preliminares | ES01 Preliminares y topografía | NP01 Construcción (mano de obra y materiales)
3.01.05 | PRELIMINARES (VIAS) | DESMONTE Y TRASLADO DE ESTRUCTURAS METALICAS( INCLUYE CARGUE Y DESCARGUES) | kg | Kilogramo | 1043.76 | Precio por kg. Mano de obra: Auxiliar De Obra 1 (0 jr), Oficial Obra 2 (0 jr), Transporte Estructura Metalica (1 kg-km). Equipo: Equipo De Oxicorte (0 dd), Grua Telescopica 50 Ton (0 hr), Herrramienta Y Equipo Menor (1 %). | 1. Preliminares | Demolición y retiro | 6 |  | AM03 · ON01 · ES02 · NP05 | AM03 Vías y urbanismo | ON01 Preliminares | ES02 Demolición y retiro | NP05 Demolición y retiro
3.01.06 | PRELIMINARES (VIAS) | REMOCION DE CERCA DE ALAMBRE | ML | Metro lineal | 3795.76 | Precio por ML. Mano de obra: Auxiliar De Obra 1 (0.05 jr). Equipo: Herrramienta Y Equipo Menor (5 %). | 1. Preliminares | Vías, andenes y pavimentos | 2 |  | AM03 · ON01 · ES16 · NP01 | AM03 Vías y urbanismo | ON01 Preliminares | ES16 Vías, urbanismo y zonas verdes | NP01 Construcción (mano de obra y materiales)
3.01.07 | PRELIMINARES (VIAS) | REMOCION Y BLOQUEO DE ESPECIES VEGETALES DE DAP>30 CMS Y ALTURA >3 MTS | UND | Unidad | 273856.14 | Precio por UND. Materiales: Tierra Abonada (2 M3), Costales De Fique O De Fibra (4 M2), Nutrientes (1 kg). Mano de obra: Auxiliar De Obra 1 (0.5 jr). Equipo: Cargador 950 O Similar (1 hr), Herrramienta Y Equipo Menor (6.7 %). | 1. Preliminares | Vías, andenes y pavimentos | 6 |  | AM03 · ON01 · ES16 · NP01 | AM03 Vías y urbanismo | ON01 Preliminares | ES16 Vías, urbanismo y zonas verdes | NP01 Construcción (mano de obra y materiales)
3.02.01 | EXPLANACIONES | CONFORMACION DE BOTADERO O ESCOMBRERA | M3 | Metro cúbico | 3472.69 | Precio por M3. Mano de obra: Auxiliar De Obra 1 (0 jr). Equipo: Bulldozer Tipo D-6 O Similar (0.02 hr). | 2. Excavaciones | Transporte y acarreo | 2 |  | AM03 · ON02 · ES17 · NP01 | AM03 Vías y urbanismo | ON02 Excavaciones | ES17 Transporte y equipos | NP01 Construcción (mano de obra y materiales)
3.02.02 | EXPLANACIONES | EXCAVACION DE CORTES Y CANALES SIN CLASIFICAR INCLUYE ACARREO LIBRE DE 5 KM | M3 | Metro cúbico | 14301.4 | Precio por M3. Mano de obra: Auxiliar De Obra 1 (0.01 jr), Paleteros (0.01 jr). Equipo: Retroexcavadora 320 O Similar (0.08 hr), Herrramienta Y Equipo Menor (0.7 %). Transporte: Transporte De Material (1 M3). | 2. Excavaciones | Transporte y acarreo | 5 |  | AM03 · ON02 · ES17 · NP01 | AM03 Vías y urbanismo | ON02 Excavaciones | ES17 Transporte y equipos | NP01 Construcción (mano de obra y materiales)
3.02.03 | EXPLANACIONES | EXCAVACION DE CORTES, CANALES Y PRESTAMOS EN MATERIAL COMUN A MAQUINA INCLUYE CARGUE Y ACARREO LIBRE DE 5 KM | M3 | Metro cúbico | 11547.33 | Precio por M3. Equipo: Retroexcavadora 320 O Similar (0.03 hr). Transporte: Viaje Volqueta M3 (0.1 M3). | 2. Excavaciones | Transporte y acarreo | 2 |  | AM03 · ON02 · ES17 · NP01 | AM03 Vías y urbanismo | ON02 Excavaciones | ES17 Transporte y equipos | NP01 Construcción (mano de obra y materiales)
3.02.04 | EXPLANACIONES | EXCAVACION EN ROCA CON COMPRESOR Y DINAMITA | M3 | Metro cúbico | 135669.72 | Precio por M3. Materiales: Cordon Detonante 12 Grs/Metro (3 ML), Detonador Electronico Edev (1 UND), Indugel Plus Tipo B32x250 (2 kg). Mano de obra: Compresor (0.1 hr), Auxiliar De Obra 1 (0.5 jr), Machinero (0.1 jr). Equipo: Herrramienta Y Equipo Menor (3.3 %). | 2. Excavaciones | Excavación y movimiento de tierra | 7 |  | AM03 · ON02 · ES03 · NP01 | AM03 Vías y urbanismo | ON02 Excavaciones | ES03 Movimiento de tierras | NP01 Construcción (mano de obra y materiales)
3.02.05 | EXPLANACIONES | EXCAVACION MECANICA EN ROCA DE LA EXPLANEACION, CANALES Y PRESTAMOS SIN EXPLOSIVOS | M3 | Metro cúbico | 66264.04 | Precio por M3. Mano de obra: Auxiliar De Obra 1 (0 jr), Paleteros (0 jr). Equipo: Retroexcavadora E200 O Similar Con Martillo Neumatico (0.15 hr), Retroexcavadora 320 O Similar (0.15 hr), Herrramienta Y Equipo Menor (1 %). | 2. Excavaciones | Excavación y movimiento de tierra | 5 |  | AM03 · ON02 · ES03 · NP01 | AM03 Vías y urbanismo | ON02 Excavaciones | ES03 Movimiento de tierras | NP01 Construcción (mano de obra y materiales)
3.02.06 | EXPLANACIONES | EXCAVACIONES DE CORTES, CANALES Y PRESTAMOS EN ROCA A MAQUINA INCLUYE ACARREO LIBRE DE 5 KM CON EXPLOSIVOS (APERTURA Y/O AMPLIACION DE VIA) | M3 | Metro cúbico | 71811.01 | Precio por M3. Materiales: Cordon Detonante 12 Grs/Metro (3 ML), Indugel Plus Tipo B32x250 (1 kg). Mano de obra: Auxiliar De Obra 1 (0.1 jr), Machinero (0.1 jr). Equipo: Bulldozer Tipo D-6 O Similar (0.08 hr), Cargador 950 O Similar (0.07 hr), Compresor (0.08 hr), Herrramienta Y Equipo Menor (7.5 %). Transporte: Viaje Volqueta M3 (0.07 M3). | 2. Excavaciones | Transporte y acarreo | 9 |  | AM03 · ON02 · ES17 · NP01 | AM03 Vías y urbanismo | ON02 Excavaciones | ES17 Transporte y equipos | NP01 Construcción (mano de obra y materiales)
3.02.07 | EXPLANACIONES | EXCAVACIONES MECANICAS VARIAS EN MATERIAL COMUN SECO | M3 | Metro cúbico | 13438.38 | Precio por M3. Mano de obra: Auxiliar De Obra 1 (0 jr). Equipo: Retroexcavadora Jd-510 O Similar (0.04 hr), Herrramienta Y Equipo Menor (3.3 %). Transporte: Transporte De Material (6.5 M3-km). | 2. Excavaciones | Excavación y movimiento de tierra | 4 |  | AM03 · ON02 · ES03 · NP01 | AM03 Vías y urbanismo | ON02 Excavaciones | ES03 Movimiento de tierras | NP01 Construcción (mano de obra y materiales)
3.02.08 | EXPLANACIONES | EXCAVACIONES MECANICAS VARIAS EN ROCA BAJO AGUA | M3 | Metro cúbico | 140354.52 | Precio por M3. Materiales: Carga Fulminante Fuerte + Clavo 5/16 B. Vel 1 (1 UND), Cordon Detonante 12 Grs/Metro (2 ML), Indugel Plus Tipo B32x250 (0.13 kg), Mecha Lenta (0.5 ML). Mano de obra: Auxiliar De Obra 1 (0.5 jr), Oficial Obra 2 (0.3 jr). Equipo: Compresor (0.4 hr), Motobomba (0.13 hr), Retroexcavadora 320 O Similar (0.01 hr), Herrramienta Y Equipo Menor (3.3 %). Transporte: Escolta Y Transporte (1 M3), Transporte De Material (7 M3-km). | 2. Excavaciones | Excavación y movimiento de tierra | 12 |  | AM03 · ON02 · ES03 · NP01 | AM03 Vías y urbanismo | ON02 Excavaciones | ES03 Movimiento de tierras | NP01 Construcción (mano de obra y materiales)
3.02.09 | EXPLANACIONES | EXCAVACIONES MECANICAS VARIAS EN ROCA EN SECO | M3 | Metro cúbico | 68459.38 | Precio por M3. Materiales: Carga Fulminante Fuerte + Clavo 5/16 B. Vel 1 (1 UND), Cordon Detonante 12 Grs/Metro (4 ML), Indugel Plus Tipo B32x250 (0.4 kg), Mecha Lenta (1 ML). Mano de obra: Auxiliar De Obra 1 (0.17 jr), Oficial Obra 2 (0.04 jr). Equipo: Compresor (0.5 hr), Retroexcavadora Jd-510 O Similar (0.07 hr), Herrramienta Y Equipo Menor (5 %). | 2. Excavaciones | Excavación y movimiento de tierra | 9 |  | AM03 · ON02 · ES03 · NP01 | AM03 Vías y urbanismo | ON02 Excavaciones | ES03 Movimiento de tierras | NP01 Construcción (mano de obra y materiales)
3.02.10 | EXPLANACIONES | PEDRAPLEN COMPACTO | M3 | Metro cúbico | 88793.55 | Precio por M3. Materiales: Piedra (1.3 M3). Mano de obra: Auxiliar De Obra 1 (0.01 jr), Oficial Obra 2 (0 jr). Equipo: Bulldozer Tipo D-6 O Similar (0.03 hr), Retroexcavadora Jd-510 O Similar (0.03 hr), Vibrocompactador Ca-15 O Similar (0.03 hr). | 2. Excavaciones | Excavación y movimiento de tierra | 6 |  | AM03 · ON02 · ES03 · NP01 | AM03 Vías y urbanismo | ON02 Excavaciones | ES03 Movimiento de tierras | NP01 Construcción (mano de obra y materiales)
3.02.11 | EXPLANACIONES | PEDRAPLEN SUELTO | M3 | Metro cúbico | 73322.01 | Precio por M3. Materiales: Piedra (1.1 M3). Mano de obra: Auxiliar De Obra 1 (0 jr), Oficial Obra 2 (0 jr). Equipo: Bulldozer Tipo D-6 O Similar (0.03 hr), Retroexcavadora Jd-510 O Similar (0.03 hr). | 2. Excavaciones | Excavación y movimiento de tierra | 5 |  | AM03 · ON02 · ES03 · NP01 | AM03 Vías y urbanismo | ON02 Excavaciones | ES03 Movimiento de tierras | NP01 Construcción (mano de obra y materiales)
3.02.12 | EXPLANACIONES | TERRAPLENES | M3 | Metro cúbico | 15083.65 | Precio por M3. Mano de obra: Auxiliar De Obra 1 (0 jr), Oficial Obra 2 (0 jr). Equipo: Carrotanque (0.03 hr), Motoniveladora Potencia Minima 120 Hp Y Max 215 Hp (0.03 hr), Retroexcavadora Jd-510 O Similar (0.03 hr), Vibrocompactador Ca-15 O Similar (0.03 hr). | 2. Excavaciones | Excavación y movimiento de tierra | 6 |  | AM03 · ON02 · ES03 · NP01 | AM03 Vías y urbanismo | ON02 Excavaciones | ES03 Movimiento de tierras | NP01 Construcción (mano de obra y materiales)
3.03.01 | OBRAS DE DRENAJE, PROTECCION Y ESTRUCTURAS | COLCHOGAVIONES SEGUN NORMA INVIAS | M3 | Metro cúbico | 213984.31 | Precio por M3. Materiales: Cuarton 2" X 4" X 300 (2 ML), Malla Galvanizada Tipo A Cal. 12 2x0,5x1 (1 UND), Piedra Media Zonga (1.05 M3), Alambre Galvanizado C. 13 (0.5 kg). Mano de obra: Auxiliar De Obra 1 (0.2 jr), Oficial Obra 2 (0.2 jr). Equipo: Herrramienta Y Equipo Menor (6.7 %). | 9. Exteriores | Vías, andenes y pavimentos | 7 |  | AM03 · OB09 · ES16 · NP01 | AM03 Vías y urbanismo | OB09 Exteriores | ES16 Vías, urbanismo y zonas verdes | NP01 Construcción (mano de obra y materiales)
3.03.02 | OBRAS DE DRENAJE, PROTECCION Y ESTRUCTURAS | CONSTRUCCION DE FILTROS A CUALQUIER PROFUNDIDAD, CON MATERIAL FILTRANTE SEGUN NORMA INVIAS, SIN EXCAVACION, INCLUYE GEOTEXTIL NT 2000 | M3 | Metro cúbico | 201465.74 | Precio por M3. Materiales: Geotextil Nt 2000 (3.5 M2), Gravilla ¾, ½ (0.8 M3), Material Sellante Para Filtros. (0.1 M3), Rajón (0.4 M3). Mano de obra: Auxiliar De Obra 1 (0.75 jr), Oficial Obra 2 (0.25 jr). Equipo: Herrramienta Y Equipo Menor (3.3 %). | 9. Exteriores | Excavación y movimiento de tierra | 7 |  | AM03 · OB09 · ES03 · NP01 | AM03 Vías y urbanismo | OB09 Exteriores | ES03 Movimiento de tierras | NP01 Construcción (mano de obra y materiales)
3.03.03 | OBRAS DE DRENAJE, PROTECCION Y ESTRUCTURAS | CONSTRUCCIÓN DE MUROS EN GAVIONES, INCLUYE MALLA ESLABONADA TRIPLE TORSION CAL. 13 | M3 | Metro cúbico | 195968.2 | Precio por M3. Materiales: Tabla Burra 3 M (5 ML), Cuarton 2`` X 4`` X 300 Otobo (0.4 UND), Malla Galvanizada Tipo A Cal. 13 2x1x1 (0.5 UND), Piedra Media Zonga (1.2 M3) y 2 más. Mano de obra: Auxiliar De Obra 2 (4.25 hh), Oficial Obra 1 (0.85 hh). Equipo: Herrramienta Y Equipo Menor (3 %). | 9. Exteriores | Cerramiento | 9 |  | AM03 · OB09 · ES01 · NP01 | AM03 Vías y urbanismo | OB09 Exteriores | ES01 Preliminares y topografía | NP01 Construcción (mano de obra y materiales)
3.03.04 | OBRAS DE DRENAJE, PROTECCION Y ESTRUCTURAS | CONSTRUCCION MANUAL DE CUNETAS EN TIERRA | ML | Metro lineal | 3846.37 | Precio por ML. Mano de obra: Auxiliar De Obra 1 (0.05 jr). Equipo: Herrramienta Y Equipo Menor (6.4 %). | 9. Exteriores | Vías, andenes y pavimentos | 2 |  | AM03 · OB09 · ES16 · NP01 | AM03 Vías y urbanismo | OB09 Exteriores | ES16 Vías, urbanismo y zonas verdes | NP01 Construcción (mano de obra y materiales)
3.03.05 | OBRAS DE DRENAJE, PROTECCION Y ESTRUCTURAS | CUNETAS REVESTIDAS EN CONCRETO DE 21 MPA ( 3000 PSI) SIN REFUERZO (INCLUYE SELLO DE JUNTAS) | M3 | Metro cúbico | 575964.03 | Precio por M3. Materiales: Alambre Negro No. 18 (0.1 kg), Concreto Clase D 21 Mpa (1.05 M3), Tabla Chapa (3 ML), Puntilla Con Y Sin Cabeza 2 (0.16 lb). Mano de obra: Auxiliar De Obra 1 (0.3 jr), Oficial Obra 2 (0.3 jr). Equipo: Herrramienta Y Equipo Menor (3.3 %). | 9. Exteriores | Acero de refuerzo | 7 |  | AM03 · OB09 · ES05 · NP01 | AM03 Vías y urbanismo | OB09 Exteriores | ES05 Acero de refuerzo | NP01 Construcción (mano de obra y materiales)
3.03.06 | OBRAS DE DRENAJE, PROTECCION Y ESTRUCTURAS | DISIPADOR DE ENERGIA Y SEDIMENTADOR EN CONCRETO SIMPLE DE 21 MPA (3000 PSI), (NO INCLUYE REFUERZO) | M3 | Metro cúbico | 630977.26 | Precio por M3. Materiales: Concreto Clase D 21 Mpa (1 M3), Madera Repisa 3 M (0.59 ML), Madera Tabla Burra (1.31 ML), Madera Vara De Clavo (0.77 ML) y 1 más. Mano de obra: Auxiliar De Obra 1 (1 jr), Oficial Obra 2 (0.27 jr). Equipo: Formaleta (4.5 dd), Herrramienta Y Equipo Menor (6.7 %). | 9. Exteriores | Instalaciones eléctricas | 9 |  | AM03 · OB09 · ES14 · NP01 | AM03 Vías y urbanismo | OB09 Exteriores | ES14 Eléctricas y comunicaciones | NP01 Construcción (mano de obra y materiales)
3.03.07 | OBRAS DE DRENAJE, PROTECCION Y ESTRUCTURAS | DISIPADOR DE ENERGIA Y SEDIMENTADOR EN GAVIONES, CON RECUBRIMIENTO EN MORTERO 1:3 | M3 | Metro cúbico | 280288.42 | Precio por M3. Materiales: Mortero 1:3 (0.12 M3), Madera Repisa 3 M (2 ML), Madera Tabla Burra (4 ML), Madera Vara De Clavo (0.39 ML) y 4 más. Mano de obra: Auxiliar De Obra 1 (0.53 jr), Oficial Obra 2 (0.13 jr). Equipo: Formaleta (2.5 dd), Herrramienta Y Equipo Menor (6.7 %). | 9. Exteriores | Instalaciones eléctricas | 12 |  | AM03 · OB09 · ES14 · NP01 | AM03 Vías y urbanismo | OB09 Exteriores | ES14 Eléctricas y comunicaciones | NP01 Construcción (mano de obra y materiales)
3.03.08 | OBRAS DE DRENAJE, PROTECCION Y ESTRUCTURAS | DRENAJES EN TUBERIA DE PVC 4`` PERFORADA INCLUYE GRAVILLA FINA | ML | Metro lineal | 34412.89 | Precio por ML. Materiales: Tubería Drenaje Corrugada Pvc 100 Mm Sin Filtro. Tramos De 5 M. Con Unión. (1 ML), Gravilla ¾, ½ (0.03 M3). Mano de obra: Auxiliar De Instalaciones 1 (0.3 hh), Oficial Instalaciones (0.3 hh). Equipo: Herrramienta Y Equipo Menor (5 %). | 9. Exteriores | Tubería y redes sanitarias | 5 |  | AM03 · OB09 · ES13 · NP01 | AM03 Vías y urbanismo | OB09 Exteriores | ES13 Hidrosanitarias | NP01 Construcción (mano de obra y materiales)
3.03.09 | OBRAS DE DRENAJE, PROTECCION Y ESTRUCTURAS | DRENES HORIZONTALES TUBERIA PVC PERFORADA CON FILTRO 2" | ML | Metro lineal | 193210.2 | Precio por ML. Materiales: Tubería Drenaje Pvc 2 " Perforado Con Filtro (1 ML). Mano de obra: Equipo De Perforacion Trackdrill (0.8 hr), Auxiliar De Instalaciones 1 (1.4 hh), Oficial Instalaciones (1 hh). Equipo: Herrramienta Y Equipo Menor (5 %). | 9. Exteriores | Instalaciones hidráulicas | 5 |  | AM03 · OB09 · ES13 · NP01 | AM03 Vías y urbanismo | OB09 Exteriores | ES13 Hidrosanitarias | NP01 Construcción (mano de obra y materiales)
3.03.10 | OBRAS DE DRENAJE, PROTECCION Y ESTRUCTURAS | EXCAVACION MANUAL EN MATERIAL COMUN | M3 | Metro cúbico | 48843.35 | Precio por M3. Mano de obra: Auxiliar De Obra 1 (0.3 jr), Oficial Obra 2 (0.2 jr). Equipo: Herrramienta Y Equipo Menor (5 %). | 9. Exteriores | Excavación y movimiento de tierra | 3 |  | AM03 · OB09 · ES03 · NP01 | AM03 Vías y urbanismo | OB09 Exteriores | ES03 Movimiento de tierras | NP01 Construcción (mano de obra y materiales)
3.03.11 | OBRAS DE DRENAJE, PROTECCION Y ESTRUCTURAS | EXCAVACION MANUAL EN MATERIAL CONGLOMERADO | M3 | Metro cúbico | 69401.45 | Precio por M3. Mano de obra: Auxiliar De Obra 1 (0.5 jr), Oficial Obra 2 (0.25 jr). Equipo: Herrramienta Y Equipo Menor (3.3 %). | 9. Exteriores | Excavación y movimiento de tierra | 3 |  | AM03 · OB09 · ES03 · NP01 | AM03 Vías y urbanismo | OB09 Exteriores | ES03 Movimiento de tierras | NP01 Construcción (mano de obra y materiales)
3.03.12 | OBRAS DE DRENAJE, PROTECCION Y ESTRUCTURAS | MEJORAMIENTO DE PISO CON MATERIAL DE AFIRMADO COMPACTADO CON PLANCHA VIBRADORA, INCLUYE ACARREO LIBRE DE 5 KM. | M3 | Metro cúbico | 82433.28 | Precio por M3. Materiales: Material De Afirmado (1.3 M3), Agua (25 lt). Mano de obra: Auxiliar De Obra 1 (0.1 jr), Oficial Obra 2 (0.1 jr). Equipo: Cargador 950 O Similar (0.1 hr), Carrotanque (0.1 hr), Vibrocompactador Rana (0.33 hr), Herrramienta Y Equipo Menor (3.3 %). | 9. Exteriores | Transporte y acarreo | 8 |  | AM03 · OB09 · ES17 · NP01 | AM03 Vías y urbanismo | OB09 Exteriores | ES17 Transporte y equipos | NP01 Construcción (mano de obra y materiales)
3.03.13 | OBRAS DE DRENAJE, PROTECCION Y ESTRUCTURAS | MURO DE CONTENCION DE SUELO REFORZADO CON GEOTEXTIL (TIERRA ARMADA) incluye acarreo libre 5 km | M3 | Metro cúbico | 163193.8 | Precio por M3. Materiales: Geotextil Tejido Con Resistencia A La Rotura 45.2 Kn/M (6 M2), Material Seleccionado Para Relleno (1.3 M3), Agua (44 lt). Mano de obra: Carrotanque (0.13 hr), Formaleta (0.5 dd), Vibrocompactador Ca-15 O Similar (0.13 hr), Auxiliar De Obra 1 (0.04 jr) y 1 más. Equipo: Herrramienta Y Equipo Menor (2 %). Transporte: Transporte De Material (30 M3-km). | 9. Exteriores | Transporte y acarreo | 10 |  | AM03 · OB09 · ES17 · NP01 | AM03 Vías y urbanismo | OB09 Exteriores | ES17 Transporte y equipos | NP01 Construcción (mano de obra y materiales)
3.03.14 | OBRAS DE DRENAJE, PROTECCION Y ESTRUCTURAS | PLACA DE PROTECCION PARA TUBERIAS Y CANALES (INCLUYE ACERO DE | ML | Metro lineal | 200065.92 | Precio por ML. Materiales: Concreto Clase D 21 Mpa (0.11 M3), Acero 60000 Psi (13 kg), Ladrillo Prensado Macizo Santafe (72 UND), Mortero 1:4 (0.03 M3) y 1 más. | 9. Exteriores | Acero de refuerzo | 5 |  | AM03 · OB09 · ES05 · NP01 | AM03 Vías y urbanismo | OB09 Exteriores | ES05 Acero de refuerzo | NP01 Construcción (mano de obra y materiales)
3.03.15 | OBRAS DE DRENAJE, PROTECCION Y ESTRUCTURAS | RELLENO CON MATERIAL DE AFIRMADO COMPACTADO PLANCHA VIBRADORA | M3 | Metro cúbico | 73050.7 | Precio por M3. Materiales: Material De Afirmado (1.3 M3). Mano de obra: Auxiliar De Obra 1 (0.1 jr), Oficial Obra 2 (0.1 jr). Equipo: Cargador 950 O Similar (0.07 hr), Vibrocompactador Rana (0.18 hr), Herrramienta Y Equipo Menor (3.3 %). Transporte: Viaje Volqueta M3 (0.07 M3). | 9. Exteriores | Excavación y movimiento de tierra | 7 |  | AM03 · OB09 · ES03 · NP01 | AM03 Vías y urbanismo | OB09 Exteriores | ES03 Movimiento de tierras | NP01 Construcción (mano de obra y materiales)
3.03.16 | OBRAS DE DRENAJE, PROTECCION Y ESTRUCTURAS | RELLENO CON MATERIAL SELECCIONADO PROVENIENTE DE EXCAVACION COMPACTADO CON PLANTA VIBRADORA | M3 | Metro cúbico | 20392.1 | Precio por M3. Mano de obra: Auxiliar De Obra 1 (0.15 jr), Oficial Obra 2 (0.05 jr). Equipo: Vibrocompactador Rana (0.33 hr), Herrramienta Y Equipo Menor (3.3 %). | 9. Exteriores | Excavación y movimiento de tierra | 4 |  | AM03 · OB09 · ES03 · NP01 | AM03 Vías y urbanismo | OB09 Exteriores | ES03 Movimiento de tierras | NP01 Construcción (mano de obra y materiales)
3.03.17 | OBRAS DE DRENAJE, PROTECCION Y ESTRUCTURAS | SUELO CEMENTO RELACION 1:8 | M3 | Metro cúbico | 102745.03 | Precio por M3. Materiales: Cemento Gris (97.5 kg). Mano de obra: Auxiliar De Obra 2 (0.2 hh), Oficial Obra 1 (0.2 hh). Equipo: Carrotanque (0.08 hr), Motoniveladora Potencia Minima 120 Hp Y Max 215 Hp (0.08 hr), Vibrocompactador Ca-15 O Similar (0.08 hr), Herrramienta Y Equipo Menor (4 %). | 9. Exteriores | Vías, andenes y pavimentos | 7 |  | AM03 · OB09 · ES16 · NP01 | AM03 Vías y urbanismo | OB09 Exteriores | ES16 Vías, urbanismo y zonas verdes | NP01 Construcción (mano de obra y materiales)
3.03.18 | OBRAS DE DRENAJE, PROTECCION Y ESTRUCTURAS | SUMINISTRO E INSTALACION DE CONCRETO SIMPLE DE 17.5 MPA (2500 PSI) PARA ELEVACIONES | M3 | Metro cúbico | 650668.16 | Precio por M3. Materiales: Concreto 1:2:4 17.5 Mpa (1.05 M3), Madera Repisa 3 M (1.97 ML), Madera Tabla Burra (4.34 ML), Madera Vara De Clavo (2.56 ML) y 1 más. Mano de obra: Auxiliar De Obra 1 (0.6 jr), Oficial Obra 2 (0.15 jr). Equipo: Formaleta (7 dd), Vibrador De Concreto (2 hr), Herrramienta Y Equipo Menor (1.7 %). | 9. Exteriores | Vías, andenes y pavimentos | 10 |  | AM03 · OB09 · ES16 · NP02 | AM03 Vías y urbanismo | OB09 Exteriores | ES16 Vías, urbanismo y zonas verdes | NP02 Suministro e instalación
3.03.19 | OBRAS DE DRENAJE, PROTECCION Y ESTRUCTURAS | SUMINISTRO E INSTALACION DE CONCRETO CICLOPEO DE 17.5 MPA (2500) , 40% RAJON PARA BASES | M3 | Metro cúbico | 445682.27 | Precio por M3. Materiales: Concreto 1:2:4 17.5 Mpa (0.65 M3), Madera Repisa 3 M (0.42 ML), Madera Tabla Burra (0.93 ML), Madera Vara De Clavo (0.55 ML) y 2 más. Mano de obra: Auxiliar De Obra 1 (1 jr), Oficial Obra 2 (0.35 jr). Equipo: Herrramienta Y Equipo Menor (3.3 %). | 9. Exteriores | Vías, andenes y pavimentos | 9 |  | AM03 · OB09 · ES16 · NP02 | AM03 Vías y urbanismo | OB09 Exteriores | ES16 Vías, urbanismo y zonas verdes | NP02 Suministro e instalación
3.03.20 | OBRAS DE DRENAJE, PROTECCION Y ESTRUCTURAS | SUMINISTRO E INSTALACION DE CONCRETO CICLOPEO DE 17.5 MPA (2500) , 40% RAJON PARA ELEVACIONES | M3 | Metro cúbico | 678724.96 | Precio por M3. Materiales: Concreto 1:2:4 17.5 Mpa (0.65 M3), Madera Repisa 3 M (1.47 ML), Madera Tabla Burra (3.23 ML), Madera Vara De Clavo (1.91 ML) y 2 más. Mano de obra: Formaleta (7 dd), Auxiliar De Obra 1 (2.5 jr), Oficial Obra 2 (0.75 jr). Equipo: Herrramienta Y Equipo Menor (3.3 %). | 9. Exteriores | Vías, andenes y pavimentos | 10 |  | AM03 · OB09 · ES16 · NP02 | AM03 Vías y urbanismo | OB09 Exteriores | ES16 Vías, urbanismo y zonas verdes | NP02 Suministro e instalación
3.03.21 | OBRAS DE DRENAJE, PROTECCION Y ESTRUCTURAS | SUMINISTRO E INSTALACION DE CONCRETO CICLOPEO DE 17.5 MPA (2500) , 60% RAJON PARA PLACA HUELLAS | M3 | Metro cúbico | 396065.92 | Precio por M3. Materiales: Tablero O Plaqueta De 1.4mt X O.7mt (5 dd), Concreto 1:2:4 17.5 Mpa (0.45 M3), Madera Repisa 3 M (0.42 ML), Madera Tabla Burra (0.93 ML) y 3 más. Mano de obra: Auxiliar De Obra 1 (1.4 jr), Oficial Obra 2 (0.35 jr). Equipo: Herrramienta Y Equipo Menor (3.3 %). | 9. Exteriores | Vías, andenes y pavimentos | 10 |  | AM03 · OB09 · ES16 · NP02 | AM03 Vías y urbanismo | OB09 Exteriores | ES16 Vías, urbanismo y zonas verdes | NP02 Suministro e instalación
3.03.22 | OBRAS DE DRENAJE, PROTECCION Y ESTRUCTURAS | SUMINISTRO E INSTALACION DE CONCRETO DE 14 MPA (2000 PSI) SOLADOS Y | M3 | Metro cúbico | 441026.22 | Precio por M3. Materiales: Concreto 1:3:5 14 Mpa (1 M3). Mano de obra: Auxiliar De Obra 1 (0.1 jr), Oficial Obra 2 (0.05 jr). Equipo: Herrramienta Y Equipo Menor (6.6 %). | 9. Exteriores | Vías, andenes y pavimentos | 4 |  | AM03 · OB09 · ES16 · NP02 | AM03 Vías y urbanismo | OB09 Exteriores | ES16 Vías, urbanismo y zonas verdes | NP02 Suministro e instalación
3.03.23 | OBRAS DE DRENAJE, PROTECCION Y ESTRUCTURAS | SUMINISTRO E INSTALACION DE CONCRETO SIMPLE DE 17.5 MPA (2500) PARA BASES | M3 | Metro cúbico | 541179.04 | Precio por M3. Materiales: Concreto 1:2:4 17.5 Mpa (1.1 M3), Formaleta Para Base Para Concretos (3 gl). Mano de obra: Auxiliar De Obra 1 (0.2 jr), Oficial Obra 2 (0.05 jr). Equipo: Vibrador De Concreto (1 hr), Herrramienta Y Equipo Menor (1.6 %). | 9. Exteriores | Vías, andenes y pavimentos | 6 |  | AM03 · OB09 · ES16 · NP02 | AM03 Vías y urbanismo | OB09 Exteriores | ES16 Vías, urbanismo y zonas verdes | NP02 Suministro e instalación
3.03.24 | OBRAS DE DRENAJE, PROTECCION Y ESTRUCTURAS | SUMINISTRO E INSTALACION DE CONCRETO SIMPLE DE 21 MPA (3000 PSI) PARA ELEVACIONES, H<3.0 MTS | M3 | Metro cúbico | 862988.34 | Precio por M3. Materiales: Concreto Clase D 21 Mpa (1.1 M3), Madera Repisa 3 M (1.97 ML), Madera Tabla Burra (4.34 ML), Madera Vara De Clavo (2.56 ML) y 1 más. Mano de obra: Auxiliar De Obra 1 (1.7 jr), Oficial Obra 2 (0.44 jr). Equipo: Formaleta (14 dd), Vibrador De Concreto (2.5 hr), Herrramienta Y Equipo Menor (1.7 %). | 9. Exteriores | Vías, andenes y pavimentos | 10 |  | AM03 · OB09 · ES16 · NP02 | AM03 Vías y urbanismo | OB09 Exteriores | ES16 Vías, urbanismo y zonas verdes | NP02 Suministro e instalación
3.03.25 | OBRAS DE DRENAJE, PROTECCION Y ESTRUCTURAS | SUMINISTRO E INSTALACION DE CONCRETO SIMPLE DE 21 MPA (3000 PSI) PARA ELEVACIONES, H>3.0 MTS | M3 | Metro cúbico | 965487.4 | Precio por M3. Materiales: Concreto Clase D 21 Mpa (1.1 M3), Madera Repisa 3 M (3 ML), Madera Tabla Burra (6 ML), Madera Vara De Clavo (4 ML) y 1 más. Mano de obra: Auxiliar De Obra 1 (2 jr), Oficial Obra 2 (0.5 jr). Equipo: Formaleta (20 dd), Vibrador De Concreto (3.3 hr), Herrramienta Y Equipo Menor (5 %). | 9. Exteriores | Vías, andenes y pavimentos | 10 |  | AM03 · OB09 · ES16 · NP02 | AM03 Vías y urbanismo | OB09 Exteriores | ES16 Vías, urbanismo y zonas verdes | NP02 Suministro e instalación
3.03.26 | OBRAS DE DRENAJE, PROTECCION Y ESTRUCTURAS | SUMINISTRO E INSTALACION DE CONCRETO SIMPLE DE 21 MPA (3000) PARA BASES | M3 | Metro cúbico | 667019.24 | Precio por M3. Materiales: Concreto Clase D 21 Mpa (1.1 M3), Formaleta Para Base Para Concretos (3 gl). Mano de obra: Vibrador De Concreto (2.5 hr), Auxiliar De Obra 1 (1 jr), Oficial Obra 2 (0.25 jr). Equipo: Herrramienta Y Equipo Menor (1.6 %). | 9. Exteriores | Vías, andenes y pavimentos | 6 |  | AM03 · OB09 · ES16 · NP02 | AM03 Vías y urbanismo | OB09 Exteriores | ES16 Vías, urbanismo y zonas verdes | NP02 Suministro e instalación
3.03.27 | OBRAS DE DRENAJE, PROTECCION Y ESTRUCTURAS | SUMINISTRO E INSTALACION DE TUBERIA DE CONCRETO REFORZADO D=24", INCLUYE EMBOQUILLADA | ML | Metro lineal | 257861.84 | Precio por ML. Materiales: Mortero 1:3 Impermeabilizado (0.02 M3), Tuberia Concreto Cl. I D=24`` (1 ML), Concreto Clase F 14 Mpa (0.05 M3). Mano de obra: Auxiliar De Obra 1 (0.25 jr), Oficial Obra 2 (0.25 jr). Equipo: Retroexcavadora Jd-510 O Similar (0.1 hr), Herrramienta Y Equipo Menor (5 %). | 9. Exteriores | Tubería y redes sanitarias | 7 |  | AM03 · OB09 · ES13 · NP02 | AM03 Vías y urbanismo | OB09 Exteriores | ES13 Hidrosanitarias | NP02 Suministro e instalación
3.03.28 | OBRAS DE DRENAJE, PROTECCION Y ESTRUCTURAS | SUMINISTRO E INSTALACION DE TUBERIA DE CONCRETOREFORZADO D=36", INCLUYE EMBOQUILLADA | ML | Metro lineal | 457585.3 | Precio por ML. Materiales: Mortero 1:3 Impermeabilizado (0.02 M3), Tuberia Concreto Cl I D=36`` (1 ML), Concreto Clase F 14 Mpa (0.1 M3). Mano de obra: Retroexcavadora Jd-510 O Similar (0.2 hr), Auxiliar De Obra 1 (0.25 jr), Oficial Obra 2 (0.25 jr). Equipo: Herrramienta Y Equipo Menor (5 %). | 9. Exteriores | Tubería y redes sanitarias | 7 |  | AM03 · OB09 · ES13 · NP02 | AM03 Vías y urbanismo | OB09 Exteriores | ES13 Hidrosanitarias | NP02 Suministro e instalación
3.04.01 | AFIRMADO, SUBBASES Y BASES | SUMINISTRO, EXTENDIDA Y COMPATACION BASE ESTABILIZADA CON CEMENTO PORTLAND SEGUN DISEÑO | M3 | Metro cúbico | 188668.36 | Precio por M3. Materiales: Cemento Gris (110 kg), Material De Base Granular (1.3 M3). Mano de obra: Auxiliar De Obra 1 (0.1 jr), Oficial Obra 2 (0.01 jr). Equipo: Carrotanque (0.07 hr), Motoniveladora Potencia Minima 120 Hp Y Max 215 Hp (0.07 hr), Vibrocompactador Ca-15 O Similar (0.07 hr), Herrramienta Y Equipo Menor (5 %). | 9. Exteriores | Vías, andenes y pavimentos | 8 |  | AM03 · OB09 · ES16 · NP03 | AM03 Vías y urbanismo | OB09 Exteriores | ES16 Vías, urbanismo y zonas verdes | NP03 Solo suministro
3.04.02 | AFIRMADO, SUBBASES Y BASES | SUMINISTRO, EXTENDIDA Y COMPATACION BASE ESTABILIZADA CON EMULSION ASFALTICA TIPO CRL-1H, SEGUN DISEÑO | M3 | Metro cúbico | 300311.26 | Precio por M3. Materiales: Emulsion Crl-1h (75 lt), Material De Base Granular (1.3 M3). Mano de obra: Auxiliar De Obra 1 (0.08 jr), Oficial Obra 2 (0.04 jr). Equipo: Irrigador (0.07 hr), Motoniveladora Potencia Minima 120 Hp Y Max 215 Hp (0.07 hr), Vibrocompactador Ca-15 O Similar (0.07 hr). | 9. Exteriores | Vías, andenes y pavimentos | 7 |  | AM03 · OB09 · ES16 · NP03 | AM03 Vías y urbanismo | OB09 Exteriores | ES16 Vías, urbanismo y zonas verdes | NP03 Solo suministro
3.04.03 | AFIRMADO, SUBBASES Y BASES | CUNETEO, PERFILADO Y COMPACTACION DE LA BANCA EXISTENTE. (TRABAJO PREVIO A PAVIMENTACION) | km | Kilómetro | 1182608.7 | Precio por km. Equipo: Carrotanque (5 hr), Motoniveladora Potencia Minima 120 Hp Y Max 215 Hp (2 hr), Vibrocompactador Ca-15 O Similar (5 hr). | 9. Exteriores | Excavación y movimiento de tierra | 3 |  | AM03 · OB09 · ES03 · NP01 | AM03 Vías y urbanismo | OB09 Exteriores | ES03 Movimiento de tierras | NP01 Construcción (mano de obra y materiales)
3.04.04 | AFIRMADO, SUBBASES Y BASES | SUMINISTRO, EXTENDIDA MATERIAL DE AFIRMADO, SIN COMPACTAR HASTA UN DIÁMETRO DE 2" Y UN ÍNDICE PLÁSTICO MENOR O IGUAL 9%, INCLUYE ACARREO LIBRE DE 5 KM (**) | M3 | Metro cúbico | 54776.8 | Precio por M3. Materiales: Material De Afirmado Norma Invias (1.1 M3). Mano de obra: Motoniveladora Potencia Minima 120 Hp Y Max 215 Hp (0.05 hr), Paleteros (0.01 jr). Transporte: Transporte De Material (5.5 M3-km). | 9. Exteriores | Transporte y acarreo | 4 |  | AM03 · OB09 · ES17 · NP03 | AM03 Vías y urbanismo | OB09 Exteriores | ES17 Transporte y equipos | NP03 Solo suministro
3.04.05 | AFIRMADO, SUBBASES Y BASES | SUMINISTRO, EXTENDIDA Y COMPACTACIÓN DE MATERIAL PARA AFIRMADO HASTA UN DIÁMETRO DE 2" Y UN ÍNDICE PLÁSTICO MENOR O IGUAL 9% Y COMPACTO AL 95% PROCTOR, INCLUYE ACARREO LIBRE 5 KM (**) | M3 | Metro cúbico | 74810.75 | Precio por M3. Materiales: Material De Afirmado Norma Invias (1.3 M3). Mano de obra: Paleteros (0.01 jr). Equipo: Carrotanque (0.05 hr), Motoniveladora Potencia Minima 120 Hp Y Max 215 Hp (0.06 hr), Vibrocompactador Ca-15 O Similar (0.07 hr). Transporte: Transporte De Material (6.5 M3-km). | 9. Exteriores | Transporte y acarreo | 6 |  | AM03 · OB09 · ES17 · NP03 | AM03 Vías y urbanismo | OB09 Exteriores | ES17 Transporte y equipos | NP03 Solo suministro
3.04.06 | AFIRMADO, SUBBASES Y BASES | SUMINISTRO, EXTENDIDA Y COMPACTACION DE MATERIAL SELECCIONADO PARA BASE GRANULAR (INCLUYE ACARREO LIBRE DE 5KM) (**) | M3 | Metro cúbico | 111672.11 | Precio por M3. Materiales: Material De Base Granular (1.3 M3). Mano de obra: Auxiliar De Obra 1 (0.05 jr), Paleteros (0.01 jr). Transporte: Carrotanque (0.05 hr), Motoniveladora Potencia Minima 120 Hp Y Max 215 Hp (0.07 hr), Vibrocompactador Ca-15 O Similar (0.07 hr), Transporte M3/Km (6.5 M3-km). | 9. Exteriores | Transporte y acarreo | 7 |  | AM03 · OB09 · ES17 · NP03 | AM03 Vías y urbanismo | OB09 Exteriores | ES17 Transporte y equipos | NP03 Solo suministro
3.04.07 | AFIRMADO, SUBBASES Y BASES | SUMINISTRO, EXTENDIDA Y COMPACTACION DE MATERIAL SELECCIONADO PARA SUBBASE GRANULAR (INCLUYE ACARREO LIBRE DE 5KM) (**) | M3 | Metro cúbico | 90100.77 | Precio por M3. Materiales: Material De Sub-Base Granular No. 4 Sbg-4 (1.3 M3). Mano de obra: Auxiliar De Obra 1 (0.05 jr), Paleteros (0.01 jr). Equipo: Carrotanque (0.05 hr), Motoniveladora Potencia Minima 120 Hp Y Max 215 Hp (0.07 hr), Vibrocompactador Ca-15 O Similar (0.07 hr). Transporte: Transporte M3/Km (6.5 M3-km). | 9. Exteriores | Transporte y acarreo | 7 |  | AM03 · OB09 · ES17 · NP03 | AM03 Vías y urbanismo | OB09 Exteriores | ES17 Transporte y equipos | NP03 Solo suministro
3.05.01 | PAVIMENTO RIGIDO | CONCRETO PARA PAVIMENTO RIGIDO 24.5 MPa - (3500 PSI), INCLUYE JUNTA EN ASFALTO | M3 | Metro cúbico | 706218.57 | Precio por M3. Materiales: Asfalto 60/70+aditivo (7 kg), Concreto 1:2:2 24.5 Mpa (1.1 M3). Mano de obra: Auxiliar De Obra 1 (0.8 jr), Oficial Obra 2 (0.15 jr). Equipo: Formaleta Para Losas Pavimento Rigido (4 ML), Vibrador De Concreto (2.5 hr), Herrramienta Y Equipo Menor (1.3 %). | 9. Exteriores | Concreto y estructura | 7 |  | AM03 · OB09 · ES04 · NP01 | AM03 Vías y urbanismo | OB09 Exteriores | ES04 Concreto | NP01 Construcción (mano de obra y materiales)
3.05.02 | PAVIMENTO RIGIDO | CORTE DE PAVIMENTO EN CONCRETO HIDRAULICO (INCLUYE SELLADO) | ML | Metro lineal | 4158.57 | Precio por ML. Materiales: Disco Diamantado Asfalto-Concreto 350mm (0.01 UND), Agua (5 lt). Mano de obra: Cortadora De Pavimento (0.09 hr), Auxiliar De Obra 1 (0.02 jr). | 9. Exteriores | Instalaciones hidráulicas | 4 |  | AM03 · OB09 · ES13 · NP01 | AM03 Vías y urbanismo | OB09 Exteriores | ES13 Hidrosanitarias | NP01 Construcción (mano de obra y materiales)
3.05.03 | PAVIMENTO RIGIDO | CONCRETO MR 3.6 MPA NORMAL, TAMAÑO MAXIMO AGREGADO 25MM, RESISTENCIA A 28 DIAS, ASENTAMIENTO 10CM +/- 2.5CM (MR 36 NORMAL) | M3 | Metro cúbico | 686042.13 | Precio por M3. Materiales: Concreto Mr 3.6 Mpa Normal, Tamaño Maximo Agregado 25mm, Resistencia A 28 Dias, Asentamiento 10cm +/- 2.5cm (1.05 M3), Sellasil Soporte 1/2", Soporte Base Para Sello De Juntas De Dilatación O Similar (4 ML), Vulkem 45 Ssl, Sellante Mococomponente De Poliuretano, Aduistcoo- Ndivaemlaannttaedo Saismfilailatro-Concreto (0.04 gl), 350mm (0.03 UND). Mano de obra: Auxiliar De Obra 1 (0.8 jr), Oficial Obra 2 (0.3 jr). Equipo: Cortadora De Pavimento (0.34 hr), Formaleta Para Losas Pavimento Rigido (4 ML), Vibrador De Concreto (2.5 hr), Herrramienta Y Equipo Menor (1.3 %). | 9. Exteriores | Concreto y estructura | 10 |  | AM03 · OB09 · ES04 · NP01 | AM03 Vías y urbanismo | OB09 Exteriores | ES04 Concreto | NP01 Construcción (mano de obra y materiales)
3.05.04 | PAVIMENTO RIGIDO | CONCRETO MR 3.9 MPA NORMAL, TAMAÑO MAXIMO AGREGADO 25MM, RESISTENCIA A 28 DIAS, ASENTAMIENTO 10CM +/- 2.5CM (MR 39 NORMAL) | M3 | Metro cúbico | 704784.63 | Precio por M3. Materiales: Sellasil Soporte 1/2", Soporte Base Para Sello De Juntas De Dilatación O Similar (4 ML), Vulkem 45 Ssl, Sellante Mococomponente De Poliuretano, Acuotnoc-Rneitvoelmarnt3e.9omspiamniloiarrmal, Tamaño (0.04 gl), Maximo Agregado 25mm, Resistencia A 28 Dias, Asentamiento 10cm +/- 2.5cm Antado Asfalto-Concreto (1.05 M3), 350mm (0.03 UND). Mano de obra: Auxiliar De Obra 1 (0.8 jr), Oficial Obra 2 (0.3 jr). Equipo: Cortadora De Pavimento (0.34 hr), Formaleta Para Losas Pavimento Rigido (4 ML), Vibrador De Concreto (2.5 hr), Herrramienta Y Equipo Menor (1.3 %). | 9. Exteriores | Concreto y estructura | 10 |  | AM03 · OB09 · ES04 · NP01 | AM03 Vías y urbanismo | OB09 Exteriores | ES04 Concreto | NP01 Construcción (mano de obra y materiales)
3.05.05 | PAVIMENTO RIGIDO | CONCRETO MR 4.0 MPA NORMAL, TAMAÑO MAXIMO AGREGADO 25MM, RESISTENCIA A 28 DIAS, ASENTAMIENTO 10CM +/- 2.5CM (MR 40 NORMAL) | M3 | Metro cúbico | 707283.63 | Precio por M3. Materiales: Sellasil Soporte 1/2", Soporte Base Para Sello De Juntas De Dilatación O Similar (4 ML), Vulkem 45 Ssl, Sellante Mococomponente De Poliuretano, Acuotnoc-Rneitvoelmarnt4e.0omspiamniloiarrmal, Tamaño (0.04 gl), Maximo Agregado 25mm, Resistencia A 28 Dias, Asentamiento 10cm +/- 2.5cm Antado Asfalto-Concreto (1.05 M3), 350mm (0.03 UND). Mano de obra: Auxiliar De Obra 1 (0.8 jr), Oficial Obra 2 (0.3 jr). Equipo: Cortadora De Pavimento (0.34 hr), Formaleta Para Losas Pavimento Rigido (4 ML), Vibrador De Concreto (2.5 hr), Herrramienta Y Equipo Menor (1.3 %). | 9. Exteriores | Concreto y estructura | 10 |  | AM03 · OB09 · ES04 · NP01 | AM03 Vías y urbanismo | OB09 Exteriores | ES04 Concreto | NP01 Construcción (mano de obra y materiales)
3.05.06 | PAVIMENTO RIGIDO | CONCRETO MR 4.1 MPA NORMAL, TAMAÑO MÁXIMO AGREGADO 25MM, RESISTENCIA A 28 DIAS, ASENTAMIENTO 10CM +/- 2.5CM (MR 41 NORMAL) | M3 | Metro cúbico | 712281.63 | Precio por M3. Materiales: Sellasil Soporte 1/2", Soporte Base Para Sello De Juntas De Dilatación O Similar (4 ML), Vulkem 45 Ssl, Sellante Mococomponente De Poliuretano, Acuotnoc-Rneitvoelmarnt4e.1omspiamniloiarrmal, Tamaño (0.04 gl), Máximo Agregado 25mm, Resistencia A 28 Dias, Asentamiento 10cm +/- 2.5cm Antado Asfalto-Concreto (1.05 M3), 350mm (0.03 UND). Mano de obra: Auxiliar De Obra 1 (0.8 jr), Oficial Obra 2 (0.3 jr). Equipo: Cortadora De Pavimento (0.34 hr), Formaleta Para Losas Pavimento Rigido (4 ML), Vibrador De Concreto (2.5 hr), Herrramienta Y Equipo Menor (1.3 %). | 9. Exteriores | Concreto y estructura | 10 |  | AM03 · OB09 · ES04 · NP01 | AM03 Vías y urbanismo | OB09 Exteriores | ES04 Concreto | NP01 Construcción (mano de obra y materiales)
3.05.07 | PAVIMENTO RIGIDO | CONCRETO MR 4.2 MPA NORMAL, TAMAÑO MAXIMO AGREGADO 25MM, RESISTENCIA A 28 DIAS, ASENTAMIENTO 10CM +/- 2.5CM (MR 42 NORMAL) | M3 | Metro cúbico | 721028.13 | Precio por M3. Materiales: Sellasil Soporte 1/2", Soporte Base Para Sello De Juntas De Dilatación O Similar (4 ML), Vulkem 45 Ssl, Sellante Mococomponente De Poliuretano, Acuotnoc-Rneitvoelmarnt4e.2omspiamniloiarrmal, Tamaño (0.04 gl), Maximo Agregado 25mm, Resistencia A 28 Dias, Asentamiento 10cm +/- 2.5cm Antado Asfalto-Concreto (1.05 M3), 350mm (0.03 UND). Mano de obra: Auxiliar De Obra 1 (0.8 jr), Oficial Obra 2 (0.3 jr). Equipo: Cortadora De Pavimento (0.34 hr), Formaleta Para Losas Pavimento Rigido (4 ML), Vibrador De Concreto (2.5 hr), Herrramienta Y Equipo Menor (1.3 %). | 9. Exteriores | Concreto y estructura | 10 |  | AM03 · OB09 · ES04 · NP01 | AM03 Vías y urbanismo | OB09 Exteriores | ES04 Concreto | NP01 Construcción (mano de obra y materiales)
3.05.08 | PAVIMENTO RIGIDO | CONCRETO MR 4.3 MPA NORMAL, TAMAÑO MAXIMO AGREGADO 25MM, RESISTENCIA A 28 DIAS, ASENTAMIENTO 10CM +/- 2.5CM (MR 43 NORMAL) | M3 | Metro cúbico | 727275.63 | Precio por M3. Materiales: Sellasil Soporte 1/2", Soporte Base Para Sello De Juntas De Dilatación O Similar (4 ML), Vulkem 45 Ssl, Sellante Mococomponente De Poliuretano, Acuotnoc-Rneitvoelmarnt4e.3omspiamniloiarrmal, Tamaño (0.04 gl), Maximo Agregado 25mm, Resistencia A 28 Dias, Asentamiento 10cm +/- 2.5cm Antado Asfalto-Concreto (1.05 M3), 350mm (0.03 UND). Mano de obra: Auxiliar De Obra 1 (0.8 jr), Oficial Obra 2 (0.3 jr). Equipo: Cortadora De Pavimento (0.34 hr), Formaleta Para Losas Pavimento Rigido (4 ML), Vibrador De Concreto (2.5 hr), Herrramienta Y Equipo Menor (1.3 %). | 9. Exteriores | Concreto y estructura | 10 |  | AM03 · OB09 · ES04 · NP01 | AM03 Vías y urbanismo | OB09 Exteriores | ES04 Concreto | NP01 Construcción (mano de obra y materiales)
3.05.09 | PAVIMENTO RIGIDO | CONCRETO MR 4.5 MPA NORMAL, TAMAÑO MAXIMO AGREGADO 25MM, RESISTENCIA A 28 DIAS, ASENTAMIENTO 10CM +/- 2.5CM (MR 45 NORMAL) | M3 | Metro cúbico | 739770.63 | Precio por M3. Materiales: Sellasil Soporte 1/2", Soporte Base Para Sello De Juntas De Dilatación O Similar (4 ML), Vulkem 45 Ssl, Sellante Mococomponente De Poliuretano, Acuotnoc-Rneitvoelmarnt4e.5omspiamniloiarrmal, Tamaño (0.04 gl), Maximo Agregado 25mm, Resistencia A 28 Dias, Asentamiento 10cm +/- 2.5cm Antado Asfalto-Concreto (1.05 M3), 350mm (0.03 UND). Mano de obra: Auxiliar De Obra 1 (0.8 jr), Oficial Obra 2 (0.3 jr). Equipo: Cortadora De Pavimento (0.34 hr), Formaleta Para Losas Pavimento Rigido (4 ML), Vibrador De Concreto (2.5 hr), Herrramienta Y Equipo Menor (1.3 %). | 9. Exteriores | Concreto y estructura | 10 |  | AM03 · OB09 · ES04 · NP01 | AM03 Vías y urbanismo | OB09 Exteriores | ES04 Concreto | NP01 Construcción (mano de obra y materiales)
3.05.10 | PAVIMENTO RIGIDO | CONCRETO MR 5.0 MPA NORMAL, TAMAÑO MAXIMO AGREGADO 25MM, RESISTENCIA A 28 DIAS, ASENTAMIENTO 10CM +/- 2.5CM (MR 50 NORMAL) | M3 | Metro cúbico | 752265.63 | Precio por M3. Materiales: Sellasil Soporte 1/2", Soporte Base Para Sello De Juntas De Dilatación O Similar (4 ML), Vulkem 45 Ssl, Sellante Mococomponente De Poliuretano, Acuotnoc-Rneitvoelmarnt5e.0omspiamniloiarrmal, Tamaño (0.04 gl), Maximo Agregado 25mm, Resistencia A 28 Dias, Asentamiento 10cm +/- 2.5cm Antado Asfalto-Concreto (1.05 M3), 350mm (0.03 UND). Mano de obra: Auxiliar De Obra 1 (0.8 jr), Oficial Obra 2 (0.3 jr). Equipo: Cortadora De Pavimento (0.34 hr), Formaleta Para Losas Pavimento Rigido (4 ML), Vibrador De Concreto (2.5 hr), Herrramienta Y Equipo Menor (1.3 %). | 9. Exteriores | Concreto y estructura | 10 |  | AM03 · OB09 · ES04 · NP01 | AM03 Vías y urbanismo | OB09 Exteriores | ES04 Concreto | NP01 Construcción (mano de obra y materiales)
3.06.01 | PAVIMENTACION FLEXIBLE | APERTURA MECANICA DE CAJA Y RETIRO DE SOBRANTES | M3 | Metro cúbico | 85029.43 | Precio por M3. Materiales: Transporte De Material Suelto (1.2 M3-km), Disco Diamantado Asfalto-Concreto 350mm (0.02 UND). Mano de obra: Auxiliar De Obra 1 (0.8 jr). Equipo: Bulldozer Tipo D-6 O Similar (0.05 hr), Cortadora Para Reparcheo (0.8 hr), Retroexcavadora Jd-510 O Similar (0.05 hr), Herrramienta Y Equipo Menor (3.3 %). | 9. Exteriores | Demolición y retiro | 7 |  | AM03 · OB09 · ES02 · NP05 | AM03 Vías y urbanismo | OB09 Exteriores | ES02 Demolición y retiro | NP05 Demolición y retiro
3.06.02 | PAVIMENTACION FLEXIBLE | BARRIDO Y SOPLADO | M2 | Metro cuadrado | 1682.86 | Precio por M2. Mano de obra: Auxiliar De Obra 1 (0.01 jr). Equipo: Compresor (0.02 hr), Herrramienta Y Equipo Menor (3.3 %). | 9. Exteriores | Limpieza y aseo | 3 |  | AM03 · OB09 · ES01 · NP01 | AM03 Vías y urbanismo | OB09 Exteriores | ES01 Preliminares y topografía | NP01 Construcción (mano de obra y materiales)
3.06.03 | PAVIMENTACION FLEXIBLE | CONSTRUCCION DE CARPETA ASFALTICA EN CALIENTE, INCLUYE BARRIDO, SUMINISTRO Y COMPACTACION ( INCLUYE ACARREO LIBRE DE 5 KM) NORMA INVIAS (**) | M3 | Metro cúbico | 582852.45 | Precio por M3. Materiales: Mezcla Asfaltica Mdc-2 En Planta (1.26 M3). Mano de obra: Auxiliar De Obra 1 (0.35 jr), Oficial Obra 2 (0.06 jr), Paleteros (0.2 jr). Equipo: Cilindro Neumático Entre 6 Y 15 Ton Potencia Min 70 Hp. (0.1 hr), Terminadora De Asfalto Potencia 174 H.p (0.1 hr), Vibrocompactador Ca-15 O Similar (0.1 hr), Herrramienta Y Equipo Menor (5.03 %). Transporte: Transporte De Material Asfaltico (6.3 M3-km). | 9. Exteriores | Transporte y acarreo | 9 |  | AM03 · OB09 · ES17 · NP01 | AM03 Vías y urbanismo | OB09 Exteriores | ES17 Transporte y equipos | NP01 Construcción (mano de obra y materiales)
3.06.04 | PAVIMENTACION FLEXIBLE | CONSTRUCCION TRATAMIENTO SUPERFICIAL DOBLESEGÚN NORMA INV. | M2 | Metro cuadrado | 15735.2 | Precio por M2. Materiales: Emulsión Crr-2 (3 lt), Gravilla ¾, ½ (0.04 M3). Mano de obra: Auxiliar De Obra 1 (0.01 jr), Oficial Obra 2 (0.01 jr). Equipo: Cilindro Neumático Entre 6 Y 15 Ton Potencia Min 70 Hp. (0.02 hr), Esparcidor De Gravilla (0.02 hr), Irrigador (0.02 hr), Herrramienta Y Equipo Menor (6.7 %). | 9. Exteriores | Vías, andenes y pavimentos | 8 |  | AM03 · OB09 · ES16 · NP01 | AM03 Vías y urbanismo | OB09 Exteriores | ES16 Vías, urbanismo y zonas verdes | NP01 Construcción (mano de obra y materiales)
3.06.05 | PAVIMENTACION FLEXIBLE | CONSTRUCCION TRATAMIENTO SUPERFICIAL SIMPLE SEGÚN NORMA INV. | M2 | Metro cuadrado | 8965.25 | Precio por M2. Materiales: Emulsión Crr-2 (1.5 lt), Gravilla ¾, ½ (0.03 M3). Mano de obra: Auxiliar De Obra 1 (0.01 jr), Oficial Obra 2 (0.01 jr). Equipo: Cilindro Neumático Entre 6 Y 15 Ton Potencia Min 70 Hp. (0.01 hr), Esparcidor De Gravilla (0.01 hr), Irrigador (0.01 hr), Herrramienta Y Equipo Menor (6.7 %). | 9. Exteriores | Vías, andenes y pavimentos | 8 |  | AM03 · OB09 · ES16 · NP01 | AM03 Vías y urbanismo | OB09 Exteriores | ES16 Vías, urbanismo y zonas verdes | NP01 Construcción (mano de obra y materiales)
3.06.07 | PAVIMENTACION FLEXIBLE | FRESADO DE PAVIMENTO ASFALTICO EN ESPESOR DE 10 CM, INCLUYE ACARREO LIBRE DE 5 KM | M2 | Metro cuadrado | 7175.03 | Precio por M2. Mano de obra: Auxiliar De Obra 1 (0 jr), Paleteros (0 jr), Transporte M3/Km (0.65 M3-km). Equipo: Barredora Mecanica De Cepillo (0.01 hr), Cargador 950 O Similar (0.01 hr), Fresadora De Pavimento Potencia Min 250 Hp (0.01 hr). | 9. Exteriores | Transporte y acarreo | 6 |  | AM03 · OB09 · ES17 · NP01 | AM03 Vías y urbanismo | OB09 Exteriores | ES17 Transporte y equipos | NP01 Construcción (mano de obra y materiales)
3.06.08 | PAVIMENTACION FLEXIBLE | FRESADO DE PAVIMENTO ASFALTICO EN ESPESOR DE 5 CM, INCLUYE ACARREO LIBRE DE 5 KM | M2 | Metro cuadrado | 4510.76 | Precio por M2. Mano de obra: Auxiliar De Obra 1 (0 jr), Paleteros (0 jr), Transporte M3/Km (0.35 M3-km). Equipo: Barredora Mecanica De Cepillo (0.01 hr), Cargador 950 O Similar (0.01 hr), Fresadora De Pavimento Potencia Min 250 Hp (0.01 hr). | 9. Exteriores | Transporte y acarreo | 6 |  | AM03 · OB09 · ES17 · NP01 | AM03 Vías y urbanismo | OB09 Exteriores | ES17 Transporte y equipos | NP01 Construcción (mano de obra y materiales)
3.06.09 | PAVIMENTACION FLEXIBLE | IMPRIMACIÓN CON EMULSIÓN ASFÁLTICA CRL-1H | M2 | Metro cuadrado | 3399.59 | Precio por M2. Materiales: Emulsion Crl-1h (1 lt). Mano de obra: Auxiliar De Obra 1 (0 jr), Oficial Obra 2 (0 jr). Equipo: Compresor (0 hr), Irrigador (0 hr), Herrramienta Y Equipo Menor (2 %). | 9. Exteriores | Vías, andenes y pavimentos | 6 |  | AM03 · OB09 · ES16 · NP01 | AM03 Vías y urbanismo | OB09 Exteriores | ES16 Vías, urbanismo y zonas verdes | NP01 Construcción (mano de obra y materiales)
3.06.10 | PAVIMENTACION FLEXIBLE | REPOSICIÓN, EXTENDIDA Y COMPACTACION DE MATERIAL DE BASE GRANULAR PARA REPARCHEO ACARREO LIBRE 5 KM | M3 | Metro cúbico | 104037.3 | Precio por M3. Materiales: Material De Base Granular (1.3 M3), Agua (24 lt). Mano de obra: Auxiliar De Obra 1 (0.05 jr), Paleteros (0.01 jr). Equipo: Carrotanque (0.03 hr), Motoniveladora Potencia Minima 120 Hp Y Max 215 Hp (0.04 hr), Vibrocompactador Ca-15 O Similar (0.05 hr), Vibrocompactador Rana (0.1 hr). Transporte: Transporte M3/Km (6.5 M3-km). | 9. Exteriores | Transporte y acarreo | 9 |  | AM03 · OB09 · ES17 · NP01 | AM03 Vías y urbanismo | OB09 Exteriores | ES17 Transporte y equipos | NP01 Construcción (mano de obra y materiales)
3.06.11 | PAVIMENTACION FLEXIBLE | RIEGO DE LIGA CON EMULSION ASFALTICA CRL-1H | M2 | Metro cuadrado | 2192.53 | Precio por M2. Materiales: Emulsion Asfaltica Crr-1 (0.5 lt). Mano de obra: Auxiliar De Obra 1 (0.01 jr). Equipo: Compresor (0.01 hr), Irrigador (0.01 hr), Herrramienta Y Equipo Menor (0.2 %). | 9. Exteriores | Vías, andenes y pavimentos | 5 |  | AM03 · OB09 · ES16 · NP01 | AM03 Vías y urbanismo | OB09 Exteriores | ES16 Vías, urbanismo y zonas verdes | NP01 Construcción (mano de obra y materiales)
3.06.12 | PAVIMENTACION FLEXIBLE | SELLO ARENA-ASFALTO CON EMULSION CRR-2 | M2 | Metro cuadrado | 4668.73 | Precio por M2. Materiales: Arena Lavada Y/O Trituradora (0.01 M3), Emulsión Crr-2 (1.25 lt). Mano de obra: Auxiliar De Obra 1 (0 jr), Oficial Obra 2 (0 jr). Equipo: Distribuidor De Agregados Gravilladora (0.01 hr), Irrigador (0.01 hr), Vibrocompactador Ca-15 O Similar (0.01 hr), Herrramienta Y Equipo Menor (1 %). | 9. Exteriores | Vías, andenes y pavimentos | 8 |  | AM03 · OB09 · ES16 · NP01 | AM03 Vías y urbanismo | OB09 Exteriores | ES16 Vías, urbanismo y zonas verdes | NP01 Construcción (mano de obra y materiales)
3.06.13 | PAVIMENTACION FLEXIBLE | SUMINISTRO E INSTALACION DE ASFALTITA ESTABILIZADA Y HOMOGENIZADA CON GRAVILLA. ACARREO LIBRE 5 KM ( INCLUYE CAL VIVA O CEMENTO) SEGUN | M3 | Metro cúbico | 347036.97 | Precio por M3. Materiales: Asfaltita (1.35 M3). Mano de obra: Auxiliar De Obra 1 (0.33 jr), Oficial Obra 2 (0.03 jr). Equipo: Cilindro Metalico 8 Tn Tamdem (0.1 hr), Motoniveladora Potencia Minima 120 Hp Y Max 215 Hp (0.1 hr), Herrramienta Y Equipo Menor (3.3 %). | 9. Exteriores | Transporte y acarreo | 6 |  | AM03 · OB09 · ES17 · NP02 | AM03 Vías y urbanismo | OB09 Exteriores | ES17 Transporte y equipos | NP02 Suministro e instalación
3.06.14 | PAVIMENTACION FLEXIBLE | SUMINISTRO E INSTALACION DE SLURRY SEAL e= 0,4 cm. | M2 | Metro cuadrado | 11517.51 | Precio por M2. Materiales: Arena Lavada Y/O Triturada (0.01 M3), Emulsion Crl-1h (1.51 lt). Mano de obra: Auxiliar De Obra 1 (0.07 jr). Equipo: Camion Slurry (0.01 hr), Carrotanque (0.01 hr), Retroexcavadora Jd-510 O Similar (0.01 hr). | 9. Exteriores | Vías, andenes y pavimentos | 6 |  | AM03 · OB09 · ES16 · NP02 | AM03 Vías y urbanismo | OB09 Exteriores | ES16 Vías, urbanismo y zonas verdes | NP02 Suministro e instalación
3.06.15 | PAVIMENTACION FLEXIBLE | SUMINISTRO E INSTALACION DE SLURRY SEAL e= 0,6 cm. | M2 | Metro cuadrado | 13506.17 | Precio por M2. Materiales: Arena Lavada Y/O Triturada (0.01 M3), Emulsion Crl-1h (2.27 lt). Mano de obra: Auxiliar De Obra 1 (0.07 jr). Equipo: Camion Slurry (0.01 hr), Carrotanque (0.01 hr), Retroexcavadora Jd-510 O Similar (0.01 hr). | 9. Exteriores | Vías, andenes y pavimentos | 6 |  | AM03 · OB09 · ES16 · NP02 | AM03 Vías y urbanismo | OB09 Exteriores | ES16 Vías, urbanismo y zonas verdes | NP02 Suministro e instalación
3.06.16 | PAVIMENTACION FLEXIBLE | SUMINISTRO E INSTALACION DE SLURRY SEAL e= 0,9 cm. | M2 | Metro cuadrado | 17448.11 | Precio por M2. Materiales: Arena Lavada Y/O Triturada (0.01 M3), Emulsion Crl-1h (3.74 lt). Mano de obra: Auxiliar De Obra 1 (0.07 jr). Equipo: Camion Slurry (0.01 hr), Carrotanque (0.01 hr), Retroexcavadora Jd-510 O Similar (0.01 hr). | 9. Exteriores | Vías, andenes y pavimentos | 6 |  | AM03 · OB09 · ES16 · NP02 | AM03 Vías y urbanismo | OB09 Exteriores | ES16 Vías, urbanismo y zonas verdes | NP02 Suministro e instalación
3.06.17 | PAVIMENTACION FLEXIBLE | SUMINISTRO, INSTALACION Y COMPACTACION DE MEZCLA ASFALTICA PARA PARCHEO ( INCLUYE ACARREO LIBRE DE 5 KM) (**) | M3 | Metro cúbico | 601319.83 | Precio por M3. Materiales: Mezcla Asfaltica Mdc-2 En Planta (1.2 M3). Mano de obra: Auxiliar De Obra 1 (1 jr), Oficial Obra 2 (0.1 jr). Equipo: Cilindro Neumático Entre 6 Y 15 Ton Potencia Min 70 Hp. (0.1 hr), Terminadora De Asfalto Potencia 174 H.p (0.1 hr), Vibrocompactador Ca-15 O Similar (0.1 hr), Herrramienta Y Equipo Menor (3.3 %). Transporte: Transporte De Material (6 M3-km). | 9. Exteriores | Transporte y acarreo | 8 |  | AM03 · OB09 · ES17 · NP03 | AM03 Vías y urbanismo | OB09 Exteriores | ES17 Transporte y equipos | NP03 Solo suministro
3.07.01 | PAVIMENTO ARTICULADO VEHICULAR | DILATACION ADOQUIN EN CONCRETO MONOCAPA COLOREADO 10*20*6 CMS (VEHICULAR) | ML | Metro lineal | 12614.56 | Precio por ML. Materiales: Arena Fina Para Pavimento En Adoquin (0 M3), Adoquin Color (5 UND). Mano de obra: Auxiliar De Obra 1 (0.07 jr), Oficial Obra 2 (0.03 jr). Equipo: Herrramienta Y Equipo Menor (5 %). | 9. Exteriores | Vías, andenes y pavimentos | 5 |  | AM03 · OB09 · ES16 · NP01 | AM03 Vías y urbanismo | OB09 Exteriores | ES16 Vías, urbanismo y zonas verdes | NP01 Construcción (mano de obra y materiales)
3.07.02 | PAVIMENTO ARTICULADO VEHICULAR | PAVIMENTO EN ADOQUIN DE CONCRETO "HUESO DE PERRO" o "I" DIMENSIONES LONGITUD 50 - 250 MM ANCHO 50 - 80 MM - ESPESOR 80 - 100 MM (NORMA NTC 2017 - INVIAS) (VEHICULAR) | M2 | Metro cuadrado | 74286.93 | Precio por M2. Materiales: Arena Fina Para Pavimento En Adoquin (0.05 M3), Adoquin En Concreto Tipo 2 ``hueso De Perro`` O ``i`` (1.03 M2). Mano de obra: Auxiliar De Obra 1 (0.1 jr), Oficial Obra 2 (0.1 jr). Equipo: Vibrocompactador Rana (0.03 hr), Herrramienta Y Equipo Menor (6.7 %). | 9. Exteriores | Vías, andenes y pavimentos | 6 |  | AM03 · OB09 · ES16 · NP01 | AM03 Vías y urbanismo | OB09 Exteriores | ES16 Vías, urbanismo y zonas verdes | NP01 Construcción (mano de obra y materiales)
3.07.03 | PAVIMENTO ARTICULADO VEHICULAR | PAVIMENTO EN ADOQUIN DE CONCRETO RECTANGULAR RECTO DIMENSIONES LONGITUD 50 - 250 MM ANCHO 50 - 80 MM - ESPESOR 80 - 100 MM ( NTC 2017 - INVIAS) (VEHICULAR) | M2 | Metro cuadrado | 64791.72 | Precio por M2. Materiales: Arena Fina Para Pavimento En Adoquin (0.05 M3), Adoquin En Concreto Tipo 1 ``rectangular Recto`` (1.03 M2). Mano de obra: Auxiliar De Obra 1 (0.16 jr), Oficial Obra 2 (0.16 jr). Equipo: Vibrocompactador Rana (0.03 hr), Herrramienta Y Equipo Menor (6.7 %). | 9. Exteriores | Vías, andenes y pavimentos | 6 |  | AM03 · OB09 · ES16 · NP01 | AM03 Vías y urbanismo | OB09 Exteriores | ES16 Vías, urbanismo y zonas verdes | NP01 Construcción (mano de obra y materiales)
3.08.01 | SARDINELES Y ANDENES | BOLARDO M 60 CONCRETO | UND | Unidad | 127600.45 | Precio por UND. Materiales: Bolardo M-60 - Concreto (1 UND), Concreto (0.01 M3). Mano de obra: Auxiliar De Obra 2 (1.5 hh), Oficial Obra 1 (1.5 hh). | 9. Exteriores | Vías, andenes y pavimentos | 4 |  | AM03 · OB09 · ES16 · NP01 | AM03 Vías y urbanismo | OB09 Exteriores | ES16 Vías, urbanismo y zonas verdes | NP01 Construcción (mano de obra y materiales)
3.08.02 | SARDINELES Y ANDENES | BOLARDO M 63 ALTO/HIERRO | UND | Unidad | 208912.43 | Precio por UND. Materiales: Concreto Clase D 21 Mpa (0.03 M3), Bolardo M-63 - Metálico (1 UND). Mano de obra: Auxiliar De Obra 2 (1 hh), Oficial Obra 1 (1 hh). | 9. Exteriores | Acero de refuerzo | 4 |  | AM03 · OB09 · ES05 · NP01 | AM03 Vías y urbanismo | OB09 Exteriores | ES05 Acero de refuerzo | NP01 Construcción (mano de obra y materiales)
3.08.03 | SARDINELES Y ANDENES | BOLARDO M-61 BAJO/CONCRETO | UND | Unidad | 116232.85 | Precio por UND. Materiales: Bolardo M-61 - Bajo - Concreto (1 UND), Concreto (0.01 M3). Mano de obra: Auxiliar De Obra 2 (1 hh), Oficial Obra 1 (1 hh). | 9. Exteriores | Vías, andenes y pavimentos | 4 |  | AM03 · OB09 · ES16 · NP01 | AM03 Vías y urbanismo | OB09 Exteriores | ES16 Vías, urbanismo y zonas verdes | NP01 Construcción (mano de obra y materiales)
3.08.04 | SARDINELES Y ANDENES | BOLARDO M-62 BAJO/HIERRO | UND | Unidad | 239289.42 | Precio por UND. Materiales: Bolardo M-62 - Bajo - Hierro (1 UND), Concreto (0.06 M3). Mano de obra: Auxiliar De Obra 2 (1.5 hh), Oficial Obra 1 (1.5 hh). Equipo: Camioneta D300 (0.2 hr). | 9. Exteriores | Acero de refuerzo | 5 |  | AM03 · OB09 · ES05 · NP01 | AM03 Vías y urbanismo | OB09 Exteriores | ES05 Acero de refuerzo | NP01 Construcción (mano de obra y materiales)
3.08.05 | SARDINELES Y ANDENES | BORDE CONTENEDOR DE RAICES A- 70 | ML | Metro lineal | 61411.56 | Precio por ML. Materiales: Borde Contenedor De Raíces A-70 (1 ML), Mortero 1:4 (0.04 M3). Mano de obra: Auxiliar De Obra 2 (1 hh), Oficial Obra 1 (1 hh). | 9. Exteriores | Vías, andenes y pavimentos | 4 |  | AM03 · OB09 · ES16 · NP01 | AM03 Vías y urbanismo | OB09 Exteriores | ES16 Vías, urbanismo y zonas verdes | NP01 Construcción (mano de obra y materiales)
3.08.06 | SARDINELES Y ANDENES | BORDE SEPARADOR VERDE A-170 | ML | Metro lineal | 180155.77 | Precio por ML. Materiales: Borde Separador Verde A-170 (1.25 UND), Mortero 1:4 (0.02 M3). Mano de obra: Auxiliar De Obra 2 (0.5 hh), Oficial Obra 1 (0.5 hh). | 9. Exteriores | Vías, andenes y pavimentos | 4 |  | AM03 · OB09 · ES16 · NP01 | AM03 Vías y urbanismo | OB09 Exteriores | ES16 Vías, urbanismo y zonas verdes | NP01 Construcción (mano de obra y materiales)
3.08.07 | SARDINELES Y ANDENES | BORDE SEPARADOR VERDE A-170 incluye transporte | ML | Metro lineal | 185031.66 | Precio por ML. Materiales: Borde Separador Verde A-170 (1.25 UND), Mortero 1:4 (0.02 M3). Mano de obra: Auxiliar De Obra 2 (0.5 hh), Oficial Obra 1 (0.5 hh). Equipo: Camioneta D300 (0.1 hr). | 9. Exteriores | Transporte y acarreo | 5 |  | AM03 · OB09 · ES17 · NP01 | AM03 Vías y urbanismo | OB09 Exteriores | ES17 Transporte y equipos | NP01 Construcción (mano de obra y materiales)
3.08.08 | SARDINELES Y ANDENES | BORDILLO DE 8 X 15 CM FUNDIDO EN CONCRETO | ML | Metro lineal | 19032.83 | Precio por ML. Materiales: Concreto 1:2:4 17.5 Mpa (0.01 M3). Mano de obra: Auxiliar De Obra 2 (0.55 hh), Oficial Obra 1 (0.55 hh). Equipo: Formaleta Sardinel (0.82 dd). | 9. Exteriores | Vías, andenes y pavimentos | 4 |  | AM03 · OB09 · ES16 · NP01 | AM03 Vías y urbanismo | OB09 Exteriores | ES16 Vías, urbanismo y zonas verdes | NP01 Construcción (mano de obra y materiales)
3.08.09 | SARDINELES Y ANDENES | BORDILLO FUNDIDO EN SITIO 20 X 35 CM | ML | Metro lineal | 56443.27 | Precio por ML. Materiales: Concreto 1:2:4 17.5 Mpa (0.08 M3). Mano de obra: Auxiliar De Obra 2 (0.79 hh), Oficial Obra 1 (0.79 hh). Equipo: Formaleta Sardinel (0.82 dd). | 9. Exteriores | Vías, andenes y pavimentos | 4 |  | AM03 · OB09 · ES16 · NP01 | AM03 Vías y urbanismo | OB09 Exteriores | ES16 Vías, urbanismo y zonas verdes | NP01 Construcción (mano de obra y materiales)
3.08.10 | SARDINELES Y ANDENES | CAÑUELA PREFABRICADA TIPO A - A120 | ML | Metro lineal | 53161.19 | Precio por ML. Materiales: Mortero 1:6 (0.01 M3), Cañuela Prefabricada Ref. A-120 (1.25 UND). Mano de obra: Auxiliar De Obra 2 (0.75 hh), Oficial Obra 1 (0.75 hh). | 9. Exteriores | Tubería y redes sanitarias | 4 |  | AM03 · OB09 · ES13 · NP01 | AM03 Vías y urbanismo | OB09 Exteriores | ES13 Hidrosanitarias | NP01 Construcción (mano de obra y materiales)
3.08.11 | SARDINELES Y ANDENES | CONSTRUCCION DE ANDENES EN CONCRETO DE 17.5 MPa - (2500 PSI) | M3 | Metro cúbico | 520761.11 | Precio por M3. Materiales: Tabla Burra 3 M (0.3 ML), Concreto 1:2:4 17.5 Mpa (1.03 M3), Puntilla Con Y Sin Cabeza 1 (0.25 lb), Repisa Ordinaria 3 Mt (5 ML). Mano de obra: Auxiliar De Obra 1 (0.2 jr), Oficial Obra 2 (0.1 jr). Equipo: Herrramienta Y Equipo Menor (3.3 %). | 9. Exteriores | Vías, andenes y pavimentos | 7 |  | AM03 · OB09 · ES16 · NP01 | AM03 Vías y urbanismo | OB09 Exteriores | ES16 Vías, urbanismo y zonas verdes | NP01 Construcción (mano de obra y materiales)
3.08.12 | SARDINELES Y ANDENES | CONSTRUCCION DE SARDINELES EN CONCRETO DE 17.5 MPa - (2500 PSI) H:40CM, E:20 CM | M3 | Metro cúbico | 596851.28 | Precio por M3. Materiales: Concreto 1:2:4 17.5 Mpa (1.03 M3). Mano de obra: Auxiliar De Obra 1 (1 jr), Oficial Obra 2 (0.25 jr). Equipo: Formaleta Para Sardineles (12.5 ML), Herrramienta Y Equipo Menor (3.3 %). | 9. Exteriores | Vías, andenes y pavimentos | 5 |  | AM03 · OB09 · ES16 · NP01 | AM03 Vías y urbanismo | OB09 Exteriores | ES16 Vías, urbanismo y zonas verdes | NP01 Construcción (mano de obra y materiales)
3.08.13 | SARDINELES Y ANDENES | LOSETA PREFABRICA A-20 | M2 | Metro cuadrado | 81152.04 | Precio por M2. Materiales: Arena Fina (0.2 M3), Loseta Prefabricada A-20 (1 M2), Mortero 1:4 (0.03 M3). Mano de obra: Auxiliar De Obra 2 (0.6 hh), Oficial Obra 1 (0.6 hh). | 9. Exteriores | Vías, andenes y pavimentos | 5 |  | AM03 · OB09 · ES16 · NP01 | AM03 Vías y urbanismo | OB09 Exteriores | ES16 Vías, urbanismo y zonas verdes | NP01 Construcción (mano de obra y materiales)
3.08.14 | SARDINELES Y ANDENES | LOSETA PREFABRICA A-40 | M2 | Metro cuadrado | 83220.07 | Precio por M2. Materiales: Arena Lavada De Peña (0.04 M3), Loseta Prefabricada A-40 (1 M2), Mortero 1:4 (0.01 M3). Mano de obra: Auxiliar De Obra 2 (0.7 hh), Oficial Obra 1 (0.7 hh). | 9. Exteriores | Vías, andenes y pavimentos | 5 |  | AM03 · OB09 · ES16 · NP01 | AM03 Vías y urbanismo | OB09 Exteriores | ES16 Vías, urbanismo y zonas verdes | NP01 Construcción (mano de obra y materiales)
3.08.15 | SARDINELES Y ANDENES | LOSETA PREFABRICA A-60 | M2 | Metro cuadrado | 61073.88 | Precio por M2. Materiales: Arena Lavada De Peña (0.04 M3), Loseta Prefabricada A-60 (1 M2), Mortero 1:4 (0.01 M3). Mano de obra: Auxiliar De Obra 2 (0.6 hh), Oficial Obra 1 (0.6 hh). | 9. Exteriores | Vías, andenes y pavimentos | 5 |  | AM03 · OB09 · ES16 · NP01 | AM03 Vías y urbanismo | OB09 Exteriores | ES16 Vías, urbanismo y zonas verdes | NP01 Construcción (mano de obra y materiales)
3.08.16 | SARDINELES Y ANDENES | LOSETA PREFABRICA A-50 | M2 | Metro cuadrado | 60566.02 | Precio por M2. Materiales: Arena Lavada De Peña (0.04 M3), Loseta Prefabricada A-50 (1 M2), Mortero 1:4 (0.01 M3). Mano de obra: Auxiliar De Obra 2 (0.5 hh), Oficial Obra 1 (0.5 hh). | 9. Exteriores | Vías, andenes y pavimentos | 5 |  | AM03 · OB09 · ES16 · NP01 | AM03 Vías y urbanismo | OB09 Exteriores | ES16 Vías, urbanismo y zonas verdes | NP01 Construcción (mano de obra y materiales)
3.08.17 | SARDINELES Y ANDENES | RAMPA B-5 | UND | Unidad | 644319.73 | Precio por UND. Materiales: Arena Fina (0.24 M3), Loseta Prefabricada A-50 (3.38 M2), Bordillo Prefabricado A-80 (5.8 ML), Mortero 1:4 (0.11 M3) y 3 más. Mano de obra: Auxiliar De Obra 2 (7 hh), Oficial Obra 1 (7 hh). Equipo: Vibrocompactador Rana (0.14 dd). | 9. Exteriores | Vías, andenes y pavimentos | 10 |  | AM03 · OB09 · ES16 · NP01 | AM03 Vías y urbanismo | OB09 Exteriores | ES16 Vías, urbanismo y zonas verdes | NP01 Construcción (mano de obra y materiales)
3.08.18 | SARDINELES Y ANDENES | SUMINISTRO E INSTALACION DE BORDILLO PREFABRICADO A-80 | ML | Metro lineal | 43536.07 | Precio por ML. Materiales: Arena De Peña (0.06 M3), Bordillo Prefabricado A-80 (1 UND), Cemento Gris (6.5 kg), Agua (2 lt). Mano de obra: Auxiliar De Obra 2 (0.48 hh), Oficial Obra 1 (0.48 hh). | 9. Exteriores | Vías, andenes y pavimentos | 6 |  | AM03 · OB09 · ES16 · NP02 | AM03 Vías y urbanismo | OB09 Exteriores | ES16 Vías, urbanismo y zonas verdes | NP02 Suministro e instalación
3.08.19 | SARDINELES Y ANDENES | SUMINISTRO E INSTALACION DE SARDINEL PREFABRICADO A-10, INCLUYE MORTERO DE PEGA SEGUN NORMA NTC-4109 | ML | Metro lineal | 51795.77 | Precio por ML. Materiales: Mortero 1:3 (0.01 M3), Sardinel Prefabricado A-10 (1.25 ML). Mano de obra: Auxiliar De Obra 1 (0.08 jr), Oficial Obra 2 (0.02 jr). Equipo: Herrramienta Y Equipo Menor (3.3 %). | 9. Exteriores | Vías, andenes y pavimentos | 5 |  | AM03 · OB09 · ES16 · NP02 | AM03 Vías y urbanismo | OB09 Exteriores | ES16 Vías, urbanismo y zonas verdes | NP02 Suministro e instalación
3.08.20 | SARDINELES Y ANDENES | SUMINISTRO E INSTALACIÓN LOSETA PODOTÁCTIL GUÍA (LÍNEAS) 40*40 CM | M2 | Metro cuadrado | 72638.52 | Precio por M2. Materiales: Arena Lavada De Peña (0.04 M3), Loseta Podotáctil Guía 40*40 Cm (1 M2), Mortero 1:4 (0.01 M3). Mano de obra: Auxiliar De Obra 2 (0.5 hh), Oficial Obra 1 (0.5 hh). | 9. Exteriores | Vías, andenes y pavimentos | 5 |  | AM03 · OB09 · ES16 · NP02 | AM03 Vías y urbanismo | OB09 Exteriores | ES16 Vías, urbanismo y zonas verdes | NP02 Suministro e instalación
3.08.21 | SARDINELES Y ANDENES | SUMINISTRO E INSTALACIÓN LOSETA PODOTÁCTIL ALERTA (PUNTOS) 40*40 CM | M2 | Metro cuadrado | 75763.52 | Precio por M2. Materiales: Arena Lavada De Peña (0.04 M3), Loseta Podotáctil Alerta 40*40 Cm (1 M2), Mortero 1:4 (0.01 M3). Mano de obra: Auxiliar De Obra 2 (0.5 hh), Oficial Obra 1 (0.5 hh). | 9. Exteriores | Instalaciones hidráulicas | 5 |  | AM03 · OB09 · ES13 · NP02 | AM03 Vías y urbanismo | OB09 Exteriores | ES13 Hidrosanitarias | NP02 Suministro e instalación
3.09.01 | SEÑALIZACION Y DEMARCACION | BORRADO DE LINEA DE 12 CMS SEGUN NORMA INVIAS | ML | Metro lineal | 3074.77 | Precio por ML. Materiales: Cinta De Demarcacion Cal. 3 (0 UND), Pintura Demarcacion Tipo Trafico (0 gl). Mano de obra: Auxiliar De Pintura 1 (0.14 hh), Oficial Pintura (0.07 hh). Equipo: Herrramienta Y Equipo Menor (3 %). | 9. Exteriores | Vías, andenes y pavimentos | 5 |  | AM03 · OB09 · ES16 · NP01 | AM03 Vías y urbanismo | OB09 Exteriores | ES16 Vías, urbanismo y zonas verdes | NP01 Construcción (mano de obra y materiales)
3.09.02 | SEÑALIZACION Y DEMARCACION | CAPTAFAROS | UND | Unidad | 18763.41 | Precio por UND. Materiales: Captafaro (1 UND). Mano de obra: Auxiliar De Obra 2 (0.15 hh). Equipo: Alquiler De Camioneta D300 O Similar (0.05 hr). | 9. Exteriores | Vías, andenes y pavimentos | 3 |  | AM03 · OB09 · ES16 · NP01 | AM03 Vías y urbanismo | OB09 Exteriores | ES16 Vías, urbanismo y zonas verdes | NP01 Construcción (mano de obra y materiales)
3.09.03 | SEÑALIZACION Y DEMARCACION | ESTOPEROLES D=10 CM H=25 CMS | UND | Unidad | 6539.39 | Precio por UND. Materiales: Cinta De Demarcacion Cal. 3 (0 UND), Estoperol D=10 Cm H=2.5 Cm (1 UND), Pegante Epoxico De Dos Componentes (0.06 UND). Mano de obra: Auxiliar De Pintura 1 (0.07 hh), Oficial Pintura (0.05 hh). Equipo: Herrramienta Y Equipo Menor (5 %). | 9. Exteriores | Vías, andenes y pavimentos | 6 |  | AM03 · OB09 · ES16 · NP01 | AM03 Vías y urbanismo | OB09 Exteriores | ES16 Vías, urbanismo y zonas verdes | NP01 Construcción (mano de obra y materiales)
3.09.04 | SEÑALIZACION Y DEMARCACION | MARCAS VIALES CON PINTURA DE TRAFICO SEGUN NORMA INVIAS Y DISEÑO (INCLUYE MICROESFERAS) | M2 | Metro cuadrado | 51709.5 | Precio por M2. Materiales: Marcas Viales Con Pintura De Trafico Acrilica Y Microesferas (1.05 M2). Mano de obra: Auxiliar De Pintura 1 (0.5 hh), Oficial Pintura (0.5 hh). Equipo: Camioneta D300 (0.1 hr), Herrramienta Y Equipo Menor (5 %). | 9. Exteriores | Vías, andenes y pavimentos | 5 |  | AM03 · OB09 · ES16 · NP01 | AM03 Vías y urbanismo | OB09 Exteriores | ES16 Vías, urbanismo y zonas verdes | NP01 Construcción (mano de obra y materiales)
3.09.05 | SEÑALIZACION Y DEMARCACION | SEÑALES DE TRANSITO 0.90*1.13 MTS (INFORMATIVAS) SEGUN NORMA INVIAS | UND | Unidad | 522397.19 | Precio por UND. Materiales: Concreto 1:2:4 17.5 Mpa (0.07 M3), Señal Vertical Vial 0.90 * 1.13 M Informativa (1 UND). Mano de obra: Auxiliar De Obra 2 (2.8 hh), Oficial Obra 1 (1.2 hh). Equipo: Camioneta D300 (1 hr), Herrramienta Y Equipo Menor (5 %). | 9. Exteriores | Vías, andenes y pavimentos | 6 |  | AM03 · OB09 · ES16 · NP01 | AM03 Vías y urbanismo | OB09 Exteriores | ES16 Vías, urbanismo y zonas verdes | NP01 Construcción (mano de obra y materiales)
3.09.06 | SEÑALIZACION Y DEMARCACION | SEÑALES DE TRANSITO DIMENSIONES 60*75 CMS (DELINEADORES DE CURVA) SEGÚN NORMA INVIAS | UND | Unidad | 225587.71 | Precio por UND. Materiales: Concreto 1:2:4 17.5 Mpa (0.01 M3), Señal Vertical Vial 60 * 75 Cm Preventiva (1 UND). Mano de obra: Auxiliar De Obra 2 (1.3 hh), Oficial Obra 1 (0.65 hh). Equipo: Herrramienta Y Equipo Menor (5 %). | 9. Exteriores | Vías, andenes y pavimentos | 5 |  | AM03 · OB09 · ES16 · NP01 | AM03 Vías y urbanismo | OB09 Exteriores | ES16 Vías, urbanismo y zonas verdes | NP01 Construcción (mano de obra y materiales)
3.09.07 | SEÑALIZACION Y DEMARCACION | SUMINISTRO E INSTALACION DE DEFENSAS VIALES TRAMO RECTO DE 3.81 MTS, CAL. 12. 2 POSTES DE 1.50 mts. Y TERMINALES INCLUYENDO TORNILLERIA, CAPTA- FAROS EN LAMINA GALVANIZADA CAL. 22 EN CINTA REFLECTIVA GRAD. INGENIERIA SEGUN NORMA INVIAS | ML | Metro lineal | 188559.22 | Precio por ML. Materiales: Amortiguador Defensa Metalica (0.2 UND), Terminales (0.26 UND), Captafaro (0.26 UND), Defensa Tramo Recto Efectivo 3.81 Mts. (1 ML) y 1 más. Mano de obra: Auxiliar De Obra 1 (0.08 jr), Oficial Obra 2 (0.02 jr). Equipo: Camion 350 (0.13 hr), Herrramienta Y Equipo Menor (5 %). | 9. Exteriores | Instalaciones hidráulicas | 9 |  | AM03 · OB09 · ES13 · NP02 | AM03 Vías y urbanismo | OB09 Exteriores | ES13 Hidrosanitarias | NP02 Suministro e instalación
3.09.08 | SEÑALIZACION Y DEMARCACION | SUMINISTRO E INSTALACION DE DELINEADORES DE CURVA HORIZONTAL DE TAMAÑO 40*50 cm. SEGUN NORMA INVIAS | UND | Unidad | 234032.98 | Precio por UND. Materiales: Delineadores 140 Cm (1 UND). Mano de obra: Auxiliar De Obra 2 (1 hh), Oficial Obra 1 (1 hh). Equipo: Herrramienta Y Equipo Menor (5 %). | 9. Exteriores | Vías, andenes y pavimentos | 4 |  | AM03 · OB09 · ES16 · NP02 | AM03 Vías y urbanismo | OB09 Exteriores | ES16 Vías, urbanismo y zonas verdes | NP02 Suministro e instalación
3.09.09 | SEÑALIZACION Y DEMARCACION | SUMINISTRO E INSTALACION DE POSTES DE REFERENCIA | UND | Unidad | 141868.87 | Precio por UND. Materiales: Concreto 1:2:4 17.5 Mpa (0.06 M3), Poste De Referencia En Concreto Incluye Pintura (1 UND). Mano de obra: Auxiliar De Obra 1 (0.35 jr). Equipo: Herrramienta Y Equipo Menor (3.3 %). | 9. Exteriores | Vías, andenes y pavimentos | 4 |  | AM03 · OB09 · ES16 · NP02 | AM03 Vías y urbanismo | OB09 Exteriores | ES16 Vías, urbanismo y zonas verdes | NP02 Suministro e instalación
3.09.10 | SEÑALIZACION Y DEMARCACION | SUMINISTRO E INSTALACION DE SEÑALES REGLAMENTARIAS 60 x 60 CM | UND | Unidad | 350990.44 | Precio por UND. Materiales: Concreto 1:2:4 17.5 Mpa (0.01 M3), Cono Tráfico De 70 Cms (1 UND), Señal Reglamentaria (1 UND). Mano de obra: Auxiliar De Obra 2 (1 hh), Oficial Obra 1 (1 hh). Equipo: Herrramienta Y Equipo Menor (5 %). | 9. Exteriores | Vías, andenes y pavimentos | 6 |  | AM03 · OB09 · ES16 · NP02 | AM03 Vías y urbanismo | OB09 Exteriores | ES16 Vías, urbanismo y zonas verdes | NP02 Suministro e instalación
3.09.11 | SEÑALIZACION Y DEMARCACION | SUMINISTRO E INSTALACION DE SEÑALES REGLAMENTARIAS 75 x 75 CM | UND | Unidad | 341386.32 | Precio por UND. Materiales: Concreto 1:2:4 17.5 Mpa (0.01 M3), Cono Tráfico De 72 Cms (1 UND), Señal Reglamentaria (1 UND). Mano de obra: Auxiliar De Obra 2 (1 hh), Oficial Obra 1 (1 hh). Equipo: Herrramienta Y Equipo Menor (5 %). | 9. Exteriores | Vías, andenes y pavimentos | 6 |  | AM03 · OB09 · ES16 · NP02 | AM03 Vías y urbanismo | OB09 Exteriores | ES16 Vías, urbanismo y zonas verdes | NP02 Suministro e instalación
3.09.12 | SEÑALIZACION Y DEMARCACION | SUMINISTRO E INSTALACION DE SEÑALES REGLAMENTARIAS 90 x 90 CM | UND | Unidad | 370010.77 | Precio por UND. Materiales: Concreto 1:2:4 17.5 Mpa (0.01 M3), Cono Tráfico De 1 M (1 UND), Señal Reglamentaria (1 UND). Mano de obra: Auxiliar De Obra 2 (1 hh), Oficial Obra 1 (1 hh). Equipo: Herrramienta Y Equipo Menor (5 %). | 9. Exteriores | Vías, andenes y pavimentos | 6 |  | AM03 · OB09 · ES16 · NP02 | AM03 Vías y urbanismo | OB09 Exteriores | ES16 Vías, urbanismo y zonas verdes | NP02 Suministro e instalación
3.09.13 | SEÑALIZACION Y DEMARCACION | SUMINISTRO E INSTALACION DE TACHAS REFLECTIVAS UNIDIRECCIONALES Y BIDIRECCIONALES | UND | Unidad | 8040.18 | Precio por UND. Materiales: Tachas Reflectivas (1 UND), Resina Termoplastica (0.02 kg). Mano de obra: Auxiliar De Obra 2 (0.1 hh), Oficial Obra 1 (0.04 hh). Equipo: Camioneta D300 (0.01 hr), Maquina Termica (0.01 hr), Herrramienta Y Equipo Menor (1 %). | 9. Exteriores | Vías, andenes y pavimentos | 7 |  | AM03 · OB09 · ES16 · NP02 | AM03 Vías y urbanismo | OB09 Exteriores | ES16 Vías, urbanismo y zonas verdes | NP02 Suministro e instalación
3.09.14 | SEÑALIZACION Y DEMARCACION | SUMINISTRO E INSTALACION SEÑAL VIAL INFORMATIVA, TAMAÑO 2m x 50 cm con soporte en H SEGÚN NORMA INVIAS | UND | Unidad | 489290.35 | Precio por UND. Materiales: Concreto 1:2:4 17.5 Mpa (0.03 M3), Señal Vial Informativo (1 UND). Mano de obra: Auxiliar De Obra 2 (1 hh), Oficial Obra 1 (1 hh). Equipo: Herrramienta Y Equipo Menor (5 %). | 9. Exteriores | Vías, andenes y pavimentos | 5 |  | AM03 · OB09 · ES16 · NP02 | AM03 Vías y urbanismo | OB09 Exteriores | ES16 Vías, urbanismo y zonas verdes | NP02 Suministro e instalación
3.09.15 | SEÑALIZACION Y DEMARCACION | SUMINISTRO E INSTALACION SEÑAL VIAL PREVENTIVA, TAMAÑO 75*75 cm. SEGUN | UND | Unidad | 245332.02 | Precio por UND. Materiales: Concreto 1:2:4 17.5 Mpa (0.03 M3), Señal Preventiva (1 UND). Mano de obra: Auxiliar De Obra 2 (1 hh), Oficial Obra 1 (1 hh). Equipo: Herrramienta Y Equipo Menor (5 %). | 9. Exteriores | Vías, andenes y pavimentos | 5 |  | AM03 · OB09 · ES16 · NP02 | AM03 Vías y urbanismo | OB09 Exteriores | ES16 Vías, urbanismo y zonas verdes | NP02 Suministro e instalación
3.09.16 | SEÑALIZACION Y DEMARCACION | SUMINISTRO E INSTALACION SEÑAL VIAL REGLAMENTARIA, DIAMETRO 75 cm. SEGÚN NORMA INVIAS | UND | Unidad | 317036.35 | Precio por UND. Materiales: Concreto 1:2:4 17.5 Mpa (0.03 M3), Señal Reglamentaria (1 UND). Mano de obra: Auxiliar De Obra 2 (1 hh), Oficial Obra 1 (1 hh). Equipo: Herrramienta Y Equipo Menor (5 %). | 9. Exteriores | Vías, andenes y pavimentos | 5 |  | AM03 · OB09 · ES16 · NP02 | AM03 Vías y urbanismo | OB09 Exteriores | ES16 Vías, urbanismo y zonas verdes | NP02 Suministro e instalación
3.09.17 | SEÑALIZACION Y DEMARCACION | SUMINISTRO Y APLICACION DE PINTURA ACRILICA CON MICROESFERAS, LINEAS CONTINUAS Y DISCONTINUAS DE 12 CMS SEGUN NORMA INVIAS | ML | Metro lineal | 2328.25 | Precio por ML. Materiales: Disolvente Thiner (0 gl), Esferas Reflectivas (0.05 kg), Pintura Acrilica Base Agua Para Demarcacion (0.02 gl). Mano de obra: Auxiliar De Obra 1 (0 jr), Oficial Obra 2 (0 jr). Equipo: Camioneta D300 (0 hr), Vehiculo Delineador (0 hr), Herrramienta Y Equipo Menor (5 %). | 9. Exteriores | Vías, andenes y pavimentos | 8 |  | AM03 · OB09 · ES16 · NP03 | AM03 Vías y urbanismo | OB09 Exteriores | ES16 Vías, urbanismo y zonas verdes | NP03 Solo suministro
3.10.01 | PUENTES | CONCRETO DE 21 MPa - (3000 P.S.I) PARA BARANDAS, INCLUYE REFUERZO , SEGUN INVIAS | M3 | Metro cúbico | 1749674.79 | Precio por M3. Materiales: Alambre Negro No. 18 (2 kg), Acero 37000 Psi (83.52 kg), Acero 60000 Psi (85.02 kg), Concreto Clase D 21 Mpa (1.05 M3) y 3 más. Mano de obra: Auxiliar De Obra 1 (2 jr), Oficial Obra 2 (1 jr). Equipo: Vibrador De Concreto (0.3 hr), Herrramienta Y Equipo Menor (0.2 %). | 4. Estructura | Concreto y estructura | 11 |  | AM03 · ON04 · ES04 · NP01 | AM03 Vías y urbanismo | ON04 Estructura | ES04 Concreto | NP01 Construcción (mano de obra y materiales)
3.10.02 | PUENTES | CONCRETO DE 28 MPa - (4000 PSI) PARA PLACAS Y VIGAS , LONGITUD MAYOR A | M3 | Metro cúbico | 1017236.07 | Precio por M3. Materiales: Concreto Clase C 28 Mpa (1.05 M3), Formaleta Para Puentes De 14,1 A 21,0 Mts. (1 gl). Mano de obra: Auxiliar De Obra 1 (3.7 jr), Oficial Obra 2 (0.56 jr). Equipo: Vibrador De Concreto (1 hr), Herrramienta Y Equipo Menor (3.3 %). | 4. Estructura | Concreto y estructura | 6 |  | AM03 · ON04 · ES04 · NP01 | AM03 Vías y urbanismo | ON04 Estructura | ES04 Concreto | NP01 Construcción (mano de obra y materiales)
3.10.03 | PUENTES | CONCRETO DE 28 MPa - (4000 PSI) PARA PLACAS Y VIGAS , LONGITUD DE 0 A 7.0 | M3 | Metro cúbico | 890417.74 | Precio por M3. Materiales: Concreto Clase C 28 Mpa (1.05 M3), Formaleta Para Puentes De 0 A 7,0 Mts. (1 gl). Mano de obra: Auxiliar De Obra 1 (2.8 jr), Oficial Obra 2 (0.42 jr). Equipo: Vibrador De Concreto (0.5 hr), Herrramienta Y Equipo Menor (3.3 %). | 4. Estructura | Concreto y estructura | 6 |  | AM03 · ON04 · ES04 · NP01 | AM03 Vías y urbanismo | ON04 Estructura | ES04 Concreto | NP01 Construcción (mano de obra y materiales)
3.10.04 | PUENTES | CONCRETO DE 28 MPa - (4000 PSI) PARA PLACAS Y VIGAS , LONGITUD DE 7,1 A 14.0 Mts. | M3 | Metro cúbico | 983390.23 | Precio por M3. Materiales: Concreto Clase C 28 Mpa (1.05 M3), Formaleta Para Puentes De 7,1 A 14,0 Mts. (1 gl). Mano de obra: Auxiliar De Obra 1 (3.8 jr), Oficial Obra 2 (0.5 jr). Equipo: Vibrador De Concreto (0.5 hr), Herrramienta Y Equipo Menor (3.3 %). | 4. Estructura | Concreto y estructura | 6 |  | AM03 · ON04 · ES04 · NP01 | AM03 Vías y urbanismo | ON04 Estructura | ES04 Concreto | NP01 Construcción (mano de obra y materiales)
3.10.05 | PUENTES | GUARDARUEDAS EN CONCRETO 28 MPA (4000 PSI) FUNDIDA EN SITIO, (NO INCLUYE REFUERZO) | M3 | Metro cúbico | 695107.88 | Precio por M3. Materiales: Concreto Clase C 28 Mpa (1.05 M3), Madera Repisa 3 M (1.47 ML), Madera Tabla Burra (3.23 ML), Madera Vara De Clavo (1.91 ML) y 1 más. Mano de obra: Auxiliar De Obra 1 (1 jr), Oficial Obra 1 (0.5 hh). Equipo: Herrramienta Y Equipo Menor (3.3 %). | 4. Estructura | Vías, andenes y pavimentos | 8 |  | AM03 · ON04 · ES16 · NP01 | AM03 Vías y urbanismo | ON04 Estructura | ES16 Vías, urbanismo y zonas verdes | NP01 Construcción (mano de obra y materiales)
3.10.06 | PUENTES | SELLADO DE JUNTAS EN PAVIMENTO DE CONCRETO HIDRAULICO (INCLUYE LIMPIEZA, SUMINISTRO E INSTALCION DE FONDO Y SELLANTE) | ML | Metro lineal | 12119.25 | Precio por ML. Materiales: Backer-Rod (1 ML), Sikaflex Pro 3 Wf Tubo 600 Cc O Similar. (0.03 UND). Mano de obra: Auxiliar De Obra 2 (0.4 hh), Oficial Obra 1 (0.4 hh). Equipo: Herrramienta Y Equipo Menor (7 %). | 4. Estructura | Limpieza y aseo | 5 |  | AM03 · ON04 · ES01 · NP01 | AM03 Vías y urbanismo | ON04 Estructura | ES01 Preliminares y topografía | NP01 Construcción (mano de obra y materiales)
3.10.07 | PUENTES | SUMINISTRO E INSTALACION DE BARANDAS EN TUBERÍA METÁLICA AGUA NEGRA D=2", C. 0.80, SOLDADO, SEGUN DISEÑO, INCLUYE ANTICORROSIVO Y | ML | Metro lineal | 331577.11 | Precio por ML. Materiales: Tubo Metálio Agua Negra D= 2``, C. 0,80 (4 ML), Pintura Para Barandas Metálicas (1.5 glb), Soldadura Electrica (0.5 kg). Mano de obra: Auxiliar De Obra 1 (0.5 jr), Oficial Obra 2 (0.5 jr), Soldador 1 (0.5 jr). Equipo: Compresor De Pintura (0 dd), Equipo De Soldadura (0.5 hr), Herrramienta Y Equipo Menor (5 %). | 4. Estructura | Instalaciones hidráulicas | 9 |  | AM03 · ON04 · ES13 · NP02 | AM03 Vías y urbanismo | ON04 Estructura | ES13 Hidrosanitarias | NP02 Suministro e instalación
3.10.08 | PUENTES | SUMINISTRO E INSTALACION DE APOYOS DE NEOPRENO . DUREZA 75, E= 1/4" | M2 | Metro cuadrado | 331974.44 | Precio por M2. Materiales: Neopreno, Dureza 75, E= 1/4`` (1.1 M2). Mano de obra: Oficial Obra 2 (0.33 jr). Equipo: Herrramienta Y Equipo Menor (0.7 %). | 4. Estructura | Vías, andenes y pavimentos | 3 |  | AM03 · ON04 · ES16 · NP02 | AM03 Vías y urbanismo | ON04 Estructura | ES16 Vías, urbanismo y zonas verdes | NP02 Suministro e instalación
3.10.09 | PUENTES | SUMINISTRO E INSTALACION DE DESAGUES EN TUBERIA SANITARIA PVC D=3" | ML | Metro lineal | 25601.82 | Precio por ML. Materiales: Tubería Sanitaria Pvc D= 3`` Para Desagues (1 ML), Limpiador 1/4 Pvc (0.02 gl), Soldadura Liquida Pvc 1/4`` (0.02 gl). Mano de obra: Auxiliar De Obra 1 (0.1 jr). Equipo: Herrramienta Y Equipo Menor (0.65 %). | 4. Estructura | Tubería y redes sanitarias | 5 |  | AM03 · ON04 · ES13 · NP02 | AM03 Vías y urbanismo | ON04 Estructura | ES13 Hidrosanitarias | NP02 Suministro e instalación
3.10.10 | PUENTES | SUMINISTRO E INSTALACION DE JUNTAS DE DILATACION EN ANGULO DE 3"x3"x3/8", INCLUYE HIERRO DE ANCLAJE, CINTA SIKA O-22 | ML | Metro lineal | 432582.97 | Precio por ML. Materiales: Angulo Estructural 3``x3``x3/8`` (2 ML), Suministro Figurado Y Armado De Acero De Refuerzo 60000 Psi 420 Mpa (4 kg), Cinta Flexible Para Sellos De Juntas Sika O-22 (1.05 ML), Platina De Acero 2-5/8``x2-5/8``x3/8`` (2 UND). Mano de obra: Auxiliar De Obra 1 (1 jr), Oficial Obra 2 (0.5 jr), Soldador 1 (0.5 jr). Equipo: Equipo De Soldadura (0.6 hr), Herrramienta Y Equipo Menor (3.3 %). | 4. Estructura | Acero de refuerzo | 9 |  | AM03 · ON04 · ES05 · NP02 | AM03 Vías y urbanismo | ON04 Estructura | ES05 Acero de refuerzo | NP02 Suministro e instalación
3.10.11 | PUENTES | SUMINISTRO FIGURADO Y ARMADO DE ACERO DE REFUERZO 37000 PSI 240 MPA | kg | Kilogramo | 4170.69 | Precio por kg. Materiales: Alambre Negro No. 18 (0.03 kg), Acero 37000 Psi (1.05 kg), Segueta (0.03 UND). Mano de obra: Auxiliar De Obra 2 (0.05 hh), Oficial Obra 1 (0.02 hh). Equipo: Herrramienta Y Equipo Menor (5 %). | 4. Estructura | Acero de refuerzo | 6 |  | AM03 · ON04 · ES05 · NP03 | AM03 Vías y urbanismo | ON04 Estructura | ES05 Acero de refuerzo | NP03 Solo suministro
3.10.12 | PUENTES | SUMINISTRO FIGURADO Y ARMADO DE ACERO DE REFUERZO 60000 PSI 420 MPA | kg | Kilogramo | 4427.28 | Precio por kg. Materiales: Alambre Negro No. 18 (0.03 kg), Acero 60000 Psi (1.05 kg), Segueta (0.03 UND). Mano de obra: Auxiliar De Obra 2 (0.06 hh), Oficial Obra 1 (0.03 hh). Equipo: Herrramienta Y Equipo Menor (7.2 %). | 4. Estructura | Acero de refuerzo | 6 |  | AM03 · ON04 · ES05 · NP03 | AM03 Vías y urbanismo | ON04 Estructura | ES05 Acero de refuerzo | NP03 Solo suministro
3.11.01 | MANTENIMIENTO | CUNETEO Y PERFILADO DE LA BANCA EXISTENTE ( EN MANTENIMIENTO VIAL) | km | Kilómetro | 628400 | Precio por km. Equipo: Motoniveladora Potencia Minima 120 Hp Y Max 215 Hp (4 hr). | 9. Exteriores | Vías, andenes y pavimentos | 1 |  | AM03 · OB09 · ES16 · NP06 | AM03 Vías y urbanismo | OB09 Exteriores | ES16 Vías, urbanismo y zonas verdes | NP06 Mantenimiento
3.11.02 | MANTENIMIENTO | ESCARIFICACION, MEZCLADO, CONFORMACION Y COMPACTACION DE SUBBASE Y/O BASE | km | Kilómetro | 6086507.61 | Precio por km. Mano de obra: Auxiliar De Obra 1 (1 jr). Equipo: Carrotanque (18.18 hr), Motoniveladora Potencia Minima 120 Hp Y Max 215 Hp (18.18 hr), Vibrocompactador Ca-15 O Similar (18.18 hr). | 9. Exteriores | Excavación y movimiento de tierra | 4 |  | AM03 · OB09 · ES03 · NP01 | AM03 Vías y urbanismo | OB09 Exteriores | ES03 Movimiento de tierras | NP01 Construcción (mano de obra y materiales)
3.11.03 | MANTENIMIENTO | LIMPIEZA DE ALCANTARILLAS CON DIAMETRO MENOR O IGUAL A 36", INCLUYE RECTIFICACION DE DESCOLES CON RETIRO DE SOBRANTES Y OBSTACULOS ACARREO LIBRE DE 5 KM | UND | Unidad | 224058.23 | Precio por UND. Mano de obra: Auxiliar De Obra 1 (3 jr). Equipo: Herrramienta Y Equipo Menor (3.3 %). | 9. Exteriores | Demolición y retiro | 2 |  | AM03 · OB09 · ES02 · NP05 | AM03 Vías y urbanismo | OB09 Exteriores | ES02 Demolición y retiro | NP05 Demolición y retiro
3.11.04 | MANTENIMIENTO | LIMPIEZA DE CUNETAS EN TIERRA CON RECTIFICACION DE SALIDAS Y DESCOLES, INCLUYE RETIRO DE SOBRANTES FUERADE LA ZONA DE LA VIA ( INCLUYE ACARREO LIBRE DE 5 KM) | ML | Metro lineal | 5601.45 | Precio por ML. Mano de obra: Auxiliar De Obra 1 (0.08 jr). Equipo: Herrramienta Y Equipo Menor (3.3 %). | 9. Exteriores | Demolición y retiro | 2 |  | AM03 · OB09 · ES02 · NP05 | AM03 Vías y urbanismo | OB09 Exteriores | ES02 Demolición y retiro | NP05 Demolición y retiro
3.11.05 | MANTENIMIENTO | LIMPIEZA DE CUNETAS REVESTIDAS CON RECTIFICACION DE SALIDAS Y DESCOLES,INCLUYE RETIRO DE SOBRANTES FUERA DE LA ZONA DE VIA ( INCLUYE ACARREO LIBRE DE 5 KM) | ML | Metro lineal | 2800.73 | Precio por ML. Mano de obra: Auxiliar De Obra 1 (0.04 jr). Equipo: Herrramienta Y Equipo Menor (3.3 %). | 9. Exteriores | Demolición y retiro | 2 |  | AM03 · OB09 · ES02 · NP05 | AM03 Vías y urbanismo | OB09 Exteriores | ES02 Demolición y retiro | NP05 Demolición y retiro
3.11.06 | MANTENIMIENTO | LIMPIEZA DE PONTONES Y BOX COULVERT, INCLUYE RECTIFICACION DE DESCOLES CON RETIRO DE SOBRANTES Y OBSTACULOS ACARREO LIBRE DE 5 KM | UN | Unidad | 263604.5 | Precio por UN. Mano de obra: Auxiliar De Obra 1 (3.53 jr). Equipo: Herrramienta Y Equipo Menor (3.3 %). | 9. Exteriores | Demolición y retiro | 2 |  | AM03 · OB09 · ES02 · NP05 | AM03 Vías y urbanismo | OB09 Exteriores | ES02 Demolición y retiro | NP05 Demolición y retiro
3.11.07 | MANTENIMIENTO | ROCERIA A CADA LA LADO DE LA VIA Y/0 ZONAS NECESARIAS PARA BUENA VISIBILIDAD | HA | Hectárea | 485725.59 | Precio por HA. Mano de obra: Auxiliar De Obra 1 (3.48 jr). Equipo: Guadañadora (26.67 hr), Herrramienta Y Equipo Menor (3.3 %). Transporte: Transporte De Material (25 M3-km). | 9. Exteriores | Vías, andenes y pavimentos | 4 |  | AM03 · OB09 · ES16 · NP01 | AM03 Vías y urbanismo | OB09 Exteriores | ES16 Vías, urbanismo y zonas verdes | NP01 Construcción (mano de obra y materiales)
3.12.01 | TRANSPORTE | CARGUE Y TRANSPORTE DE MATERIALES SUELTOS, PRODUCTO DE SOBRANTES Y/O DERRUMBES (INCLUYE ACARREO LIBRE ) | M3 | Metro cúbico | 4902.53 | Precio por M3. Equipo: Retroexcavadora Jd-510 O Similar (0.03 hr). Transporte: Transporte De Material (1 M3-km). | 1. Preliminares | Transporte y acarreo | 2 |  | AM03 · ON01 · ES17 · NP01 | AM03 Vías y urbanismo | ON01 Preliminares | ES17 Transporte y equipos | NP01 Construcción (mano de obra y materiales)
3.12.02 | TRANSPORTE | TRANSPORTE DE MATERIAL SUELTO | M3-km | Metro cúbico por kilómetro | 1325 | Precio por M3-km. Transporte: Transporte De Material (1 M3-km). | 1. Preliminares | Transporte y acarreo | 1 |  | AM03 · ON01 · ES17 · NP01 | AM03 Vías y urbanismo | ON01 Preliminares | ES17 Transporte y equipos | NP01 Construcción (mano de obra y materiales)
3.12.03 | TRANSPORTE | TRANSPORTE DE MATERIAL DE AFIRMADO Y/O GRANULAR DESPUÉS DE 5 KM (INSTALADO Y COMPACTADO SEGÚN SECCIÓN DE DISEÑO). | M3-km | Metro cúbico por kilómetro | 1656.25 | Precio por M3-km. Transporte: Transporte De Material (1.25 M3-km). | 1. Preliminares | Transporte y acarreo | 1 |  | AM03 · ON01 · ES17 · NP01 | AM03 Vías y urbanismo | ON01 Preliminares | ES17 Transporte y equipos | NP01 Construcción (mano de obra y materiales)
3.12.04 | TRANSPORTE | TRANSPORTE DE MATERIALES MEDIDOS EN BANCO PRODUCTO DE EXCAVACIONES DE CORTES, CANALES Y PRESTAMOS. | M3 | Metro cúbico | 1656.25 | Precio por M3. Transporte: Transporte De Material (1.25 M3-km). | 1. Preliminares | Transporte y acarreo | 1 |  | AM03 · ON01 · ES17 · NP01 | AM03 Vías y urbanismo | ON01 Preliminares | ES17 Transporte y equipos | NP01 Construcción (mano de obra y materiales)
3.12.05 | TRANSPORTE | TRANSPORTE DE MEZCLA ASFALTICA DESPUES DE 5 KM, (INSTALADO Y COMPACTADO SEGÚN SECCIÓN DE DISEÑO). | M3-km | Metro cúbico por kilómetro | 1921.25 | Precio por M3-km. Transporte: Transporte De Material Asfaltico (1.25 M3-km). | 1. Preliminares | Transporte y acarreo | 1 |  | AM03 · ON01 · ES17 · NP01 | AM03 Vías y urbanismo | ON01 Preliminares | ES17 Transporte y equipos | NP01 Construcción (mano de obra y materiales)
3.12.06 | TRANSPORTE | TRANSPORTE ESTRUCTURA METALICA DISTANCIA HASTA 100 KM | kg | Kilogramo | 146.18 | Precio por kg. Transporte: Transporte Estructura Metalica (1 kg-km). | 1. Preliminares | Transporte y acarreo | 1 |  | AM03 · ON01 · ES17 · NP01 | AM03 Vías y urbanismo | ON01 Preliminares | ES17 Transporte y equipos | NP01 Construcción (mano de obra y materiales)
3.13.01 | VARIOS | ACERO DE PREESFUERZO | ton-m | Tonelada por metro | 2244.25 | Precio por ton-m. Materiales: Alambre Negro No. 18 (0.02 kg), Anclajes O Cuñas Para Tensionamiento (0 UND), Toron De Tensionsmiento De 1/2`` (0.09 kg), Trompetas De 12 Torones (0 kg) y 2 más. Mano de obra: Auxiliar De Obra 1 (0 jr), Oficial Obra 2 (0 jr). Equipo: Bomba De Inyeccion (0 hr), Bomba Gato De Tensionamiento (0 hr), Gato Para Tensionamiento (0 hr), Herrramienta Y Equipo Menor (1.3 %). | 4. Estructura | Acero de refuerzo | 12 |  | AM03 · ON04 · ES05 · NP01 | AM03 Vías y urbanismo | ON04 Estructura | ES05 Acero de refuerzo | NP01 Construcción (mano de obra y materiales)
3.13.02 | VARIOS | ANCLAJE EN ROCA DE D=4" CON 3 TORONES DE 1/2" POSTENSADOS | ton-m | Tonelada por metro | 501977.71 | Precio por ton-m. Materiales: Alambre Negro No. 18 (0.05 kg), Tapones Pvc Rde 21 De 1`` (0.1 UND), Toron De Tensionsmiento De 1/2`` (3 kg), Tubería Pavco Gas Pe 3`` Amarilla (0.55 ML) y 8 más. Mano de obra: Auxiliar De Obra 1 (0.29 jr). Equipo: Bomba De Inyeccion (0.08 hr), Bomba Gato De Tensionamiento (0.08 hr), Compresor 250 Pies 3 Con Martillo (1.25 hr), Equipo De Perforacion Trackdrill (1.25 hr) y 2 más. | 4. Estructura | Acero de refuerzo | 19 |  | AM03 · ON04 · ES05 · NP01 | AM03 Vías y urbanismo | ON04 Estructura | ES05 Acero de refuerzo | NP01 Construcción (mano de obra y materiales)
3.13.03 | VARIOS | BASE ACAMPANADA DE PILOTES INCLUYE REFUERZO SEGUN NORMA INVIAS | M3 | Metro cúbico | 1506371.22 | Precio por M3. Materiales: Acero 60000 Psi (42 kg), Concreto Clase C 28 Mpa (1 M3), Fulminante (1 UND), Indugel Plus Tipo B32x250 (0.1 kg) y 1 más. Mano de obra: Auxiliar De Obra 1 (3.5 jr), Oficial Obra 2 (0.9 jr). Equipo: Compresor (6.25 hr), Motobomba (6.25 hr), Herrramienta Y Equipo Menor (5 %). | 4. Estructura | Vías, andenes y pavimentos | 10 |  | AM03 · ON04 · ES16 · NP01 | AM03 Vías y urbanismo | ON04 Estructura | ES16 Vías, urbanismo y zonas verdes | NP01 Construcción (mano de obra y materiales)
3.13.04 | VARIOS | BOLSACRETO, INCLUYE SUMINISTRO E INSTALACION | M3 | Metro cúbico | 522652.68 | Precio por M3. Materiales: Concreto 1:2:4 17.5 Mpa (1 M3), Bolsacreto De 1m3 1401 (1 UND). Mano de obra: Auxiliar De Obra 1 (0.45 jr), Oficial Obra 2 (0.1 jr). | 4. Estructura | Vías, andenes y pavimentos | 4 |  | AM03 · ON04 · ES16 · NP01 | AM03 Vías y urbanismo | ON04 Estructura | ES16 Vías, urbanismo y zonas verdes | NP01 Construcción (mano de obra y materiales)
3.13.05 | VARIOS | CAMISA PERMANENTE DE DIAMETRO INTERIOR 1 M EN CONCRETO CLASE D 21 MPA (3000 PSI) ESPESOR 0.20 m | ML | Metro lineal | 232490 | Precio por ML. Materiales: Concreto Clase D 21 Mpa (0.36 M3). Mano de obra: Auxiliar De Obra 1 (0.38 jr), Oficial Obra 2 (0.13 jr). Equipo: Formaleta Para Camisa De Pilote (1 hr), Herrramienta Y Equipo Menor (5 %). | 4. Estructura | Vías, andenes y pavimentos | 5 |  | AM03 · ON04 · ES16 · NP01 | AM03 Vías y urbanismo | ON04 Estructura | ES16 Vías, urbanismo y zonas verdes | NP01 Construcción (mano de obra y materiales)
3.13.06 | VARIOS | CERCA DE ALAMBRE DE PUAS CON POSTES DE CONCRETO PREFABRICADO 10 X 10 CM X 1.80 M 210 KG/CM2 5 LINEAS. DISTANCIA ENTRE POSTES 2 M | ML | Metro lineal | 37549.85 | Precio por ML. Materiales: Alambre Negro No.18 (0.09 kg), Grapas (0.15 kg), Poste En Concreto Prefabricado 10 X 10 Cm X 1.80 M 210 Kg/Cm2 (0.5 UND), Alambre De Puas N° 12.5 (0.6 kg). Mano de obra: Auxiliar De Obra 2 (0.8 hh), Oficial Obra 1 (0.7 hh). Equipo: Herrramienta Y Equipo Menor (5 %). | 4. Estructura | Cerramiento | 7 |  | AM03 · ON04 · ES01 · NP01 | AM03 Vías y urbanismo | ON04 Estructura | ES01 Preliminares y topografía | NP01 Construcción (mano de obra y materiales)
3.13.07 | VARIOS | CERCA DE ALAMBRE DE PUAS CON POSTES DE MADERA INMUNIZADA D= 9 - 10 CM H=1.50 M 5 LINEAS. DISTANCIA ENTRE POSTES 2 M | ML | Metro lineal | 31266.08 | Precio por ML. Materiales: Grapas (0.05 kg), Poste Pino Patula [1.50m] D=9-10 Cm (0.5 UND), Alambre De Puas N° 12.5 (0.6 kg). Mano de obra: Auxiliar De Obra 2 (0.7 hh), Oficial Obra 1 (0.7 hh). Equipo: Herrramienta Y Equipo Menor (5 %). | 4. Estructura | Cerramiento | 6 |  | AM03 · ON04 · ES01 · NP01 | AM03 Vías y urbanismo | ON04 Estructura | ES01 Preliminares y topografía | NP01 Construcción (mano de obra y materiales)
3.13.08 | VARIOS | CERCA DE MALLA ESLABONADA H=1.80 M CALIBRE 10.5 BWG CON POSTES DE CONCRETO PREFABRICADO 10 X 10 CM X 1.80 M 210 KG/CM2 (3000 PSI) | ML | Metro lineal | 45340.62 | Precio por ML. Materiales: Alambre Negro No.18 (0.18 kg), Malla Eslabonada Calibre 10.5 Bwg Hueco 60 Mm Rollo 1.80 X 20 Mts (0.03 rl), Poste En Concreto Prefabricado 10 X 10 Cm X 1.80 M 210 Kg/Cm2 (0.5 UND). Mano de obra: Auxiliar De Obra 2 (2.02 hh). Equipo: Herrramienta Y Equipo Menor (5 %). | 4. Estructura | Cerramiento | 5 |  | AM03 · ON04 · ES01 · NP01 | AM03 Vías y urbanismo | ON04 Estructura | ES01 Preliminares y topografía | NP01 Construcción (mano de obra y materiales)
3.13.09 | VARIOS | CERRAMIENTO EN VARA ROLLIZA Y LONA H=1.50 M . DISTANCIA ENTRE POSTES 2 M | ML | Metro lineal | 41795.16 | Precio por ML. Materiales: Tela Cerramiento Obra (1 ML), Madera Rolliza D=0.15 M (2 ML), Madera Vara De Clavo (0.5 ML), Puntilla Con Y Sin Cabeza 2 (0.03 lb). Mano de obra: Auxiliar De Obra 2 (0.6 hh), Oficial Obra 1 (0.3 hh). Equipo: Herrramienta Y Equipo Menor (5 %). | 4. Estructura | Cerramiento | 7 |  | AM03 · ON04 · ES01 · NP01 | AM03 Vías y urbanismo | ON04 Estructura | ES01 Preliminares y topografía | NP01 Construcción (mano de obra y materiales)
3.13.10 | VARIOS | CINTA SIKA PVC. V=0.10 | ML | Metro lineal | 13649.3 | Precio por ML. Materiales: Cinta Sika Pvc V= 0.10 (1 ML). Mano de obra: Auxiliar De Obra 1 (0.01 jr), Oficial Obra 2 (0.01 jr). Equipo: Herrramienta Y Equipo Menor (5 %). | 4. Estructura | Tubería y redes sanitarias | 4 |  | AM03 · ON04 · ES13 · NP01 | AM03 Vías y urbanismo | ON04 Estructura | ES13 Hidrosanitarias | NP01 Construcción (mano de obra y materiales)
3.13.11 | VARIOS | CINTA SIKA PVC. V=0.15 | ML | Metro lineal | 23198.05 | Precio por ML. Materiales: Cinta Sika Pvc V= 0.15 (1 ML). Mano de obra: Auxiliar De Obra 1 (0.01 jr), Oficial Obra 2 (0.01 jr). Equipo: Herrramienta Y Equipo Menor (5 %). | 4. Estructura | Tubería y redes sanitarias | 4 |  | AM03 · ON04 · ES13 · NP01 | AM03 Vías y urbanismo | ON04 Estructura | ES13 Hidrosanitarias | NP01 Construcción (mano de obra y materiales)
3.13.12 | VARIOS | CINTA SIKA PVC. V=0.22 | ML | Metro lineal | 35571 | Precio por ML. Materiales: Cinta Sika Pvc 0.22 (1 ML). Mano de obra: Auxiliar De Obra 1 (0.01 jr), Oficial Obra 2 (0.01 jr). Equipo: Herrramienta Y Equipo Menor (5 %). | 4. Estructura | Tubería y redes sanitarias | 4 |  | AM03 · ON04 · ES13 · NP01 | AM03 Vías y urbanismo | ON04 Estructura | ES13 Hidrosanitarias | NP01 Construcción (mano de obra y materiales)
3.13.13 | VARIOS | CONSTRUCCION JUNTAS ELASTOMERICAS DE 30 CMS DE ANCHO SEGUN INVIAS PRUEBA NORMA ASTM D-4014 | ML | Metro lineal | 846842.57 | Precio por ML. Materiales: Elastomero (40 kg), Gas (0.5 lb), Gravilla ¾, ½ (0.15 M3), Junta Sellante Gomaespuma (1 ML) y 2 más. Mano de obra: Auxiliar De Obra 1 (2.5 jr), Oficial Obra 2 (0.5 jr). Equipo: Calentador A Gas (0.5 hr), Fundidora (0.5 hr), Planta Electrica (2.8 hr), Plaqueta Vibratoria (0.5 hr) y 3 más. | 4. Estructura | Vías, andenes y pavimentos | 15 |  | AM03 · ON04 · ES16 · NP01 | AM03 Vías y urbanismo | ON04 Estructura | ES16 Vías, urbanismo y zonas verdes | NP01 Construcción (mano de obra y materiales)
3.13.14 | VARIOS | CORTE DE PAVIMENTO ASFÁLTICO | ML | Metro lineal | 4215.74 | Precio por ML. Materiales: Disco Diamantado Asfalto-Concreto 350mm (0 UND), Agua (5 lt). Mano de obra: Auxiliar De Obra 1 (0.04 jr). Equipo: Cortadora De Pavimento (0.12 hr). | 4. Estructura | Vías, andenes y pavimentos | 4 |  | AM03 · ON04 · ES16 · NP01 | AM03 Vías y urbanismo | ON04 Estructura | ES16 Vías, urbanismo y zonas verdes | NP01 Construcción (mano de obra y materiales)
3.13.15 | VARIOS | DEMOLICION OBRAS EN CONCRETO REFORZADO, INCLUYE RETIRO DE SOBRANTES | M3 | Metro cúbico | 368860.2 | Precio por M3. Materiales: Transporte De Material Suelto (1.25 M3-km). Mano de obra: Auxiliar De Obra 1 (1.5 jr), Oficial Obra 2 (0.5 jr). Equipo: Compresor (3.03 hr), Pulidora (0.05 dd), Retroexcavadora Jd-510 O Similar (0.05 hr), Herrramienta Y Equipo Menor (0.03 %). | 4. Estructura | Demolición y retiro | 7 |  | AM03 · ON04 · ES02 · NP05 | AM03 Vías y urbanismo | ON04 Estructura | ES02 Demolición y retiro | NP05 Demolición y retiro
3.13.16 | VARIOS | DEMOLICION OBRAS EN CONCRETO SIMPLE, INCLUYE RETIRO DE SOBRANTES (ACARREO lIBRE 5 Km.) | M2 | Metro cuadrado | 212974.22 | Precio por M2. Materiales: Transporte De Material Suelto (5 M3-km). Mano de obra: Auxiliar De Obra 1 (1 jr), Oficial Obra 2 (0.66 jr), Auxiliar De Obra 2 (0.24 hh). Equipo: Compresor (0.66 hr), Retroexcavadora Jd-510 O Similar (0.03 hr), Herrramienta Y Equipo Menor (5 %), Compresor De 2 Martillos (0.12 hr) y 1 más. Transporte: Viaje Volqueta M3 (0.07 M3). | 4. Estructura | Demolición y retiro | 10 | Costo total del documento (212974.22) distinto a la suma de insumos (231198.47) | AM03 · ON04 · ES02 · NP05 | AM03 Vías y urbanismo | ON04 Estructura | ES02 Demolición y retiro | NP05 Demolición y retiro
3.13.18 | VARIOS | DEMOLICION PISOS, ANDENES EN CONCRETO HASTA E= 12 CM INCLUYE RETIRO | M2 | Metro cuadrado | 17512.44 | Precio por M2. Mano de obra: Machinero (0.01 jr). Equipo: Compresor De 2 Martillos (0.06 hr), Herrramienta Y Equipo Menor (5 %). Transporte: Viaje Volqueta M3 (0.17 M3). | 4. Estructura | Demolición y retiro | 4 |  | AM03 · ON04 · ES02 · NP05 | AM03 Vías y urbanismo | ON04 Estructura | ES02 Demolición y retiro | NP05 Demolición y retiro
3.13.19 | VARIOS | DESMONTE Y REINSTALACION DE SEÑALES VIALES (INCLUYE DADO DE | UND | Unidad | 46423.31 | Precio por UND. Materiales: Concreto 1:2:4 17.5 Mpa (0.01 M3). Mano de obra: Auxiliar De Obra 1 (0.25 jr), Oficial Obra 2 (0.17 jr). Equipo: Herrramienta Y Equipo Menor (7 %). | 4. Estructura | Demolición y retiro | 4 |  | AM03 · ON04 · ES02 · NP05 | AM03 Vías y urbanismo | ON04 Estructura | ES02 Demolición y retiro | NP05 Demolición y retiro
3.13.20 | VARIOS | EMPRADIZACION DE TALUDES CON BLOQUES DE CESPED SEGUN NORMA INVIAS | M2 | Metro cuadrado | 17748.23 | Precio por M2. Materiales: Tierra Abonada (0.2 M3), Cesped (1.03 M2), Estacas De Guadua (0.81 UND), Agua (25 lt). Mano de obra: Auxiliar De Obra 1 (0.06 jr). Equipo: Herrramienta Y Equipo Menor (5 %). | 4. Estructura | Vías, andenes y pavimentos | 6 |  | AM03 · ON04 · ES16 · NP01 | AM03 Vías y urbanismo | ON04 Estructura | ES16 Vías, urbanismo y zonas verdes | NP01 Construcción (mano de obra y materiales)
3.13.21 | VARIOS | EMPRADIZACION DE TALUDES CON TIERRA ORGANICA Y SEMILLAS | M2 | Metro cuadrado | 31983.47 | Precio por M2. Materiales: Tierra Abonada (0.2 M3), Esterilla De Guadua (0.05 M2), Agua (25 lt), Semillas (2 UND). Mano de obra: Auxiliar De Obra 1 (0.27 jr). Equipo: Herrramienta Y Equipo Menor (5 %). | 4. Estructura | Vías, andenes y pavimentos | 6 |  | AM03 · ON04 · ES16 · NP01 | AM03 Vías y urbanismo | ON04 Estructura | ES16 Vías, urbanismo y zonas verdes | NP01 Construcción (mano de obra y materiales)
3.13.22 | VARIOS | SUMINISTRO, TRANSPORTE, FABRICACIÓN, ENSAMBLAJE Y MONTAJE DE ESTRUCTURA METALICA | kg | Kilogramo | 17935.72 | Precio por kg. Materiales: Acero Estruct. Astm A-36 (1.05 kg), Transporte Estructura Metalica Distancia Hasta 100 Km (1 kg), Fundente (0.01 kg), Gas Propano (0.01 kg) y 2 más. Mano de obra: Auxiliar De Obra 1 (0.02 jr), Inspector De Fabricacion Y Monetaje (0.01 jr), Oficial Obra 2 (0.01 jr), Soldador 1 (0.02 jr). Equipo: Diferencial 3 Ton (0.04 hr), Equipo De Oxicorte (0.04 dd), Equipo De Soldadura 400 (0.05 hr), Herrramienta Y Equipo Menor (5 %). | 4. Estructura | Transporte y acarreo | 14 |  | AM03 · ON04 · ES17 · NP03 | AM03 Vías y urbanismo | ON04 Estructura | ES17 Transporte y equipos | NP03 Solo suministro
3.13.23 | VARIOS | IMPRIMACION CON SIKADUR 32 O SIMILAR | M2 | Metro cuadrado | 56808.21 | Precio por M2. Materiales: Adherente Epoxico Sikadur 32 (0.5 kg). Mano de obra: Auxiliar De Obra 2 (0.8 hh). Equipo: Herrramienta Y Equipo Menor (8.61 %). | 4. Estructura | Vías, andenes y pavimentos | 3 |  | AM03 · ON04 · ES16 · NP01 | AM03 Vías y urbanismo | ON04 Estructura | ES16 Vías, urbanismo y zonas verdes | NP01 Construcción (mano de obra y materiales)
3.13.24 | VARIOS | MALLA ELECTROSOLDADA 0.15 X 0.15 M D= 4MM (INCLUYE SUMINISTRO FIJACION E INSTALACION) | kg | Kilogramo | 4706 | Precio por kg. Materiales: Alambre Negro No. 18 (0.02 kg), Malla Electrosoldada S=150x150mm, ø=4x4mm (1 kg). Mano de obra: Auxiliar De Obra 2 (0.03 hh), Oficial Obra 1 (0.03 hh). Equipo: Herrramienta Y Equipo Menor (5 %). | 4. Estructura | Acero de refuerzo | 5 |  | AM03 · ON04 · ES05 · NP01 | AM03 Vías y urbanismo | ON04 Estructura | ES05 Acero de refuerzo | NP01 Construcción (mano de obra y materiales)
3.13.25 | VARIOS | MALLA ELECTROSOLDADA 0.15 X 0.15 M D= 5MM (INCLUYE SUMINISTRO FIJACION E INSTALACION) | kg | Kilogramo | 4825.37 | Precio por kg. Materiales: Alambre Negro No. 18 (0.02 kg), Malla Electrosoldada S=150x150mm, ø=5x5mm (1 kg). Mano de obra: Auxiliar De Obra 2 (0.03 hh), Oficial Obra 1 (0.03 hh). Equipo: Herrramienta Y Equipo Menor (5 %). | 4. Estructura | Acero de refuerzo | 5 |  | AM03 · ON04 · ES05 · NP01 | AM03 Vías y urbanismo | ON04 Estructura | ES05 Acero de refuerzo | NP01 Construcción (mano de obra y materiales)
3.13.26 | VARIOS | MALLA ELECTROSOLDADA 0.15 X 0.15 M D= 6MM (INCLUYE SUMINISTRO FIJACION E INSTALACION) | kg | Kilogramo | 4668.59 | Precio por kg. Materiales: Alambre Negro No. 18 (0.02 kg), Malla Electrosoldada S=150x150mm, ø=6x6mm (1 kg). Mano de obra: Auxiliar De Obra 2 (0.03 hh), Oficial Obra 1 (0.03 hh). Equipo: Herrramienta Y Equipo Menor (5 %). | 4. Estructura | Acero de refuerzo | 5 |  | AM03 · ON04 · ES05 · NP01 | AM03 Vías y urbanismo | ON04 Estructura | ES05 Acero de refuerzo | NP01 Construcción (mano de obra y materiales)
3.13.27 | VARIOS | MALLA ELECTROSOLDADA 0.15 X 0.15 M D= 7MM (INCLUYE SUMINISTRO FIJACION E INSTALACION) | kg | Kilogramo | 4671.59 | Precio por kg. Materiales: Alambre Negro No. 18 (0.02 kg), Malla Electrosoldada S=150x150mm, ø=7x7mm (1 kg). Mano de obra: Auxiliar De Obra 2 (0.03 hh), Oficial Obra 1 (0.03 hh). Equipo: Herrramienta Y Equipo Menor (5 %). | 4. Estructura | Acero de refuerzo | 5 |  | AM03 · ON04 · ES05 · NP01 | AM03 Vías y urbanismo | ON04 Estructura | ES05 Acero de refuerzo | NP01 Construcción (mano de obra y materiales)
3.13.28 | VARIOS | MALLA ELECTROSOLDADA 0.15 X 0.15 M D= 8MM (INCLUYE SUMINISTRO FIJACION E INSTALACION) | kg | Kilogramo | 4713.69 | Precio por kg. Materiales: Alambre Negro No. 18 (0.02 kg), Malla Electrosoldada S=150x150mm, ø=8x8mm (1 kg). Mano de obra: Auxiliar De Obra 2 (0.03 hh), Oficial Obra 1 (0.03 hh). Equipo: Herrramienta Y Equipo Menor (5 %). | 4. Estructura | Acero de refuerzo | 5 |  | AM03 · ON04 · ES05 · NP01 | AM03 Vías y urbanismo | ON04 Estructura | ES05 Acero de refuerzo | NP01 Construcción (mano de obra y materiales)
3.13.29 | VARIOS | MALLA ELECTROSOLDADA 0.20X0.20 M D04 MM (INCLUYE SUMINISTRO, FIJACION E INSTALACION) | kg | Kilogramo | 4578.43 | Precio por kg. Materiales: Alambre Negro No. 18 (0.03 kg), Malla Electrosoldada S=200x200mm, ø=4x4mm (1 kg). Mano de obra: Auxiliar De Obra 2 (0.03 hh), Oficial Obra 1 (0.03 hh). Equipo: Herrramienta Y Equipo Menor (5 %). | 4. Estructura | Acero de refuerzo | 5 |  | AM03 · ON04 · ES05 · NP01 | AM03 Vías y urbanismo | ON04 Estructura | ES05 Acero de refuerzo | NP01 Construcción (mano de obra y materiales)
3.13.30 | VARIOS | MALLA ELECTROSOLDADA 0.25X0.25 M D04 MM (INCLUYE SUMINISTRO, FIJACION E INSTALACION) | kg | Kilogramo | 4578.43 | Precio por kg. Materiales: Alambre Negro No. 18 (0.03 kg), Malla Electrosoldada S=200x200mm, ø=4x4mm (1 kg). Mano de obra: Auxiliar De Obra 2 (0.03 hh), Oficial Obra 1 (0.03 hh). Equipo: Herrramienta Y Equipo Menor (5 %). | 4. Estructura | Acero de refuerzo | 5 |  | AM03 · ON04 · ES05 · NP01 | AM03 Vías y urbanismo | ON04 Estructura | ES05 Acero de refuerzo | NP01 Construcción (mano de obra y materiales)
3.13.31 | VARIOS | PILOTE D=40 CM CONCRETO 21MPa - (3000 PSI) NO INCLUYE REFUERZO (INCL. EXCAVACIÓN, CARGUE Y RETIRO DE SOBRANTES, MOVILIZACIÓN, MONTAJE Y | ML | Metro lineal | 317027.35 | Precio por ML. Materiales: Concreto Clase D 21 Mpa (0.13 M3). Mano de obra: Auxiliar De Obra 1 (0.64 jr), Oficial Obra 2 (0.32 jr). Equipo: Piloteadora (0.4 hr), Herrramienta Y Equipo Menor (5 %). Transporte: Movilización, Montaje Y Desmontaje Piloteadora (1 ML), Transporte De Material (1.25 M3-km). | 4. Estructura | Demolición y retiro | 7 |  | AM03 · ON04 · ES02 · NP05 | AM03 Vías y urbanismo | ON04 Estructura | ES02 Demolición y retiro | NP05 Demolición y retiro
3.13.32 | VARIOS | PILOTE D=50 CM CONCRETO 21MPa - (3000 PSI) NO INCLUYE REFUERZO (INCL. EXCAVACIÓN, CARGUE Y RETIRO DE | ML | Metro lineal | 375904.69 | Precio por ML. Materiales: Concreto Clase D 21 Mpa (0.21 M3). Mano de obra: Auxiliar De Obra 1 (0.67 jr), Oficial Obra 2 (0.35 jr). Equipo: Piloteadora (0.44 hr), Herrramienta Y Equipo Menor (5 %). Transporte: Movilización, Montaje Y Desmontaje Piloteadora (1 ML), Transporte De Material (1.28 M3-km). | 4. Estructura | Demolición y retiro | 7 |  | AM03 · ON04 · ES02 · NP05 | AM03 Vías y urbanismo | ON04 Estructura | ES02 Demolición y retiro | NP05 Demolición y retiro
3.13.33 | VARIOS | PILOTE D=60 CM CONCRETO 21MPa - (3000 PSI) NO INCLUYE REFUERZO (INCL. EXCAVACIÓN, CARGUE Y RETIRO DE SOBRANTES, MOVILIZACIÓN, MONTAJE Y | ML | Metro lineal | 463566.2 | Precio por ML. Materiales: Concreto Clase D 21 Mpa (0.3 M3). Mano de obra: Auxiliar De Obra 1 (0.84 jr), Oficial Obra 2 (0.42 jr). Equipo: Piloteadora (0.5 hr), Herrramienta Y Equipo Menor (5 %). Transporte: Movilización, Montaje Y Desmontaje Piloteadora (1 ML), Transporte De Material (1.85 M3-km). | 4. Estructura | Demolición y retiro | 7 |  | AM03 · ON04 · ES02 · NP05 | AM03 Vías y urbanismo | ON04 Estructura | ES02 Demolición y retiro | NP05 Demolición y retiro
3.13.34 | VARIOS | PINTURA DE LA ESTRUCTURA METALICA | kg | Kilogramo | 2981.73 | Precio por kg. Materiales: Anticorrosivo Premium - Tipo Pintuco Ref. 513 O Similar (0 gl), Pintura Esmalte Sintetico Tipo Ii (0.01 gl). Mano de obra: Auxiliar De Pintura 1 (0.02 hh), Oficial Pintura (0.02 hh). Equipo: Compresor De Pintura (0 dd), Andamio Tubular Normalizado, Tipo Multidireccional, De Acero Galvanizado En Caliente, Según Iso 9001. (0.08 dd), Herrramienta Y Equipo Menor (3.3 %). | 4. Estructura | Vías, andenes y pavimentos | 7 |  | AM03 · ON04 · ES16 · NP01 | AM03 Vías y urbanismo | ON04 Estructura | ES16 Vías, urbanismo y zonas verdes | NP01 Construcción (mano de obra y materiales)
3.13.35 | VARIOS | PLANTACIÓN DE ARBOLES PAISAJISTICOS ALTURA MINIMA 1.20 MTS | UND | Unidad | 42833.81 | Precio por UND. Materiales: Abono Para Frutales (0.43 kg), Tierra Abonada (0.1 M3), Arbol Paisajistico H= 1.20 Mts (1 UND), Agua (100 lt). Mano de obra: Auxiliar De Obra 1 (0.28 jr). Equipo: Herrramienta Y Equipo Menor (6.02 %). | 4. Estructura | Vías, andenes y pavimentos | 6 |  | AM03 · ON04 · ES16 · NP01 | AM03 Vías y urbanismo | ON04 Estructura | ES16 Vías, urbanismo y zonas verdes | NP01 Construcción (mano de obra y materiales)
3.13.36 | VARIOS | RELLENO PARA REDES EN ARENA DE PEÑA (SUMINISTRO, EXTENDIDO, UMEDECIMIENTO Y COMPACTACION) | M3 | Metro cúbico | 105811.37 | Precio por M3. Materiales: Arena De Peña (1.3 M3). Mano de obra: Auxiliar De Obra 2 (0.8 hh), Oficial Obra 1 (0.4 hh). Equipo: Vibrocompactador Rana (0.33 hr), Herrramienta Y Equipo Menor (5 %). | 4. Estructura | Excavación y movimiento de tierra | 5 |  | AM03 · ON04 · ES03 · NP01 | AM03 Vías y urbanismo | ON04 Estructura | ES03 Movimiento de tierras | NP01 Construcción (mano de obra y materiales)
3.13.37 | VARIOS | RELLENO PARA REDES EN GRAVILLA DE 3/4 , 1/2 (SUMINISTRO, EXTENDIDO, UMEDECIMIENTO Y COMPACTACION) | M3 | Metro cúbico | 102396.31 | Precio por M3. Materiales: Gravilla ¾, ½ (1.05 M3). Mano de obra: Auxiliar De Obra 2 (0.4 hh), Oficial Obra 1 (0.3 hh). Equipo: Herrramienta Y Equipo Menor (5 %). | 4. Estructura | Excavación y movimiento de tierra | 4 |  | AM03 · ON04 · ES03 · NP01 | AM03 Vías y urbanismo | ON04 Estructura | ES03 Movimiento de tierras | NP01 Construcción (mano de obra y materiales)
3.13.38 | VARIOS | SANDBLASTING Y PINTURA DE ESTRUCTURA METALICA | kg | Kilogramo | 1415.74 | Precio por kg. Materiales: Disolvente Thiner (0.01 gl), Pintura Anticorrosivo (0 gl), Pintura Esmalte Sintetico Tipo Ii (0.01 gl). Mano de obra: Oficial Pintura (0.04 hh). Equipo: Compresor De Pintura (0 dd), Equipo Sand Blasting (0 hc). | 4. Estructura | Vías, andenes y pavimentos | 6 |  | AM03 · ON04 · ES16 · NP01 | AM03 Vías y urbanismo | ON04 Estructura | ES16 Vías, urbanismo y zonas verdes | NP01 Construcción (mano de obra y materiales)
3.13.39 | VARIOS | SELLADO DE JUNTAS EN PAVIMENTO FLEXIBLE (INCLUYE LIMPIEZA, SUMINISTRO E INSTALACION DE FONDO Y EMULSION ASFALTICA CRR-1) | ML | Metro lineal | 10799.29 | Precio por ML. Materiales: Sikaflex Pro 3 Wf Tubo 600 Cc O Similar. (0.02 UND). Mano de obra: Auxiliar De Obra 2 (0.41 hh), Oficial Obra 1 (0.41 hh). Equipo: Herrramienta Y Equipo Menor (0.7 %). | 4. Estructura | Limpieza y aseo | 4 |  | AM03 · ON04 · ES01 · NP01 | AM03 Vías y urbanismo | ON04 Estructura | ES01 Preliminares y topografía | NP01 Construcción (mano de obra y materiales)
3.13.40 | VARIOS | SELLOS PARA JUNTA DE PUENTE SEGUN NORMA INVIAS | ML | Metro lineal | 35847.79 | Precio por ML. Materiales: Cinta Sika Pvc 0.22 (1 ML). Mano de obra: Auxiliar De Obra 1 (0.02 jr). Equipo: Herrramienta Y Equipo Menor (3.3 %). | 4. Estructura | Vías, andenes y pavimentos | 3 |  | AM03 · ON04 · ES16 · NP01 | AM03 Vías y urbanismo | ON04 Estructura | ES16 Vías, urbanismo y zonas verdes | NP01 Construcción (mano de obra y materiales)
3.13.41 | VARIOS | SEPARADOR ``NEW JERSEY`` BIDIRECCIONAL 1.5 X 0.6 M X 1.1 M (PREFABRICADO, INCLUYE SUMINISTRO E INSTALACION, NO INCLUYE MATERIAL DE | ML | Metro lineal | 303251.73 | Precio por ML. Materiales: Barrera Bidireccional New Jersey (0.68 UND). Mano de obra: Auxiliar De Obra 2 (0.8 hh), Oficial Obra 1 (0.4 hh). Equipo: Cargador 950 O Similar (0.4 hr), Herrramienta Y Equipo Menor (5 %). | 4. Estructura | Vías, andenes y pavimentos | 5 |  | AM03 · ON04 · ES16 · NP01 | AM03 Vías y urbanismo | ON04 Estructura | ES16 Vías, urbanismo y zonas verdes | NP01 Construcción (mano de obra y materiales)
3.13.42 | VARIOS | SEPARADOR ``NEW JERSEY`` MONODIRECCIONAL 1 X 0.6 M (PREFABRICADO, INCLUYE SUMINISTRO E INSTALACION, NO INCLUYE MATERIAL DE | ML | Metro lineal | 248459.86 | Precio por ML. Materiales: Barrera Monodireccional New Jersey (1 UND). Mano de obra: Auxiliar De Obra 2 (0.4 hh), Oficial Obra 1 (0.4 hh). Equipo: Cargador 950 O Similar (0.4 hr), Herrramienta Y Equipo Menor (5 %). | 4. Estructura | Vías, andenes y pavimentos | 5 |  | AM03 · ON04 · ES16 · NP01 | AM03 Vías y urbanismo | ON04 Estructura | ES16 Vías, urbanismo y zonas verdes | NP01 Construcción (mano de obra y materiales)
3.13.43 | VARIOS | SUMINISTRO E INSTALACION APOYOS ELASTOMERICOS DE NEOPRENO 35CM*45CM*5CM DUREZA 60 | UND | Unidad | 459718.11 | Precio por UND. Materiales: Neopreno 35cm*45cm*5cm Dureza 60 (1 UND). Mano de obra: Auxiliar De Obra 1 (0.03 jr). | 4. Estructura | Vías, andenes y pavimentos | 2 |  | AM03 · ON04 · ES16 · NP02 | AM03 Vías y urbanismo | ON04 Estructura | ES16 Vías, urbanismo y zonas verdes | NP02 Suministro e instalación
3.13.44 | VARIOS | SUMINISTRO E INSTALACION DE GEOMALLA CON RESISTENCIA ULTIMA 112.6/24.4 KN/M | M2 | Metro cuadrado | 21248.19 | Precio por M2. Materiales: Geomalla Resistencia Ultima 112,6/24,4 Kn/M (1.05 M2). Mano de obra: Auxiliar De Instalaciones 1 (0.1 hh), Oficial Instalaciones (0.1 hh). | 4. Estructura | Vías, andenes y pavimentos | 3 |  | AM03 · ON04 · ES16 · NP02 | AM03 Vías y urbanismo | ON04 Estructura | ES16 Vías, urbanismo y zonas verdes | NP02 Suministro e instalación
3.13.45 | VARIOS | SUMINISTRO E INSTALACION DE GEOMALLA CON RESISTENCIA ULTIMA 178,5/53,9 KN/M | M2 | Metro cuadrado | 29309.99 | Precio por M2. Materiales: Geomalla Resistencia Ultima 178/53,9 Kn/M (1.05 M2). Mano de obra: Auxiliar De Instalaciones 1 (0.1 hh), Oficial Instalaciones (0.1 hh). | 4. Estructura | Vías, andenes y pavimentos | 3 |  | AM03 · ON04 · ES16 · NP02 | AM03 Vías y urbanismo | ON04 Estructura | ES16 Vías, urbanismo y zonas verdes | NP02 Suministro e instalación
3.13.46 | VARIOS | SUMINISTRO E INSTALACION DE GEOMALLA CON RESISTENCIA ULTIMA A 25 KN/M | M2 | Metro cuadrado | 11745.77 | Precio por M2. Materiales: Geomalla Resistencia Ultima 25 Kn/M (1.05 M2). Mano de obra: Auxiliar De Instalaciones 1 (0.1 hh), Oficial Instalaciones (0.1 hh). | 4. Estructura | Vías, andenes y pavimentos | 3 |  | AM03 · ON04 · ES16 · NP02 | AM03 Vías y urbanismo | ON04 Estructura | ES16 Vías, urbanismo y zonas verdes | NP02 Suministro e instalación
3.13.47 | VARIOS | SUMINISTRO E INSTALACION DE GEOTEXTIL NO TEJIDO CON RESISTENCIA A LA TENSION ELONGACION DE 570 N PARA PAVIMENTACION Y REPAVIMENTACION | M2 | Metro cuadrado | 6494.88 | Precio por M2. Materiales: Geotextil No Tejido Con Resistencia A La Tension Elongacion 570 N (1.05 M2). Mano de obra: Auxiliar De Instalaciones 1 (0.05 hh), Oficial Instalaciones (0.05 hh). | 4. Estructura | Vías, andenes y pavimentos | 3 |  | AM03 · ON04 · ES16 · NP02 | AM03 Vías y urbanismo | ON04 Estructura | ES16 Vías, urbanismo y zonas verdes | NP02 Suministro e instalación
3.13.48 | VARIOS | SUMINISTRO E INSTALACION DE GEOTEXTIL NO TEJIDO CON RESISTENCIA A LA TENSION ELONGACION DE 530 N PARA PAVIMENTACION Y REPAVIMENTACION | M2 | Metro cuadrado | 5992.98 | Precio por M2. Materiales: Geotextil No Tejido Con Resistencia A La Tension Elongacion 530 N (1.05 M2). Mano de obra: Auxiliar De Instalaciones 1 (0.05 hh), Oficial Instalaciones (0.05 hh). | 4. Estructura | Vías, andenes y pavimentos | 3 |  | AM03 · ON04 · ES16 · NP02 | AM03 Vías y urbanismo | ON04 Estructura | ES16 Vías, urbanismo y zonas verdes | NP02 Suministro e instalación
3.13.49 | VARIOS | SUMINISTRO E INSTALACION DE GEOTEXTIL NT 1600 PARA SEPARACION SUBRASANTE/CAPAS GRANULARES Y/O SUBDRENES/FILTROS | M2 | Metro cuadrado | 4570.23 | Precio por M2. Materiales: Geotextil Nt 1600 (1.05 M2). Mano de obra: Auxiliar De Instalaciones 1 (0.05 hh), Oficial Instalaciones (0.05 hh). | 4. Estructura | Excavación y movimiento de tierra | 3 |  | AM03 · ON04 · ES03 · NP02 | AM03 Vías y urbanismo | ON04 Estructura | ES03 Movimiento de tierras | NP02 Suministro e instalación
3.13.50 | VARIOS | SUMINISTRO E INSTALACION DE GEOTEXTIL NT 1800 PARA SEPARACION SUBRASANTE/CAPAS GRANULARES Y/O SUBDRENES/FILTROS | M2 | Metro cuadrado | 6480.18 | Precio por M2. Materiales: Geotextil Nt 1800 (1.05 M2). Mano de obra: Auxiliar De Instalaciones 1 (0.05 hh), Oficial Instalaciones (0.05 hh). | 4. Estructura | Excavación y movimiento de tierra | 3 |  | AM03 · ON04 · ES03 · NP02 | AM03 Vías y urbanismo | ON04 Estructura | ES03 Movimiento de tierras | NP02 Suministro e instalación
3.13.51 | VARIOS | SUMINISTRO E INSTALACION DE GEOTEXTIL NT 2000 PARA SEPARACION SUBRASANTE/CAPAS GRANULARES Y/O SUBDRENES/FILTROS | M2 | Metro cuadrado | 7194.88 | Precio por M2. Materiales: Geotextil Nt 2000 (1.05 M2). Mano de obra: Auxiliar De Instalaciones 1 (0.05 hh), Oficial Instalaciones (0.05 hh). | 4. Estructura | Excavación y movimiento de tierra | 3 |  | AM03 · ON04 · ES03 · NP02 | AM03 Vías y urbanismo | ON04 Estructura | ES03 Movimiento de tierras | NP02 Suministro e instalación
3.13.52 | VARIOS | SUMINISTRO E INSTALACION DE GEOTEXTIL NT 2500 PARA SEPARACION SUBRASANTE/CAPAS GRANULARES Y/O SUBDRENES/FILTROS | M2 | Metro cuadrado | 7314.33 | Precio por M2. Materiales: Geotextil Nt 2500 (1.05 M2). Mano de obra: Auxiliar De Instalaciones 1 (0.05 hh), Oficial Instalaciones (0.05 hh). | 4. Estructura | Excavación y movimiento de tierra | 3 |  | AM03 · ON04 · ES03 · NP02 | AM03 Vías y urbanismo | ON04 Estructura | ES03 Movimiento de tierras | NP02 Suministro e instalación
3.13.53 | VARIOS | SUMINISTRO E INSTALACION DE GEOTEXTIL NT 3000 PARA SEPARACION SUBRASANTE/CAPAS GRANULARES Y/O SUBDRENES/FILTROS | M2 | Metro cuadrado | 8712.76 | Precio por M2. Materiales: Geotextil Nt 3000 (1.05 M2). Mano de obra: Auxiliar De Instalaciones 1 (0.05 hh), Oficial Instalaciones (0.05 hh). | 4. Estructura | Excavación y movimiento de tierra | 3 |  | AM03 · ON04 · ES03 · NP02 | AM03 Vías y urbanismo | ON04 Estructura | ES03 Movimiento de tierras | NP02 Suministro e instalación
3.13.54 | VARIOS | SUMINISTRO E INSTALACIÓN DE GEOTEXTIL NT 4000 PARA ESTABILIZACIÓN DE SUBRASANTES/CAPAS- SEPARACION SUBRASANTE/CAPAS GRANULARES Y/O SUBDRENES/FILTROS | M2 | Metro cuadrado | 10240.18 | Precio por M2. Materiales: Geotextil Nt 4000 (1.05 M2). Mano de obra: Auxiliar De Instalaciones 1 (0.05 hh), Oficial Instalaciones (0.05 hh). | 4. Estructura | Excavación y movimiento de tierra | 3 |  | AM03 · ON04 · ES03 · NP02 | AM03 Vías y urbanismo | ON04 Estructura | ES03 Movimiento de tierras | NP02 Suministro e instalación
3.13.55 | VARIOS | SUMINISTRO E INSTALACIÓN DE GEOTEXTIL NT 5000 PARA ESTABILIZACIÓN DE SUBRASANTES/CAPAS- SEPARACION SUBRASANTE/CAPAS GRANULARES Y/O SUBDRENES/FILTROS | M2 | Metro cuadrado | 14439.18 | Precio por M2. Materiales: Geotextil Nt 5000 (1.05 M2). Mano de obra: Auxiliar De Instalaciones 1 (0.05 hh), Oficial Instalaciones (0.05 hh). | 4. Estructura | Excavación y movimiento de tierra | 3 |  | AM03 · ON04 · ES03 · NP02 | AM03 Vías y urbanismo | ON04 Estructura | ES03 Movimiento de tierras | NP02 Suministro e instalación
3.13.56 | VARIOS | SUMINISTRO E INSTALACIÓN DE GEOTEXTIL NT 6000 PARA ESTABILIZACIÓN DE SUBRASANTES/CAPAS- SEPARACION SUBRASANTE/CAPAS GRANULARES Y/O SUBDRENES/FILTROS | M2 | Metro cuadrado | 16338.63 | Precio por M2. Materiales: Geotextil Nt 6000 (1.05 M2). Mano de obra: Auxiliar De Instalaciones 1 (0.05 hh), Oficial Instalaciones (0.05 hh). | 4. Estructura | Excavación y movimiento de tierra | 3 |  | AM03 · ON04 · ES03 · NP02 | AM03 Vías y urbanismo | ON04 Estructura | ES03 Movimiento de tierras | NP02 Suministro e instalación
3.13.57 | VARIOS | SUMINISTRO E INSTALACION DE GEOTEXTIL NT 7000 PARA ESTABILIZACION SUBRASANTES/CAPAS- SEPARACION SUBRASANTE/CAPAS GRANULARES Y/O SUBDRENES/FILTROS | M2 | Metro cuadrado | 20171.13 | Precio por M2. Materiales: Geotextil Nt 7000 (1.05 M2). Mano de obra: Auxiliar De Instalaciones 1 (0.05 hh), Oficial Instalaciones (0.05 hh). | 4. Estructura | Excavación y movimiento de tierra | 3 |  | AM03 · ON04 · ES03 · NP02 | AM03 Vías y urbanismo | ON04 Estructura | ES03 Movimiento de tierras | NP02 Suministro e instalación
3.13.58 | VARIOS | SUMINISTRO E INSTALACION DE GEOTEXTIL T, RESIST ULTIMA A LA ROTURA (TIRA ANCHA)=110 KN/M PARA ESTABILIZACION SUBRASANTE/CAPAS - SEPARACION SUBRASANTE/CAPAS GRANULARES Y/O SUBDRENES/FILTROS | M2 | Metro cuadrado | 16783.85 | Precio por M2. Materiales: Geotextil Tejido Con Resistencia A La Rotura 110 Kn/M (1.05 M2). Mano de obra: Auxiliar De Instalaciones 1 (0.05 hh), Oficial Instalaciones (0.05 hh). | 4. Estructura | Demolición y retiro | 3 |  | AM03 · ON04 · ES02 · NP02 | AM03 Vías y urbanismo | ON04 Estructura | ES02 Demolición y retiro | NP02 Suministro e instalación
3.13.59 | VARIOS | SUMINISTRO E INSTALACION DE GEOTEXTIL T, RESIST ULTIMA A LA ROTURA (TIRA ANCHA)=45.2 KN/M PARA ESTABILIZACION SUBRASANTE/CAPAS - SEPARACION SUBRASANTE/CAPAS GRANULARES Y/O SUBDRENES/FILTROS | M2 | Metro cuadrado | 8310.24 | Precio por M2. Materiales: Geotextil Tejido Con Resistencia A La Rotura 45.2 Kn/M (1.05 M2). Mano de obra: Auxiliar De Instalaciones 1 (0.05 hh), Oficial Instalaciones (0.05 hh). | 4. Estructura | Demolición y retiro | 3 |  | AM03 · ON04 · ES02 · NP02 | AM03 Vías y urbanismo | ON04 Estructura | ES02 Demolición y retiro | NP02 Suministro e instalación
3.13.60 | VARIOS | SUMINISTRO E INSTALACION DE GEOTEXTIL T, RESIST ULTIMA A LA ROTURA (TIRA ANCHA)=69 KN/M PARA ESTABILIZACION SUBRASANTE/CAPAS - SEPARACION SUBRASANTE/CAPAS GRANULARES Y/O SUBDRENES/FILTROS | M2 | Metro cuadrado | 12199.46 | Precio por M2. Materiales: Geotextil Tejido Con Resistencia A La Rotura 69 Kn/M (1.05 M2). Mano de obra: Auxiliar De Instalaciones 1 (0.05 hh), Oficial Instalaciones (0.05 hh). | 4. Estructura | Demolición y retiro | 3 |  | AM03 · ON04 · ES02 · NP02 | AM03 Vías y urbanismo | ON04 Estructura | ES02 Demolición y retiro | NP02 Suministro e instalación
3.13.61 | VARIOS | SUMINISTRO E INSTALACION DE GEOTEXTIL T, RESIST ULTIMA A LA ROTURA(TIRA ANCHA)=33.8 KN/M PARA SEPARACION SUBRASANTE/CAPAS GRANULARES Y/O SUBDRENES/FILTROS | M2 | Metro cuadrado | 7339.66 | Precio por M2. Materiales: Geotextil Tejido Con Resistencia A La Rotura 33.8 Kn/M (1.05 M2). Mano de obra: Auxiliar De Instalaciones 1 (0.05 hh), Oficial Instalaciones (0.05 hh). | 4. Estructura | Demolición y retiro | 3 |  | AM03 · ON04 · ES02 · NP02 | AM03 Vías y urbanismo | ON04 Estructura | ES02 Demolición y retiro | NP02 Suministro e instalación
4.01.01 | GASODUCTOS | CONEXIÓN GAS ESTANDAR (ACOMETIDA Y MEDIDOR) | UND | Unidad | 336434.36 | Precio por UND. Materiales: Tee Reducida Polietileno 1x1/2 (1 UND), Tubería Galvanizada Sch 40 1 1/2 (1 ML), Tubería Polietileno 1/2 (1 ML), Universal Galvanizada 1/2 (1 UND) y 6 más. Mano de obra: Auxiliar De Instalaciones 1 (2.5 hh), Oficial Instalaciones (1 hh). | 6. Instalaciones | Instalaciones eléctricas | 12 |  | AM04 · OG06 · ES14 · NP01 | AM04 Gas | OG06 Instalaciones | ES14 Eléctricas y comunicaciones | NP01 Construcción (mano de obra y materiales)
4.01.02 | GASODUCTOS | SUMINISTRO E INSTALACION DE TUBERIA DE POLIETILENO DE 1/2`` EN ANDEN TABLETA | ML | Metro lineal | 63339.16 | Precio por ML. Materiales: Tubería Pavco Gas Pe 1/2`` Amarilla (1 ML), Arena Fina (0.02 M3), Cinta De Señalización (1 ML), Suministro, Extendida Y Compactacion De Material Seleccionado Para Subbase Granular (0.12 M3) y 2 más. Mano de obra: Auxiliar De Obra 2 (1.05 hh), Auxiliar De Instalaciones 1 (0.18 hh), Oficial Obra 1 (1.05 hh), Oficial Instalaciones (0.18 hh). Equipo: Termofucionador Tuberia Polivinilica (0 dd), Vibrocompactador Rana (0.02 dd), Herrramienta Y Equipo Menor (2.4 %). | 6. Instalaciones | Instalaciones de gas | 13 |  | AM04 · OG06 · ES15 · NP02 | AM04 Gas | OG06 Instalaciones | ES15 Gas | NP02 Suministro e instalación
4.01.03 | GASODUCTOS | SUMINISTRO E INSTALACION DE TUBERIA DE POLIETILENO DE 1/2`` EN ASFALTO | ML | Metro lineal | 83174.08 | Precio por ML. Materiales: Tubería Pavco Gas Pe 1/2`` Amarilla (1 ML), Cinta De Señalización (1 ML), Disco Diamantado Asfalto-Concreto 3s5u0mminmistro, Extendida Y Compactacion De (0.01 UND), Material Seleccionado Para Subbase Granular Ministro, Extendida Y Compactacion De (0.12 M3) y 3 más. Mano de obra: Auxiliar De Instalaciones 1 (0.18 hh), Oficial Instalaciones (0.18 hh). Equipo: Compresor De 2 Martillos (0.17 hr), Cortadora De Pavimento (0.09 hr), Termofucionador Tuberia Polivinilica (0 dd), Herrramienta Y Equipo Menor (5 %). | 6. Instalaciones | Instalaciones de gas | 13 |  | AM04 · OG06 · ES15 · NP02 | AM04 Gas | OG06 Instalaciones | ES15 Gas | NP02 Suministro e instalación
4.01.04 | GASODUCTOS | SUMINISTRO E INSTALACION DE TUBERIA DE POLIETILENO DE 1/2`` EN CONCRETO | ML | Metro lineal | 88495.41 | Precio por ML. Materiales: Tubería Pavco Gas Pe 1/2`` Amarilla (1 ML), Concreto Para Pavimento Rigido 24.5 Mpa - , Incluye Junta En Asfalto (0.06 M3), Cinta De Señalización (1 ML), Disco Diamantado Asfalto-Concreto 3s5u0mminmistro, Extendida Y Compactacion De (0.01 UND) y 1 más. Mano de obra: Auxiliar De Instalaciones 1 (0.18 hh), Oficial Instalaciones (0.18 hh). Equipo: Compresor De 2 Martillos (0.15 hr), Cortadora De Pavimento (0.09 hr), Termofucionador Tuberia Polivinilica (0 dd), Herrramienta Y Equipo Menor (5 %). | 6. Instalaciones | Instalaciones de gas | 11 |  | AM04 · OG06 · ES15 · NP02 | AM04 Gas | OG06 Instalaciones | ES15 Gas | NP02 Suministro e instalación
4.01.05 | GASODUCTOS | SUMINISTRO E INSTALACION DE TUBERIA DE POLIETILENO DE 1/2`` EN ZONA VERDE | ML | Metro lineal | 43424.81 | Precio por ML. Materiales: Tierra Negra (0.24 M3), Tubería Pavco Gas Pe 1/2`` Amarilla (1 ML), Cesped (0.4 M2), Cinta De Señalización (1 ML). Mano de obra: Auxiliar De Obra 2 (0.7 hh), Auxiliar De Instalaciones 1 (0.18 hh), Oficial Obra 1 (0.7 hh), Oficial Instalaciones (0.18 hh). Equipo: Termofucionador Tuberia Polivinilica (0 dd), Vibrocompactador Rana (0.02 dd), Herrramienta Y Equipo Menor (5 %). | 6. Instalaciones | Instalaciones de gas | 11 |  | AM04 · OG06 · ES15 · NP02 | AM04 Gas | OG06 Instalaciones | ES15 Gas | NP02 Suministro e instalación
4.01.06 | GASODUCTOS | SUMINISTRO E INSTALACION DE TUBERIA DE POLIETILENO DE 1`` EN ANDEN TABLETA | ML | Metro lineal | 65516.53 | Precio por ML. Materiales: Tubería Pavco Gas Pe 1`` Amarilla (1 ML), Arena Fina (0.02 M3), Cinta De Señalización (1 ML), Suministro, Extendida Y Compactacion De Material Seleccionado Para Subbase Granular (0.12 M3) y 2 más. Mano de obra: Auxiliar De Obra 2 (1.05 hh), Auxiliar De Instalaciones 1 (0.18 hh), Oficial Obra 1 (1.05 hh), Oficial Instalaciones (0.18 hh). Equipo: Termofucionador Tuberia Polivinilica (0 dd), Vibrocompactador Rana (0.02 dd), Herrramienta Y Equipo Menor (3.3 %). | 6. Instalaciones | Instalaciones de gas | 13 |  | AM04 · OG06 · ES15 · NP02 | AM04 Gas | OG06 Instalaciones | ES15 Gas | NP02 Suministro e instalación
4.01.07 | GASODUCTOS | SUMINISTRO E INSTALACION DE TUBERIA DE POLIETILENO DE 1`` EN ASFALTO | ML | Metro lineal | 84102.1 | Precio por ML. Materiales: Tubería Pavco Gas Pe 1`` Amarilla (1 ML), Cinta De Señalización (1 ML), Disco Diamantado Asfalto-Concreto 3s5u0mminmistro, Extendida Y Compactacion De (0.01 UND), Material Seleccionado Para Subbase Granular Ministro, Extendida Y Compactacion De (0.12 M3) y 3 más. Mano de obra: Auxiliar De Instalaciones 1 (0.18 hh), Oficial Instalaciones (0.18 hh). Equipo: Compresor De 2 Martillos (0.16 hr), Cortadora De Pavimento (0.09 hr), Termofucionador Tuberia Polivinilica (0 dd), Herrramienta Y Equipo Menor (5 %). | 6. Instalaciones | Instalaciones de gas | 13 |  | AM04 · OG06 · ES15 · NP02 | AM04 Gas | OG06 Instalaciones | ES15 Gas | NP02 Suministro e instalación
4.01.08 | GASODUCTOS | SUMINISTRO E INSTALACION DE TUBERIA DE POLIETILENO DE 1`` EN CONCRETO | ML | Metro lineal | 91372.95 | Precio por ML. Materiales: Tubería Pavco Gas Pe 1`` Amarilla (1 ML), Concreto Para Pavimento Rigido 24.5 Mpa - , Incluye Junta En Asfalto (0.06 M3), Cinta De Señalización (1 ML), Disco Diamantado Asfalto-Concreto 3s5u0mminmistro, Extendida Y Compactacion De (0.01 UND) y 1 más. Mano de obra: Auxiliar De Instalaciones 1 (0.18 hh), Oficial Instalaciones (0.18 hh). Equipo: Compresor De 2 Martillos (0.16 hr), Cortadora De Pavimento (0.09 hr), Termofucionador Tuberia Polivinilica (0 dd), Herrramienta Y Equipo Menor (5 %). | 6. Instalaciones | Instalaciones de gas | 11 |  | AM04 · OG06 · ES15 · NP02 | AM04 Gas | OG06 Instalaciones | ES15 Gas | NP02 Suministro e instalación
4.01.09 | GASODUCTOS | SUMINISTRO E INSTALACION DE TUBERIA DE POLIETILENO DE 1`` EN ZONA VERDE | ML | Metro lineal | 45327.59 | Precio por ML. Materiales: Tierra Negra (0.24 M3), Tubería Pavco Gas Pe 1`` Amarilla (1 ML), Cesped (0.4 M2), Cinta De Señalización (1 ML). Mano de obra: Auxiliar De Obra 2 (0.7 hh), Auxiliar De Instalaciones 1 (0.18 hh), Oficial Obra 1 (0.7 hh), Oficial Instalaciones (0.18 hh). Equipo: Termofucionador Tuberia Polivinilica (0 dd), Vibrocompactador Rana (0.02 dd), Herrramienta Y Equipo Menor (5 %). | 6. Instalaciones | Instalaciones de gas | 11 |  | AM04 · OG06 · ES15 · NP02 | AM04 Gas | OG06 Instalaciones | ES15 Gas | NP02 Suministro e instalación
4.01.10 | GASODUCTOS | SUMINISTRO E INSTALACION DE TUBERIA DE POLIETILENO DE 2`` EN ANDEN TABLETA | ML | Metro lineal | 75525.53 | Precio por ML. Materiales: Tubería Pavco Gas Pe 2`` Amarilla (1 ML), Arena Fina (0.02 M3), Cinta De Señalización (1 ML), Suministro, Extendida Y Compactacion De Material Seleccionado Para Subbase Granular (0.12 M3) y 2 más. Mano de obra: Auxiliar De Obra 2 (1.05 hh), Auxiliar De Instalaciones 1 (0.18 hh), Oficial Obra 1 (1.05 hh), Oficial Instalaciones (0.18 hh). Equipo: Termofucionador Tuberia Polivinilica (0 dd), Vibrocompactador Rana (0.02 dd), Herrramienta Y Equipo Menor (3.3 %). | 6. Instalaciones | Instalaciones de gas | 13 |  | AM04 · OG06 · ES15 · NP02 | AM04 Gas | OG06 Instalaciones | ES15 Gas | NP02 Suministro e instalación
4.01.11 | GASODUCTOS | SUMINISTRO E INSTALACION DE TUBERIA DE POLIETILENO DE 2`` EN ASFALTO | ML | Metro lineal | 94820.14 | Precio por ML. Materiales: Tubería Pavco Gas Pe 2`` Amarilla (1 ML), Cinta De Señalización (1 ML), Disco Diamantado Asfalto-Concreto 3s5u0mminmistro, Extendida Y Compactacion De (0.01 UND), Material Seleccionado Para Subbase Granular Ministro, Extendida Y Compactacion De (0.12 M3) y 3 más. Mano de obra: Auxiliar De Instalaciones 1 (0.2 hh), Oficial Instalaciones (0.2 hh). Equipo: Compresor De 2 Martillos (0.16 hr), Cortadora De Pavimento (0.09 hr), Termofucionador Tuberia Polivinilica (0 dd), Herrramienta Y Equipo Menor (5 %). | 6. Instalaciones | Instalaciones de gas | 13 |  | AM04 · OG06 · ES15 · NP02 | AM04 Gas | OG06 Instalaciones | ES15 Gas | NP02 Suministro e instalación
4.01.12 | GASODUCTOS | SUMINISTRO E INSTALACION DE TUBERIA DE POLIETILENO DE 2`` EN CONCRETO | ML | Metro lineal | 102090.99 | Precio por ML. Materiales: Tubería Pavco Gas Pe 2`` Amarilla (1 ML), Concreto Para Pavimento Rigido 24.5 Mpa - , Incluye Junta En Asfalto (0.06 M3), Cinta De Señalización (1 ML), Disco Diamantado Asfalto-Concreto 3s5u0mminmistro, Extendida Y Compactacion De (0.01 UND) y 1 más. Mano de obra: Auxiliar De Instalaciones 1 (0.2 hh), Oficial Instalaciones (0.2 hh). Equipo: Compresor De 2 Martillos (0.16 hr), Cortadora De Pavimento (0.09 hr), Termofucionador Tuberia Polivinilica (0 dd), Herrramienta Y Equipo Menor (5 %). | 6. Instalaciones | Instalaciones de gas | 11 |  | AM04 · OG06 · ES15 · NP02 | AM04 Gas | OG06 Instalaciones | ES15 Gas | NP02 Suministro e instalación
4.01.13 | GASODUCTOS | SUMINISTRO E INSTALACION DE TUBERIA DE POLIETILENO DE 2`` EN ZONA VERDE | ML | Metro lineal | 55336.59 | Precio por ML. Materiales: Tierra Negra (0.24 M3), Tubería Pavco Gas Pe 2`` Amarilla (1 ML), Cesped (0.4 M2), Cinta De Señalización (1 ML). Mano de obra: Auxiliar De Obra 2 (0.7 hh), Auxiliar De Instalaciones 1 (0.18 hh), Oficial Obra 1 (0.7 hh), Oficial Instalaciones (0.18 hh). Equipo: Termofucionador Tuberia Polivinilica (0 dd), Vibrocompactador Rana (0.02 dd), Herrramienta Y Equipo Menor (5 %). | 6. Instalaciones | Instalaciones de gas | 11 |  | AM04 · OG06 · ES15 · NP02 | AM04 Gas | OG06 Instalaciones | ES15 Gas | NP02 Suministro e instalación
4.01.14 | GASODUCTOS | SUMINISTRO E INSTALACION DE TUBERIA DE POLIETILENO DE 3/4`` EN ANDEN TABLETA | ML | Metro lineal | 64471.52 | Precio por ML. Materiales: Tubería Pavco Gas Pe 3/4`` Amarilla (1 ML), Arena Fina (0.02 M3), Cinta De Señalización (1 ML), Suministro, Extendida Y Compactacion De Material Seleccionado Para Subbase Granular (0.12 M3) y 2 más. Mano de obra: Auxiliar De Obra 2 (1.05 hh), Auxiliar De Instalaciones 1 (0.18 hh), Oficial Obra 1 (1.05 hh), Oficial Instalaciones (0.18 hh). Equipo: Termofucionador Tuberia Polivinilica (0 dd), Vibrocompactador Rana (0.02 dd), Herrramienta Y Equipo Menor (5 %). | 6. Instalaciones | Instalaciones de gas | 13 |  | AM04 · OG06 · ES15 · NP02 | AM04 Gas | OG06 Instalaciones | ES15 Gas | NP02 Suministro e instalación
4.01.15 | GASODUCTOS | SUMINISTRO E INSTALACION DE TUBERIA DE POLIETILENO DE 3/4`` EN ASFALTO | ML | Metro lineal | 82538.43 | Precio por ML. Materiales: Tubería Pavco Gas Pe 3/4`` Amarilla (1 ML), Cinta De Señalización (1 ML), Disco Diamantado Asfalto-Concreto 3s5u0mminmistro, Extendida Y Compactacion De (0.01 UND), Material Seleccionado Para Subbase Granular Ministro, Extendida Y Compactacion De (0.12 M3) y 3 más. Mano de obra: Auxiliar De Instalaciones 1 (0.18 hh), Oficial Instalaciones (0.18 hh). Equipo: Compresor De 2 Martillos (0.16 hr), Cortadora De Pavimento (0.09 hr), Termofucionador Tuberia Polivinilica (0 dd), Herrramienta Y Equipo Menor (5 %). | 6. Instalaciones | Instalaciones de gas | 13 |  | AM04 · OG06 · ES15 · NP02 | AM04 Gas | OG06 Instalaciones | ES15 Gas | NP02 Suministro e instalación
4.01.16 | GASODUCTOS | SUMINISTRO E INSTALACION DE TUBERIA DE POLIETILENO DE 3/4`` EN CONCRETO | ML | Metro lineal | 89809.28 | Precio por ML. Materiales: Tubería Pavco Gas Pe 3/4`` Amarilla (1 ML), Concreto Para Pavimento Rigido 24.5 Mpa - , Incluye Junta En Asfalto (0.06 M3), Cinta De Señalización (1 ML), Disco Diamantado Asfalto-Concreto 3s5u0mminmistro, Extendida Y Compactacion De (0.01 UND) y 1 más. Mano de obra: Auxiliar De Instalaciones 1 (0.18 hh), Oficial Instalaciones (0.18 hh). Equipo: Compresor De 2 Martillos (0.16 hr), Cortadora De Pavimento (0.09 hr), Termofucionador Tuberia Polivinilica (0 dd), Herrramienta Y Equipo Menor (5 %). | 6. Instalaciones | Instalaciones de gas | 11 |  | AM04 · OG06 · ES15 · NP02 | AM04 Gas | OG06 Instalaciones | ES15 Gas | NP02 Suministro e instalación
4.01.17 | GASODUCTOS | SUMINISTRO E INSTALACION DE TUBERIA DE POLIETILENO DE 3/4`` EN ZONA VERDE | ML | Metro lineal | 43763.92 | Precio por ML. Materiales: Tierra Negra (0.24 M3), Tubería Pavco Gas Pe 3/4`` Amarilla (1 ML), Cesped (0.4 M2), Cinta De Señalización (1 ML). Mano de obra: Auxiliar De Obra 2 (0.7 hh), Auxiliar De Instalaciones 1 (0.18 hh), Oficial Obra 1 (0.7 hh), Oficial Instalaciones (0.18 hh). Equipo: Termofucionador Tuberia Polivinilica (0 dd), Vibrocompactador Rana (0.02 dd), Herrramienta Y Equipo Menor (5 %). | 6. Instalaciones | Instalaciones de gas | 11 |  | AM04 · OG06 · ES15 · NP02 | AM04 Gas | OG06 Instalaciones | ES15 Gas | NP02 Suministro e instalación
4.01.18 | GASODUCTOS | SUMINISTRO E INSTALACION DE TUBERIA DE POLIETILENO DE 3`` EN ANDEN TABLETA | ML | Metro lineal | 102981.69 | Precio por ML. Materiales: Tubería Pavco Gas Pe 3`` Amarilla (1 ML), Arena Fina (0.02 M3), Cinta De Señalización (1 ML), Suministro, Extendida Y Compactacion De Material Seleccionado Para Subbase Granular (0.12 M3) y 2 más. Mano de obra: Auxiliar De Obra 2 (1.05 hh), Auxiliar De Instalaciones 1 (0.18 hh), Oficial Obra 1 (1.05 hh), Oficial Instalaciones (0.18 hh). Equipo: Termofucionador Tuberia Polivinilica (0 dd), Vibrocompactador Rana (0.02 dd), Herrramienta Y Equipo Menor (5 %). | 6. Instalaciones | Instalaciones de gas | 13 |  | AM04 · OG06 · ES15 · NP02 | AM04 Gas | OG06 Instalaciones | ES15 Gas | NP02 Suministro e instalación
4.01.19 | GASODUCTOS | SUMINISTRO E INSTALACION DE TUBERIA DE POLIETILENO DE 3`` EN ASFALTO | ML | Metro lineal | 121048.6 | Precio por ML. Materiales: Tubería Pavco Gas Pe 3`` Amarilla (1 ML), Cinta De Señalización (1 ML), Disco Diamantado Asfalto-Concreto 3s5u0mminmistro, Extendida Y Compactacion De (0.01 UND), Material Seleccionado Para Subbase Granular Ministro, Extendida Y Compactacion De (0.12 M3) y 3 más. Mano de obra: Auxiliar De Instalaciones 1 (0.18 hh), Oficial Instalaciones (0.18 hh). Equipo: Compresor De 2 Martillos (0.16 hr), Cortadora De Pavimento (0.09 hr), Termofucionador Tuberia Polivinilica (0 dd), Herrramienta Y Equipo Menor (5 %). | 6. Instalaciones | Instalaciones de gas | 13 |  | AM04 · OG06 · ES15 · NP02 | AM04 Gas | OG06 Instalaciones | ES15 Gas | NP02 Suministro e instalación
4.01.20 | GASODUCTOS | SUMINISTRO E INSTALACION DE TUBERIA DE POLIETILENO DE 3`` EN CONCRETO | ML | Metro lineal | 128319.45 | Precio por ML. Materiales: Tubería Pavco Gas Pe 3`` Amarilla (1 ML), Concreto Para Pavimento Rigido 24.5 Mpa - , Incluye Junta En Asfalto (0.06 M3), Cinta De Señalización (1 ML), Disco Diamantado Asfalto-Concreto 3s5u0mminmistro, Extendida Y Compactacion De (0.01 UND) y 1 más. Mano de obra: Auxiliar De Instalaciones 1 (0.18 hh), Oficial Instalaciones (0.18 hh). Equipo: Compresor De 2 Martillos (0.16 hr), Cortadora De Pavimento (0.09 hr), Termofucionador Tuberia Polivinilica (0 dd), Herrramienta Y Equipo Menor (5 %). | 6. Instalaciones | Instalaciones de gas | 11 |  | AM04 · OG06 · ES15 · NP02 | AM04 Gas | OG06 Instalaciones | ES15 Gas | NP02 Suministro e instalación
4.01.21 | GASODUCTOS | SUMINISTRO E INSTALACION DE TUBERIA DE POLIETILENO DE 3`` EN ZONA VERDE | ML | Metro lineal | 82274.09 | Precio por ML. Materiales: Tierra Negra (0.24 M3), Tubería Pavco Gas Pe 3`` Amarilla (1 ML), Cesped (0.4 M2), Cinta De Señalización (1 ML). Mano de obra: Auxiliar De Obra 2 (0.7 hh), Auxiliar De Instalaciones 1 (0.18 hh), Oficial Obra 1 (0.7 hh), Oficial Instalaciones (0.18 hh). Equipo: Termofucionador Tuberia Polivinilica (0 dd), Vibrocompactador Rana (0.02 dd), Herrramienta Y Equipo Menor (5 %). | 6. Instalaciones | Instalaciones de gas | 11 |  | AM04 · OG06 · ES15 · NP02 | AM04 Gas | OG06 Instalaciones | ES15 Gas | NP02 Suministro e instalación
4.01.22 | GASODUCTOS | SUMINISTRO E INSTALACION DE TUBERIA DE POLIETILENO DE 4`` EN ANDEN TABLETA | ML | Metro lineal | 128451.02 | Precio por ML. Materiales: Tubería Pavco Gas Pe 4`` Amarilla (1 ML), Arena Fina (0.02 M3), Cinta De Señalización (1 ML), Suministro, Extendida Y Compactacion De Material Seleccionado Para Subbase Granular (0.12 M3) y 2 más. Mano de obra: Auxiliar De Obra 2 (1.05 hh), Auxiliar De Instalaciones 1 (0.18 hh), Oficial Obra 1 (1.05 hh), Oficial Instalaciones (0.18 hh). Equipo: Termofucionador Tuberia Polivinilica (0 dd), Vibrocompactador Rana (0.02 dd), Herrramienta Y Equipo Menor (5 %). | 6. Instalaciones | Instalaciones de gas | 13 |  | AM04 · OG06 · ES15 · NP02 | AM04 Gas | OG06 Instalaciones | ES15 Gas | NP02 Suministro e instalación
4.01.23 | GASODUCTOS | SUMINISTRO E INSTALACION DE TUBERIA DE POLIETILENO DE 4`` EN ASFALTO | ML | Metro lineal | 146517.93 | Precio por ML. Materiales: Tubería Pavco Gas Pe 4`` Amarilla (1 ML), Cinta De Señalización (1 ML), Disco Diamantado Asfalto-Concreto 3s5u0mminmistro, Extendida Y Compactacion De (0.01 UND), Material Seleccionado Para Subbase Granular Ministro, Extendida Y Compactacion De (0.12 M3) y 3 más. Mano de obra: Auxiliar De Instalaciones 1 (0.18 hh), Oficial Instalaciones (0.18 hh). Equipo: Compresor De 2 Martillos (0.16 hr), Cortadora De Pavimento (0.09 hr), Termofucionador Tuberia Polivinilica (0 dd), Herrramienta Y Equipo Menor (5 %). | 6. Instalaciones | Instalaciones de gas | 13 |  | AM04 · OG06 · ES15 · NP02 | AM04 Gas | OG06 Instalaciones | ES15 Gas | NP02 Suministro e instalación
4.01.24 | GASODUCTOS | SUMINISTRO E INSTALACION DE TUBERIA DE POLIETILENO DE 4`` EN CONCRETO | ML | Metro lineal | 153788.78 | Precio por ML. Materiales: Tubería Pavco Gas Pe 4`` Amarilla (1 ML), Concreto Para Pavimento Rigido 24.5 Mpa - , Incluye Junta En Asfalto (0.06 M3), Cinta De Señalización (1 ML), Disco Diamantado Asfalto-Concreto 3s5u0mminmistro, Extendida Y Compactacion De (0.01 UND) y 1 más. Mano de obra: Auxiliar De Instalaciones 1 (0.18 hh), Oficial Instalaciones (0.18 hh). Equipo: Compresor De 2 Martillos (0.16 hr), Cortadora De Pavimento (0.09 hr), Termofucionador Tuberia Polivinilica (0 dd), Herrramienta Y Equipo Menor (5 %). | 6. Instalaciones | Instalaciones de gas | 11 |  | AM04 · OG06 · ES15 · NP02 | AM04 Gas | OG06 Instalaciones | ES15 Gas | NP02 Suministro e instalación
4.01.25 | GASODUCTOS | SUMINISTRO E INSTALACION DE TUBERIA DE POLIETILENO DE 4`` EN ZONA VERDE | ML | Metro lineal | 107743.42 | Precio por ML. Materiales: Tierra Negra (0.24 M3), Tubería Pavco Gas Pe 4`` Amarilla (1 ML), Cesped (0.4 M2), Cinta De Señalización (1 ML). Mano de obra: Auxiliar De Obra 2 (0.7 hh), Auxiliar De Instalaciones 1 (0.18 hh), Oficial Obra 1 (0.7 hh), Oficial Instalaciones (0.18 hh). Equipo: Termofucionador Tuberia Polivinilica (0 dd), Vibrocompactador Rana (0.02 dd), Herrramienta Y Equipo Menor (5 %). | 6. Instalaciones | Instalaciones de gas | 11 |  | AM04 · OG06 · ES15 · NP02 | AM04 Gas | OG06 Instalaciones | ES15 Gas | NP02 Suministro e instalación
4.01.26 | GASODUCTOS | SUMINISTRO E INSTALACION DE TUBERIA DE POLIETILENO DE 6`` EN ANDEN TABLETA | ML | Metro lineal | 167352.36 | Precio por ML. Materiales: Tubería Pavco Gas Pe 6`` Amarilla (1 ML), Arena Fina (0.02 M3), Cinta De Señalización (1 ML), Suministro, Extendida Y Compactacion De Material Seleccionado Para Subbase Granular (0.22 M3) y 2 más. Mano de obra: Auxiliar De Obra 2 (1.05 hh), Auxiliar De Instalaciones 1 (0.25 hh), Oficial Obra 1 (1.05 hh), Oficial Instalaciones (0.25 hh). Equipo: Termofucionador Tuberia Polivinilica (0 dd), Vibrocompactador Rana (0.02 dd), Herrramienta Y Equipo Menor (5 %). | 6. Instalaciones | Instalaciones de gas | 13 |  | AM04 · OG06 · ES15 · NP02 | AM04 Gas | OG06 Instalaciones | ES15 Gas | NP02 Suministro e instalación
4.01.27 | GASODUCTOS | SUMINISTRO E INSTALACION DE TUBERIA DE POLIETILENO DE 6`` EN ASFALTO | ML | Metro lineal | 190444.76 | Precio por ML. Materiales: Tubería Pavco Gas Pe 6`` Amarilla (1 ML), Cinta De Señalización (1 ML), Disco Diamantado Asfalto-Concreto 3s5u0mminmistro, Extendida Y Compactacion De (0.01 UND), Material Seleccionado Para Subbase Granular Ministro, Extendida Y Compactacion De (0.12 M3) y 3 más. Mano de obra: Auxiliar De Instalaciones 1 (0.5 hh), Oficial Instalaciones (0.5 hh). Equipo: Compresor De 2 Martillos (0.16 hr), Cortadora De Pavimento (0.09 hr), Termofucionador Tuberia Polivinilica (0 dd), Herrramienta Y Equipo Menor (5 %). | 6. Instalaciones | Instalaciones de gas | 13 |  | AM04 · OG06 · ES15 · NP02 | AM04 Gas | OG06 Instalaciones | ES15 Gas | NP02 Suministro e instalación
4.01.28 | GASODUCTOS | SUMINISTRO E INSTALACION DE TUBERIA DE POLIETILENO DE 6`` EN CONCRETO | ML | Metro lineal | 194548.85 | Precio por ML. Materiales: Tubería Pavco Gas Pe 6`` Amarilla (1 ML), Concreto Para Pavimento Rigido 24.5 Mpa - , Incluye Junta En Asfalto (0.07 M3), Cinta De Señalización (1 ML), Disco Diamantado Asfalto-Concreto 3s5u0mminmistro, Extendida Y Compactacion De (0.01 UND) y 1 más. Mano de obra: Auxiliar De Instalaciones 1 (0.2 hh), Oficial Instalaciones (0.2 hh). Equipo: Compresor De 2 Martillos (0.16 hr), Cortadora De Ladrillo Sin Disco (0.09 dd), Termofucionador Tuberia Polivinilica (0 dd), Herrramienta Y Equipo Menor (5 %). | 6. Instalaciones | Instalaciones de gas | 11 |  | AM04 · OG06 · ES15 · NP02 | AM04 Gas | OG06 Instalaciones | ES15 Gas | NP02 Suministro e instalación
4.01.29 | GASODUCTOS | SUMINISTRO E INSTALACION DE TUBERIA DE POLIETILENO DE 6`` EN ZONA VERDE | ML | Metro lineal | 145073.91 | Precio por ML. Materiales: Tierra Negra (0.35 M3), Tubería Pavco Gas Pe 6`` Amarilla (1 ML), Cesped (0.7 M2), Cinta De Señalización (1 ML). Mano de obra: Auxiliar De Obra 2 (0.7 hh), Auxiliar De Instalaciones 1 (0.25 hh), Oficial Obra 1 (0.7 hh), Oficial Instalaciones (0.25 hh). Equipo: Termofucionador Tuberia Polivinilica (0 dd), Vibrocompactador Rana (0.02 dd), Herrramienta Y Equipo Menor (5 %). | 6. Instalaciones | Instalaciones de gas | 11 |  | AM04 · OG06 · ES15 · NP02 | AM04 Gas | OG06 Instalaciones | ES15 Gas | NP02 Suministro e instalación
4.01.30 | GASODUCTOS | PUNTO GAS DE 1/2`` EN ACERO GALVANIZADO PRESION CALIBRE 40. ( INCLUYE ACCESORIOS DE INSTALACIÓN ) | UND | Unidad | 82738.98 | Precio por UND. Materiales: Tee Galvanizada 1/2 (1 UND), Tubería De Acero Galvanizado Presion 1/2`` (1.5 ML), Cinta Teflon 10 M 1/2" (1 rl), Codo Galvanizado 90° 1/2" (2 UND). Mano de obra: Auxiliar De Instalaciones 1 (2.27 hh), Oficial Instalaciones (2.27 hh). Equipo: Herrramienta Y Equipo Menor (4 %). | 6. Instalaciones | Acero de refuerzo | 7 |  | AM04 · OG06 · ES05 · NP01 | AM04 Gas | OG06 Instalaciones | ES05 Acero de refuerzo | NP01 Construcción (mano de obra y materiales)
5.01.01 | SUELDOS Y SALARIOS | ADMINISTRADOR (INCLUYE SALARIO BASE + FACTOR PRESTACIONAL DEL 72.81%) | mes | Mes | 2599965 | Precio por mes. Materiales: Administrador (1 mes). | Transversal (administración y análisis básicos) | Personal de obra | 1 |  | AM05 · TR00 · ES18 · NP01 | AM05 Administración y personal | TR00 Transversal | ES18 Personal y generales | NP01 Construcción (mano de obra y materiales)
5.01.02 | SUELDOS Y SALARIOS | AUDITOR INTERNO DE CALIDAD (INCLUYE SALARIO BASE + FACTOR PRESTACIONAL DEL 72.81%) | mes | Mes | 4328807 | Precio por mes. Materiales: Auditor Interno De Calidad (1 mes). | Transversal (administración y análisis básicos) | Personal de obra | 1 |  | AM05 · TR00 · ES18 · NP01 | AM05 Administración y personal | TR00 Transversal | ES18 Personal y generales | NP01 Construcción (mano de obra y materiales)
5.01.03 | SUELDOS Y SALARIOS | AUXILIAR ADMINISTRATIVO (INCLUYE SALARIO BASE + FACTOR PRESTACIONAL DEL 72.81%) | mes | Mes | 1855416 | Precio por mes. Materiales: Auxiliar Administrativo (1 mes). | Transversal (administración y análisis básicos) | Personal de obra | 1 |  | AM05 · TR00 · ES18 · NP01 | AM05 Administración y personal | TR00 Transversal | ES18 Personal y generales | NP01 Construcción (mano de obra y materiales)
5.01.04 | SUELDOS Y SALARIOS | AUXILIAR DE INGENIERIA (INCLUYE SALARIO BASE + FACTOR PRESTACIONAL DEL 72.81%) | mes | Mes | 2355753 | Precio por mes. Materiales: Auxiliar De Ingenieria (1 mes). | Transversal (administración y análisis básicos) | Personal de obra | 1 |  | AM05 · TR00 · ES18 · NP01 | AM05 Administración y personal | TR00 Transversal | ES18 Personal y generales | NP01 Construcción (mano de obra y materiales)
5.01.05 | SUELDOS Y SALARIOS | BATIMETRISTA AUXILIAR (INCLUYE SALARIO BASE + FACTOR PRESTACIONAL DEL 72.81%) | mes | Mes | 2288743 | Precio por mes. Materiales: Batimetrista Auxiliar (1 mes). | Transversal (administración y análisis básicos) | Personal de obra | 1 |  | AM05 · TR00 · ES18 · NP01 | AM05 Administración y personal | TR00 Transversal | ES18 Personal y generales | NP01 Construcción (mano de obra y materiales)
5.01.06 | SUELDOS Y SALARIOS | BATIMETRISTA INPECTOR (INCLUYE SALARIO BASE + FACTOR PRESTACIONAL DEL 72.81%) | mes | Mes | 2790569 | Precio por mes. Materiales: Batimetrista Inspector (1 mes). | Transversal (administración y análisis básicos) | Personal de obra | 1 |  | AM05 · TR00 · ES18 · NP01 | AM05 Administración y personal | TR00 Transversal | ES18 Personal y generales | NP01 Construcción (mano de obra y materiales)
5.01.07 | SUELDOS Y SALARIOS | CADENERO 1 (INCLUYE SALARIO BASE + FACTOR PRESTACIONAL DEL 72.81%) | mes | Mes | 1733310 | Precio por mes. Materiales: Cadenero 1 (1 mes). | Transversal (administración y análisis básicos) | Personal de obra | 1 |  | AM05 · TR00 · ES18 · NP01 | AM05 Administración y personal | TR00 Transversal | ES18 Personal y generales | NP01 Construcción (mano de obra y materiales)
5.01.08 | SUELDOS Y SALARIOS | CADENERO 2 (INCLUYE SALARIO BASE + FACTOR PRESTACIONAL DEL 72.81%) | mes | Mes | 1506967 | Precio por mes. Materiales: Cadenero 2 (1 mes). | Transversal (administración y análisis básicos) | Personal de obra | 1 |  | AM05 · TR00 · ES18 · NP01 | AM05 Administración y personal | TR00 Transversal | ES18 Personal y generales | NP01 Construcción (mano de obra y materiales)
5.01.09 | SUELDOS Y SALARIOS | DIBUJANTE 1 (INCLUYE SALARIO BASE + FACTOR PRESTACIONAL DEL 72.81%) | mes | Mes | 2470413 | Precio por mes. Materiales: Dibujante 1 (1 mes). | Transversal (administración y análisis básicos) | Personal de obra | 1 |  | AM05 · TR00 · ES18 · NP01 | AM05 Administración y personal | TR00 Transversal | ES18 Personal y generales | NP01 Construcción (mano de obra y materiales)
5.01.10 | SUELDOS Y SALARIOS | DIBUJANTE 2 (INCLUYE SALARIO BASE + FACTOR PRESTACIONAL DEL 72.81%) | mes | Mes | 1995391 | Precio por mes. Materiales: Dibujante 2 (1 mes). | Transversal (administración y análisis básicos) | Personal de obra | 1 |  | AM05 · TR00 · ES18 · NP01 | AM05 Administración y personal | TR00 Transversal | ES18 Personal y generales | NP01 Construcción (mano de obra y materiales)
5.01.11 | SUELDOS Y SALARIOS | DIRECTOR DE INTERVENTORIA (INCLUYE SALARIO BASE + FACTOR PRESTACIONAL DEL 72.81%) | mes | Mes | 9906968 | Precio por mes. Materiales: Director De Interventoria (1 mes). | Transversal (administración y análisis básicos) | Personal de obra | 1 |  | AM05 · TR00 · ES18 · NP01 | AM05 Administración y personal | TR00 Transversal | ES18 Personal y generales | NP01 Construcción (mano de obra y materiales)
5.01.12 | SUELDOS Y SALARIOS | ESPECIALISTA AMBIENTAL (INCLUYE SALARIO BASE + FACTOR PRESTACIONAL DEL 72.81%) | mes | Mes | 7119377 | Precio por mes. Materiales: Especialista Ambiental (1 mes). | Transversal (administración y análisis básicos) | Personal de obra | 1 |  | AM05 · TR00 · ES18 · NP01 | AM05 Administración y personal | TR00 Transversal | ES18 Personal y generales | NP01 Construcción (mano de obra y materiales)
5.01.13 | SUELDOS Y SALARIOS | ESPECIALISTA EN ESTRUCTURAS (INCLUYE SALARIO BASE + FACTOR PRESTACIONAL DEL 72.81%) | mes | Mes | 7119377 | Precio por mes. Materiales: Especialista En Estructuras (1 mes). | Transversal (administración y análisis básicos) | Personal de obra | 1 |  | AM05 · TR00 · ES18 · NP01 | AM05 Administración y personal | TR00 Transversal | ES18 Personal y generales | NP01 Construcción (mano de obra y materiales)
5.01.14 | SUELDOS Y SALARIOS | ESPECIALISTA EN PAVIMENTOS (INCLUYE SALARIO BASE + FACTOR PRESTACIONAL DEL 72.81%) | mes | Mes | 7119377 | Precio por mes. Materiales: Especialista En Pavimentos (1 mes). | Transversal (administración y análisis básicos) | Personal de obra | 1 |  | AM05 · TR00 · ES18 · NP01 | AM05 Administración y personal | TR00 Transversal | ES18 Personal y generales | NP01 Construcción (mano de obra y materiales)
5.01.15 | SUELDOS Y SALARIOS | ESPECIALISTA GEOTECNIA (INCLUYE SALARIO BASE + FACTOR PRESTACIONAL DEL 72.81%) | mes | Mes | 7119377 | Precio por mes. Materiales: Especialista Geotecnia (1 mes). | Transversal (administración y análisis básicos) | Personal de obra | 1 |  | AM05 · TR00 · ES18 · NP01 | AM05 Administración y personal | TR00 Transversal | ES18 Personal y generales | NP01 Construcción (mano de obra y materiales)
5.01.16 | SUELDOS Y SALARIOS | INGENIERO RESIDENTE (INCLUYE SALARIO BASE + FACTOR PRESTACIONAL DEL 72.81%) | mes | Mes | 6419501 | Precio por mes. Materiales: Ingeniero Residente (1 mes). | Transversal (administración y análisis básicos) | Personal de obra | 1 |  | AM05 · TR00 · ES18 · NP01 | AM05 Administración y personal | TR00 Transversal | ES18 Personal y generales | NP01 Construcción (mano de obra y materiales)
5.01.17 | SUELDOS Y SALARIOS | INSPECTOR 1 (INCLUYE SALARIO BASE + FACTOR PRESTACIONAL DEL 72.81%) | mes | Mes | 2032618 | Precio por mes. Materiales: Inspector 1 (1 mes). | Transversal (administración y análisis básicos) | Personal de obra | 1 |  | AM05 · TR00 · ES18 · NP01 | AM05 Administración y personal | TR00 Transversal | ES18 Personal y generales | NP01 Construcción (mano de obra y materiales)
5.01.18 | SUELDOS Y SALARIOS | INSPECTOR 2 (INCLUYE SALARIO BASE + FACTOR PRESTACIONAL DEL 72.81%) | mes | Mes | 1830101 | Precio por mes. Materiales: Inspector 2 (1 mes). | Transversal (administración y análisis básicos) | Personal de obra | 1 |  | AM05 · TR00 · ES18 · NP01 | AM05 Administración y personal | TR00 Transversal | ES18 Personal y generales | NP01 Construcción (mano de obra y materiales)
5.01.19 | SUELDOS Y SALARIOS | LABORATORISTA AUXILIAR (INCLUYE SALARIO BASE + FACTOR PRESTACIONAL DEL 72.81%) | mes | Mes | 1733310 | Precio por mes. Materiales: Laboratorista Auxiliar (1 mes). | Transversal (administración y análisis básicos) | Personal de obra | 1 |  | AM05 · TR00 · ES18 · NP01 | AM05 Administración y personal | TR00 Transversal | ES18 Personal y generales | NP01 Construcción (mano de obra y materiales)
5.01.20 | SUELDOS Y SALARIOS | LABORATORISTA INSPECTOR (INCLUYE SALARIO BASE + FACTOR PRESTACIONAL DEL 72.81%) | mes | Mes | 2473391 | Precio por mes. Materiales: Laboratorista Inspector (1 mes). | Transversal (administración y análisis básicos) | Personal de obra | 1 |  | AM05 · TR00 · ES18 · NP01 | AM05 Administración y personal | TR00 Transversal | ES18 Personal y generales | NP01 Construcción (mano de obra y materiales)
5.01.21 | SUELDOS Y SALARIOS | OPERADOR AUXILIAR DE EQUIPO (INCLUYE SALARIO BASE + FACTOR PRESTACIONAL DEL 72.81%) | mes | Mes | 1486120 | Precio por mes. Equipo: Operador Auxiliar De Equipo (1 mes). | Transversal (administración y análisis básicos) | Personal de obra | 1 |  | AM05 · TR00 · ES18 · NP01 | AM05 Administración y personal | TR00 Transversal | ES18 Personal y generales | NP01 Construcción (mano de obra y materiales)
5.01.22 | SUELDOS Y SALARIOS | OPERADOR EQUIPO DE PERFORACION (INCLUYE SALARIO BASE + FACTOR PRESTACIONAL DEL 72.81%) | mes | Mes | 2223223 | Precio por mes. Equipo: Operador Equipo De Perforacion (1 mes). | Transversal (administración y análisis básicos) | Personal de obra | 1 |  | AM05 · TR00 · ES18 · NP01 | AM05 Administración y personal | TR00 Transversal | ES18 Personal y generales | NP01 Construcción (mano de obra y materiales)
5.01.23 | SUELDOS Y SALARIOS | PROFESIONAL CATEGORIA 1 (EXPERIENCIA PROFESIONAL MINIMO 12 AÑOS - EXPERIENCIA ESPECIFICA MINIMO 10 AÑOS) (INCLUYE SALARIO BASE + FACTOR PRESTACIONAL DEL 72.81%) | mes | Mes | 12999824 | Precio por mes. Materiales: Profesional Categoria 1 (Experiencia Profesional Minimo 12 Años - Experiencia Especifica Minimo 10 Años (1 mes). | Transversal (administración y análisis básicos) | Personal de obra | 1 |  | AM05 · TR00 · ES18 · NP01 | AM05 Administración y personal | TR00 Transversal | ES18 Personal y generales | NP01 Construcción (mano de obra y materiales)
5.01.24 | SUELDOS Y SALARIOS | PROFESIONAL CATEGORIA 2 (EXPERIENCIA PROFESIONAL MINIMO 10 AÑOS - EXPERIENCIA ESPECIFICA MINIMO 7 AÑOS) (INCLUYE SALARIO BASE + FACTOR PRESTACIONAL DEL 72.81%) | mes | Mes | 9906968 | Precio por mes. Materiales: Profesional Categoria 2 (1 mes). | Transversal (administración y análisis básicos) | Personal de obra | 1 |  | AM05 · TR00 · ES18 · NP01 | AM05 Administración y personal | TR00 Transversal | ES18 Personal y generales | NP01 Construcción (mano de obra y materiales)
5.01.25 | SUELDOS Y SALARIOS | PROFESIONAL CATEGORIA 3 (EXPERIENCIA PROFESIONAL MINIMO 8 AÑOS - EXPERIENCIA ESPECIFICA MINIMO 5 AÑOS) (INCLUYE SALARIO BASE + FACTOR PRESTACIONAL DEL 72.81%) | mes | Mes | 8359795 | Precio por mes. Materiales: Profesional Categoria 3 (1 mes). | Transversal (administración y análisis básicos) | Personal de obra | 1 |  | AM05 · TR00 · ES18 · NP01 | AM05 Administración y personal | TR00 Transversal | ES18 Personal y generales | NP01 Construcción (mano de obra y materiales)
5.01.26 | SUELDOS Y SALARIOS | PROFESIONAL CATEGORIA 4 (EXPERIENCIA PROFESIONAL MINIMO 6 AÑOS - EXPERIENCIA ESPECIFICA MINIMO 4 AÑOS) (INCLUYE SALARIO BASE + FACTOR PRESTACIONAL DEL 72.81%) | mes | Mes | 7119377 | Precio por mes. Materiales: Profesional Categoria 4 (1 mes). | Transversal (administración y análisis básicos) | Personal de obra | 1 |  | AM05 · TR00 · ES18 · NP01 | AM05 Administración y personal | TR00 Transversal | ES18 Personal y generales | NP01 Construcción (mano de obra y materiales)
5.01.27 | SUELDOS Y SALARIOS | PROFESIONAL CATEGORIA 5 (EXPERIENCIA PROFESIONAL MINIMO 4 AÑOS - EXPERIENCIA ESPECIFICA MINIMO 3 AÑOS) (INCLUYE SALARIO BASE + FACTOR PRESTACIONAL DEL 72.81%) | mes | Mes | 6419501 | Precio por mes. Materiales: Profesional Categoria 5 (1 mes). | Transversal (administración y análisis básicos) | Personal de obra | 1 |  | AM05 · TR00 · ES18 · NP01 | AM05 Administración y personal | TR00 Transversal | ES18 Personal y generales | NP01 Construcción (mano de obra y materiales)
5.01.28 | SUELDOS Y SALARIOS | PROFESIONAL CATEGORIA 6 (EXPERIENCIA PROFESIONAL MINIMO 3 AÑOS - EXPERIENCIA ESPECIFICA MINIMO 1 AÑO) (INCLUYE SALARIO BASE + FACTOR PRESTACIONAL DEL 72.81%) | mes | Mes | 5725581 | Precio por mes. Materiales: Profesional Categoria 6 (1 mes). | Transversal (administración y análisis básicos) | Personal de obra | 1 |  | AM05 · TR00 · ES18 · NP01 | AM05 Administración y personal | TR00 Transversal | ES18 Personal y generales | NP01 Construcción (mano de obra y materiales)
5.01.29 | SUELDOS Y SALARIOS | PROFESIONAL CATEGORIA 7 (EXPERIENCIA PROFESIONAL MINIMO 2 AÑOS) (INCLUYE SALARIO BASE + FACTOR PRESTACIONAL DEL 72.81%) | mes | Mes | 4328807 | Precio por mes. Materiales: Profesional Categoria 7 (1 mes). | Transversal (administración y análisis básicos) | Personal de obra | 1 |  | AM05 · TR00 · ES18 · NP01 | AM05 Administración y personal | TR00 Transversal | ES18 Personal y generales | NP01 Construcción (mano de obra y materiales)
5.01.30 | SUELDOS Y SALARIOS | PROFESIONAL CATEGORIA 8 (EXPERIENCIA PROFESIONAL HASTA 2 AÑOS) (INCLUYE SALARIO BASE + FACTOR PRESTACIONAL DEL 72.81%) | mes | Mes | 4084595 | Precio por mes. Materiales: Profesional Categoria 8 (1 mes). | Transversal (administración y análisis básicos) | Personal de obra | 1 |  | AM05 · TR00 · ES18 · NP01 | AM05 Administración y personal | TR00 Transversal | ES18 Personal y generales | NP01 Construcción (mano de obra y materiales)
5.01.31 | SUELDOS Y SALARIOS | PROFESIONAL DE ASEGURAMIENTO O GESTION DE CALIDAD (INCLUYE SALARIO BASE + FACTOR PRESTACIONAL DEL 72.81%) | mes | Mes | 4328807 | Precio por mes. Materiales: Profesional De Aseguramiento O Gestion De Calidad (1 mes). | Transversal (administración y análisis básicos) | Personal de obra | 1 |  | AM05 · TR00 · ES18 · NP01 | AM05 Administración y personal | TR00 Transversal | ES18 Personal y generales | NP01 Construcción (mano de obra y materiales)
5.01.32 | SUELDOS Y SALARIOS | SECRETARIA 1 (INCLUYE SALARIO BASE + FACTOR PRESTACIONAL DEL 72.81%) | mes | Mes | 1506967 | Precio por mes. Materiales: Secretaria 1 (1 mes). | Transversal (administración y análisis básicos) | Personal de obra | 1 |  | AM05 · TR00 · ES18 · NP01 | AM05 Administración y personal | TR00 Transversal | ES18 Personal y generales | NP01 Construcción (mano de obra y materiales)
5.01.33 | SUELDOS Y SALARIOS | SECRETARIA 2 (INCLUYE SALARIO BASE + FACTOR PRESTACIONAL DEL 72.81%) | mes | Mes | 1255309 | Precio por mes. Materiales: Secretaria 2 (1 mes). | Transversal (administración y análisis básicos) | Personal de obra | 1 |  | AM05 · TR00 · ES18 · NP01 | AM05 Administración y personal | TR00 Transversal | ES18 Personal y generales | NP01 Construcción (mano de obra y materiales)
5.01.34 | SUELDOS Y SALARIOS | SECRETARIA O MOTORISTA (INCLUYE SALARIO BASE + FACTOR PRESTACIONAL DEL 72.81%) | mes | Mes | 1255309 | Precio por mes. Materiales: Secretaria O Motorista (1 mes). | Transversal (administración y análisis básicos) | Personal de obra | 1 |  | AM05 · TR00 · ES18 · NP01 | AM05 Administración y personal | TR00 Transversal | ES18 Personal y generales | NP01 Construcción (mano de obra y materiales)
5.01.35 | SUELDOS Y SALARIOS | TECNOLOGO EN AREAS DE INGENIERIA (INCLUYE SALARIO BASE + FACTOR PRESTACIONAL DEL 72.81%) | mes | Mes | 2677398 | Precio por mes. Materiales: Tecnologo En Areas De Ingenieria (1 mes). | Transversal (administración y análisis básicos) | Personal de obra | 1 |  | AM05 · TR00 · ES18 · NP01 | AM05 Administración y personal | TR00 Transversal | ES18 Personal y generales | NP01 Construcción (mano de obra y materiales)
5.01.36 | SUELDOS Y SALARIOS | TOPOGRAFO AUXILIAR (INCLUYE SALARIO BASE + FACTOR PRESTACIONAL DEL 72.81%) | mes | Mes | 2337884 | Precio por mes. Materiales: Topografo Auxiliar (1 mes). | Transversal (administración y análisis básicos) | Personal de obra | 1 |  | AM05 · TR00 · ES18 · NP01 | AM05 Administración y personal | TR00 Transversal | ES18 Personal y generales | NP01 Construcción (mano de obra y materiales)
5.01.37 | SUELDOS Y SALARIOS | TOPÓGRAFO INSPECTOR (INCLUYE SALARIO BASE + FACTOR PRESTACIONAL DEL 72.81%) | mes | Mes | 2790569 | Precio por mes. Materiales: Topografo Inspector (1 mes). | Transversal (administración y análisis básicos) | Personal de obra | 1 |  | AM05 · TR00 · ES18 · NP01 | AM05 Administración y personal | TR00 Transversal | ES18 Personal y generales | NP01 Construcción (mano de obra y materiales)
6.01.01 | MORTEROS | LECHADA PARA DUCTOS | lt | Litro | 315.67 | Precio por lt. Materiales: Arena Fina (0 M3), Cemento Gris (0.26 kg), Agua (0.28 lt). Mano de obra: Auxiliar De Obra 2 (0 hh). | Transversal (administración y análisis básicos) | Concreto y estructura | 4 |  | AM06 · TR00 · ES04 · NP01 | AM06 Análisis básicos | TR00 Transversal | ES04 Concreto | NP01 Construcción (mano de obra y materiales)
6.01.02 | MORTEROS | MORTERO 1:2 | M3 | Metro cúbico | 501767.9 | Precio por M3. Materiales: Arena Lavada De Peña (0.97 M3), Cemento Gris (510 kg), Agua (220 lt). Mano de obra: Auxiliar De Obra 2 (5 hh). | Transversal (administración y análisis básicos) | Concreto y estructura | 4 |  | AM06 · TR00 · ES04 · NP01 | AM06 Análisis básicos | TR00 Transversal | ES04 Concreto | NP01 Construcción (mano de obra y materiales)
6.01.03 | MORTEROS | MORTERO 1:3 | M3 | Metro cúbico | 470829.15 | Precio por M3. Materiales: Arena Lavada De Peña (1.1 M3), Cemento Gris (454 kg), Agua (185 lt). Mano de obra: Auxiliar De Obra 2 (5 hh). | Transversal (administración y análisis básicos) | Concreto y estructura | 4 |  | AM06 · TR00 · ES04 · NP01 | AM06 Análisis básicos | TR00 Transversal | ES04 Concreto | NP01 Construcción (mano de obra y materiales)
6.01.04 | MORTEROS | MORTERO 1:3 IMPERMEABILIZADO | M3 | Metro cúbico | 586929.15 | Precio por M3. Materiales: Arena Lavada De Peña (1.1 M3), Cemento Gris (454 kg), Agua (185 lt), Sika 1 (13.5 kg). Mano de obra: Auxiliar De Obra 2 (5 hh). | Transversal (administración y análisis básicos) | Concreto y estructura | 5 |  | AM06 · TR00 · ES04 · NP01 | AM06 Análisis básicos | TR00 Transversal | ES04 Concreto | NP01 Construcción (mano de obra y materiales)
6.01.05 | MORTEROS | MORTERO 1:4 | M3 | Metro cúbico | 409741.65 | Precio por M3. Materiales: Arena Lavada De Peña (1.16 M3), Cemento Gris (364 kg), Agua (170 lt). Mano de obra: Auxiliar De Obra 2 (5 hh). | Transversal (administración y análisis básicos) | Concreto y estructura | 4 |  | AM06 · TR00 · ES04 · NP01 | AM06 Análisis básicos | TR00 Transversal | ES04 Concreto | NP01 Construcción (mano de obra y materiales)
6.01.06 | MORTEROS | MORTERO 1:5 | M3 | Metro cúbico | 365704.15 | Precio por M3. Materiales: Arena Lavada De Peña (1.18 M3), Cemento Gris (302 kg), Agua (150 lt). Mano de obra: Auxiliar De Obra 2 (5 hh). | Transversal (administración y análisis básicos) | Concreto y estructura | 4 |  | AM06 · TR00 · ES04 · NP01 | AM06 Análisis básicos | TR00 Transversal | ES04 Concreto | NP01 Construcción (mano de obra y materiales)
6.01.07 | MORTEROS | MORTERO 1:6 | M3 | Metro cúbico | 336476.65 | Precio por M3. Materiales: Arena Lavada De Peña (1.2 M3), Cemento Gris (260 kg), Agua (140 lt). Mano de obra: Auxiliar De Obra 2 (5 hh). | Transversal (administración y análisis básicos) | Concreto y estructura | 4 |  | AM06 · TR00 · ES04 · NP01 | AM06 Análisis básicos | TR00 Transversal | ES04 Concreto | NP01 Construcción (mano de obra y materiales)
6.01.08 | MORTEROS | MORTERO DE PEGA PARA BLOQUE 1:3 | M3 | Metro cúbico | 470007.9 | Precio por M3. Materiales: Arena Lavada De Peña (1.09 M3), Cemento Gris (454 kg), Agua (185 lt). Mano de obra: Auxiliar De Obra 2 (5 hh). | Transversal (administración y análisis básicos) | Concreto y estructura | 4 |  | AM06 · TR00 · ES04 · NP01 | AM06 Análisis básicos | TR00 Transversal | ES04 Concreto | NP01 Construcción (mano de obra y materiales)
6.01.09 | MORTEROS | MORTERO RELLENO GRUESO DOVELAS BLOQUE | M3 | Metro cúbico | 407136.65 | Precio por M3. Materiales: Arena Lavada De Peña (1.16 M3), Cemento Gris (360 kg), Agua (185 lt). Mano de obra: Auxiliar De Obra 2 (5 hh). | Transversal (administración y análisis básicos) | Excavación y movimiento de tierra | 4 |  | AM06 · TR00 · ES03 · NP01 | AM06 Análisis básicos | TR00 Transversal | ES03 Movimiento de tierras | NP01 Construcción (mano de obra y materiales)
6.02.01 | CONCRETOS | CONCRETO (1500 PSI) | M3 | Metro cúbico | 378413.54 | Precio por M3. Materiales: Arena Lavada Y/O Triturada (0.5 M3), Cemento Gris (210 kg), Gravilla De Trituradora (1 M3), Agua (160 lt). Mano de obra: Auxiliar De Obra 2 (6 hh), Oficial Obra 1 (1 hh). Equipo: Mezcladora A Gasolina (0.15 dd). | Transversal (administración y análisis básicos) | Concreto y estructura | 7 |  | AM06 · TR00 · ES04 · NP01 | AM06 Análisis básicos | TR00 Transversal | ES04 Concreto | NP01 Construcción (mano de obra y materiales)
6.02.02 | CONCRETOS | CONCRETO 1:2:2 24.5 MPa (3500 PSI) | M3 | Metro cúbico | 520986.7 | Precio por M3. Materiales: Arena Lavada Y/O Triturada (0.68 M3), Cemento Gris (428.4 kg), Gravilla De Trituradora (0.68 M3), Agua (204 lt). Mano de obra: Auxiliar De Obra 2 (6 hh), Oficial Obra 1 (1 hh). Equipo: Mezcladora A Gasolina (0.13 dd). | Transversal (administración y análisis básicos) | Concreto y estructura | 7 |  | AM06 · TR00 · ES04 · NP01 | AM06 Análisis básicos | TR00 Transversal | ES04 Concreto | NP01 Construcción (mano de obra y materiales)
6.02.03 | CONCRETOS | CONCRETO 1:2:4 17.5 MPa (2500 PSI) | M3 | Metro cúbico | 450245.66 | Precio por M3. Materiales: Arena Lavada Y/O Triturada (0.57 M3), Cemento Gris (316.2 kg), Gravilla De Trituradora (0.91 M3), Agua (173.4 lt). Mano de obra: Auxiliar De Obra 2 (6 hh), Oficial Obra 1 (1 hh). Equipo: Mezcladora A Gasolina (0.13 dd). | Transversal (administración y análisis básicos) | Concreto y estructura | 7 |  | AM06 · TR00 · ES04 · NP01 | AM06 Análisis básicos | TR00 Transversal | ES04 Concreto | NP01 Construcción (mano de obra y materiales)
6.02.04 | CONCRETOS | CONCRETO 1:3:5 14 MPa (2000 PSI) | M3 | Metro cúbico | 426702.51 | Precio por M3. Materiales: Arena Lavada Y/O Triturada (0.8 M3), Cemento Gris (265.2 kg), Gravilla De Trituradora (0.86 M3), Agua (173.4 lt). Mano de obra: Auxiliar De Obra 2 (6 hh), Oficial Obra 1 (1 hh). Equipo: Mezcladora A Gasolina (0.13 dd). | Transversal (administración y análisis básicos) | Concreto y estructura | 7 |  | AM06 · TR00 · ES04 · NP01 | AM06 Análisis básicos | TR00 Transversal | ES04 Concreto | NP01 Construcción (mano de obra y materiales)
6.02.05 | CONCRETOS | CONCRETO 1:4:7 - 10.1 MPa - (1560 PSI) - (HECHO EN OBRA) | M3 | Metro cúbico | 378413.54 | Precio por M3. Materiales: Arena Lavada Y/O Triturada (0.5 M3), Cemento Gris (210 kg), Gravilla De Trituradora (1 M3), Agua (160 lt). Mano de obra: Auxiliar De Obra 2 (6 hh), Oficial Obra 1 (1 hh). Equipo: Mezcladora A Gasolina (0.15 dd). | Transversal (administración y análisis básicos) | Concreto y estructura | 7 |  | AM06 · TR00 · ES04 · NP01 | AM06 Análisis básicos | TR00 Transversal | ES04 Concreto | NP01 Construcción (mano de obra y materiales)
6.02.06 | CONCRETOS | CONCRETO CLASE C 28 MPa (4000 PSI) | M3 | Metro cúbico | 543324.7 | Precio por M3. Materiales: Arena Lavada Y/O Triturada (0.68 M3), Cemento Gris (459 kg), Gravilla De Trituradora (0.68 M3), Agua (204 lt). Mano de obra: Auxiliar De Obra 2 (6 hh), Oficial Obra 1 (1 hh). Equipo: Mezcladora A Gasolina (0.13 dd). | Transversal (administración y análisis básicos) | Concreto y estructura | 7 |  | AM06 · TR00 · ES04 · NP01 | AM06 Análisis básicos | TR00 Transversal | ES04 Concreto | NP01 Construcción (mano de obra y materiales)
6.02.07 | CONCRETOS | CONCRETO CLASE D 21 MPa (3000 PSI) | M3 | Metro cúbico | 475506.98 | Precio por M3. Materiales: Arena Lavada Y/O Triturada (0.57 M3), Cemento Gris (357 kg), Gravilla De Trituradora (0.86 M3), Agua (183.6 lt). Mano de obra: Auxiliar De Obra 2 (6 hh), Oficial Obra 1 (1 hh). Equipo: Mezcladora A Gasolina (0.13 dd). | Transversal (administración y análisis básicos) | Concreto y estructura | 7 |  | AM06 · TR00 · ES04 · NP01 | AM06 Análisis básicos | TR00 Transversal | ES04 Concreto | NP01 Construcción (mano de obra y materiales)
6.02.08 | CONCRETOS | CONCRETO CLASE F 14 MPa (2000 PSI) | M3 | Metro cúbico | 426702.51 | Precio por M3. Materiales: Arena Lavada Y/O Triturada (0.8 M3), Cemento Gris (265.2 kg), Gravilla De Trituradora (0.86 M3), Agua (173.4 lt). Mano de obra: Auxiliar De Obra 2 (6 hh), Oficial Obra 1 (1 hh). Equipo: Mezcladora A Gasolina (0.13 dd). | Transversal (administración y análisis básicos) | Concreto y estructura | 7 |  | AM06 · TR00 · ES04 · NP01 | AM06 Análisis básicos | TR00 Transversal | ES04 Concreto | NP01 Construcción (mano de obra y materiales)
6.02.09 | CONCRETOS | CONCRETO CLASE G 14 MPa (2000 PSI) CICLOPEO | M3 | Metro cúbico | 358711.93 | Precio por M3. Materiales: Concreto 1:3:5 14 Mpa (0.61 M3), Piedra Media Zonga (0.4 M3). Mano de obra: Auxiliar De Obra 2 (7.8 hh). Equipo: Herrramienta Y Equipo Menor (0.1 %). Transporte: Transporte De Material (7.37 M3-km). | Transversal (administración y análisis básicos) | Concreto y estructura | 5 |  | AM06 · TR00 · ES04 · NP01 | AM06 Análisis básicos | TR00 Transversal | ES04 Concreto | NP01 Construcción (mano de obra y materiales)
6.02.10 | CONCRETOS | CONCRETO DE 21 MPa - (3000 PSI) IMPERMEABILIZADO | M3 | Metro cúbico | 525086 | Precio por M3. Materiales: Concreto Clase D 21 Mpa (1.05 M3), Impermeabilizante (0.58 gl). | Transversal (administración y análisis básicos) | Concreto y estructura | 2 |  | AM06 · TR00 · ES04 · NP01 | AM06 Análisis básicos | TR00 Transversal | ES04 Concreto | NP01 Construcción (mano de obra y materiales)
6.02.11 | CONCRETOS | CONCRETO SIMPLE DE 28 MPa - (4000 PSI) IMPERMEABILIZADO | M3 | Metro cúbico | 598074.17 | Precio por M3. Materiales: Concreto Clase C 28 Mpa (1.05 M3), Impermeabilizante (0.62 gl). | Transversal (administración y análisis básicos) | Concreto y estructura | 2 |  | AM06 · TR00 · ES04 · NP01 | AM06 Análisis básicos | TR00 Transversal | ES04 Concreto | NP01 Construcción (mano de obra y materiales)
6.03.01 | HIERRO | SUMINISTRO FIGURADA Y AMARRE DE ACERO 37000 PSI 240 MPa | kg | Kilogramo | 4170.69 | Precio por kg. Materiales: Alambre Negro No. 18 (0.03 kg), Acero 37000 Psi (1.05 kg), Segueta (0.03 UND). Mano de obra: Auxiliar De Obra 2 (0.05 hh), Oficial Obra 1 (0.02 hh). Equipo: Herrramienta Y Equipo Menor (5 %). | Transversal (administración y análisis básicos) | Acero de refuerzo | 6 |  | AM06 · TR00 · ES05 · NP03 | AM06 Análisis básicos | TR00 Transversal | ES05 Acero de refuerzo | NP03 Solo suministro
6.03.02 | HIERRO | SUMINISTRO FIGURADA Y AMARRE DE ACERO 60000 PSI 420 MPa | kg | Kilogramo | 4427.28 | Precio por kg. Materiales: Alambre Negro No. 18 (0.03 kg), Acero 60000 Psi (1.05 kg), Segueta (0.03 UND). Mano de obra: Auxiliar De Obra 2 (0.06 hh), Oficial Obra 1 (0.03 hh). Equipo: Herrramienta Y Equipo Menor (7.2 %). | Transversal (administración y análisis básicos) | Acero de refuerzo | 6 |  | AM06 · TR00 · ES05 · NP03 | AM06 Análisis básicos | TR00 Transversal | ES05 Acero de refuerzo | NP03 Solo suministro
6.04.01 | MAMPOSTERIA | MAMPOSTERÍA LADRILLO TOLETE COMUN E=0.25 M (T.C.) | M2 | Metro cuadrado | 142134.84 | Precio por M2. Materiales: Ladrillo Tolete Comun (123 UND), Mortero 1:4 (0.09 M3). Mano de obra: Auxiliar De Obra 2 (3.16 hh), Oficial Obra 1 (1.49 hh). Equipo: Herrramienta Y Equipo Menor (5 %). | Transversal (administración y análisis básicos) | Mampostería | 5 |  | AM06 · TR00 · ES06 · NP01 | AM06 Análisis básicos | TR00 Transversal | ES06 Mampostería | NP01 Construcción (mano de obra y materiales)
6.04.02 | MAMPOSTERIA | MURO PANDERETA SANTA FE 5.5CM | M2 | Metro cuadrado | 50090.78 | Precio por M2. Materiales: Ladrillo Prensado Macizo Santafe (30 UND), Mortero 1:4 (0.01 M3). Mano de obra: Auxiliar De Obra 2 (0.86 hh), Oficial Obra 1 (0.86 hh). Equipo: Herrramienta Y Equipo Menor (5 %). | Transversal (administración y análisis básicos) | Mampostería | 5 |  | AM06 · TR00 · ES06 · NP01 | AM06 Análisis básicos | TR00 Transversal | ES06 Mampostería | NP01 Construcción (mano de obra y materiales)
6.04.03 | MAMPOSTERIA | MURO TOLETE COMUN E= 0.12 M PARA SUMIDEROS | M2 | Metro cuadrado | 79038.99 | Precio por M2. Materiales: Ladrillo Tolete Comun (55 UND), Mortero 1:4 (0.09 M3). Mano de obra: Cuadrilla Obra Of + Auxiliar (0.75 hc). Equipo: Herrramienta Y Equipo Menor (5 %). | Transversal (administración y análisis básicos) | Mampostería | 4 |  | AM06 · TR00 · ES06 · NP01 | AM06 Análisis básicos | TR00 Transversal | ES06 Mampostería | NP01 Construcción (mano de obra y materiales)

## 1.01 PRELIMINARES
Capítulo 1.01 · PRELIMINARES
77 actividades. Cada tabla lista los insumos de una actividad por unidad de obra.
1.01.01 · ABERTURA VANO PUERTA-VENTANA ¦ Unidad: Metro cuadrado (M2) ¦ Precio: $ 7.482,91
Precio por M2. Mano de obra: Auxiliar De Obra 2 (0.8 hh). Equipo: Herrramienta Y Equipo Menor (3.5 %). Etapa de obra: 1. Preliminares.
GRUPO | INSUMO | UNIDAD | CANTIDAD | VALOR UNITARIO | VALOR PARCIAL
Mano de obra | AUXILIAR DE OBRA 2 (B) | hh | 0.8 | 9037.33 | 7229.86
Equipo | Herrramienta y Equipo Menor(% M.O) | % | 3.5 | 7229.86 | 253.05
Total actividad
1.01.02 · ACARREO MATERIALES PETREOS- TIERRA-VARIOS (DISTANCIA DE 1 A 5 KM) ¦ Unidad: Metro cúbico (M3) ¦ Precio: $ 1.722,50
Precio por M3. Transporte: Transporte De Material (1.3 M3-km). Etapa de obra: 1. Preliminares.
GRUPO | INSUMO | UNIDAD | CANTIDAD | VALOR UNITARIO | VALOR PARCIAL
Transporte | TRANSPORTE DE MATERIAL (VOLQUETA ACARREO) | M3-km | 1.3 | 1325 | 1722.5
Total actividad
1.01.03 · CERRAMIENTO ALAMBRE DE PUAS No. 12 5 HILOS POSTES DE MADERA. DISTANCIA ENTRE POSTES 2 M ¦ Unidad: Metro lineal (ML) ¦ Precio: $ 32.774,69
Precio por ML. Materiales: Grapas (0.2 kg), Poste Pino Patula [1.50m] D=9-10 Cm (0.53 UND), Puntilla Con Y Sin Cabeza 2 (0.05 lb), Alambre De Puas N° 12.5 (1.5 kg). Mano de obra: Auxiliar De Obra 2 (1.2 hh). Equipo: Herrramienta Y Equipo Menor (5 %). Etapa de obra: 1. Preliminares.
GRUPO | INSUMO | UNIDAD | CANTIDAD | VALOR UNITARIO | VALOR PARCIAL
Materiales | GRAPAS | kg | 0.2 | 7400 | 1480
Materiales | POSTE PINO PATULA [1.50M] D=9-10 CM | UND | 0.53 | 17200 | 9116
Materiales | PUNTILLA CON Y SIN CABEZA 2 | lb | 0.05 | 3433 | 171.65
Materiales | ALAMBRE DE PUAS N° 12.5 | kg | 1.5 | 7080 | 10620
Mano de obra | AUXILIAR DE OBRA 2 (B) | hh | 1.2 | 9037.33 | 10844.8
Equipo | Herrramienta y Equipo Menor(% M.O) | % | 5 | 10844.8 | 542.24
Total actividad
1.01.04 · CERRAMIENTO EN TABLA BURRA H=3.00 mts. ¦ Unidad: Metro lineal (ML) ¦ Precio: $ 53.090,74
Precio por ML. Materiales: Madera Tabla Burra (5.25 ML), Madera Vara De Clavo (0.32 ML), Puntilla Con Y Sin Cabeza 1 (1.05 lb). Mano de obra: Auxiliar De Obra 2 (0.4 hh), Oficial Obra 1 (0.4 hh). Equipo: Herrramienta Y Equipo Menor (4 %). Etapa de obra: 1. Preliminares.
GRUPO | INSUMO | UNIDAD | CANTIDAD | VALOR UNITARIO | VALOR PARCIAL
Materiales | MADERA TABLA BURRA | ML | 5.25 | 7381.08 | 38750.67
Materiales | MADERA VARA DE CLAVO | ML | 0.32 | 2555 | 817.6
Materiales | PUNTILLA CON Y SIN CABEZA 1 | lb | 1.05 | 3150 | 3307.5
Mano de obra | AUXILIAR DE OBRA 2 (B) | hh | 0.4 | 9037.33 | 3614.93
Mano de obra | OFICIAL OBRA 1 (A) | hh | 0.4 | 15517.89 | 6207.16
Equipo | Herrramienta y Equipo Menor(% M.O) | % | 4 | 9822.09 | 392.88
Total actividad
1.01.05 · CONFIGURACIÓN-NIVELACIÓN TERRENO ¦ Unidad: Metro cuadrado (M2) ¦ Precio: $ 1.115,35
Precio por M2. Materiales: Agua (0.35 lt). Mano de obra: Auxiliar De Obra 2 (0.02 hh). Equipo: Carrotanque (0 hr), Motoniveladora Potencia Minima 120 Hp Y Max 215 Hp (0 hr). Etapa de obra: 1. Preliminares.
GRUPO | INSUMO | UNIDAD | CANTIDAD | VALOR UNITARIO | VALOR PARCIAL
Materiales | AGUA | lt | 0.35 | 21 | 7.35
Mano de obra | AUXILIAR DE OBRA 2 (B) | hh | 0.02 | 9037.33 | 180.75
Equipo | CARROTANQUE | hr | 0 | 74712.95 | 298.85
Equipo | MOTONIVELADORA POTENCIA MINIMA 120 HP Y MAX 215 HP | hr | 0 | 157100 | 628.4
Total actividad
1.01.06 · CONFORMACIÓN COMPACTACIÓN SUBRASANTE CBR=95% ¦ Unidad: Metro cuadrado (M2) ¦ Precio: $ 6.405,63
Precio por M2. Materiales: Agua (0.35 lt). Mano de obra: Auxiliar De Obra 2 (0.24 hh), Oficial Obra 1 (0.08 hh). Equipo: Carrotanque (0.02 hr), Motoniveladora Potencia Minima 120 Hp Y Max 215 Hp (0.01 hr), Vibrocompactador Ca-15 O Similar (0.01 hr). Etapa de obra: 1. Preliminares.
GRUPO | INSUMO | UNIDAD | CANTIDAD | VALOR UNITARIO | VALOR PARCIAL
Materiales | AGUA | lt | 0.35 | 21 | 7.35
Mano de obra | AUXILIAR DE OBRA 2 (B) | hh | 0.24 | 9037.33 | 2168.96
Mano de obra | OFICIAL OBRA 1 (A) | hh | 0.08 | 15517.89 | 1241.43
Equipo | CARROTANQUE | hr | 0.02 | 74712.95 | 1195.41
Equipo | MOTONIVELADORA POTENCIA MINIMA 120 HP Y MAX 215 HP | hr | 0.01 | 157100 | 1099.7
Equipo | VIBROCOMPACTADOR CA-15 O SIMILAR | hr | 0.01 | 98968.79 | 692.78
Total actividad
1.01.07 · CORTE ARBOL (INCL.RAICES) H>3.0 ¦ Unidad: Unidad (UND) ¦ Precio: $ 90.816,22
Precio por UND. Mano de obra: Auxiliar De Obra 2 (0.5 hh), Oficial Obra 1 (0.5 hh). Equipo: Cargador 950 O Similar (0.5 hr), Motosierra (1 hr), Herrramienta Y Equipo Menor (1 %). Etapa de obra: 1. Preliminares.
GRUPO | INSUMO | UNIDAD | CANTIDAD | VALOR UNITARIO | VALOR PARCIAL
Mano de obra | AUXILIAR DE OBRA 2 (B) | hh | 0.5 | 9037.33 | 4518.66
Mano de obra | OFICIAL OBRA 1 (A) | hh | 0.5 | 15517.89 | 7758.94
Equipo | CARGADOR 950 o SIMILAR | hr | 0.5 | 145366.67 | 72683.34
Equipo | MOTOSIERRA | hr | 1 | 5732.5 | 5732.5
Equipo | Herrramienta y Equipo Menor(% M.O) | % | 1 | 12277.6 | 122.78
Total actividad
1.01.08 · CORTE DE ARBUSTO ¦ Unidad: Unidad (UND) ¦ Precio: $ 5.219,06
Precio por UND. Mano de obra: Auxiliar De Obra 2 (0.55 hh). Equipo: Herrramienta Y Equipo Menor (5 %). Etapa de obra: 1. Preliminares.
GRUPO | INSUMO | UNIDAD | CANTIDAD | VALOR UNITARIO | VALOR PARCIAL
Mano de obra | AUXILIAR DE OBRA 2 (B) | hh | 0.55 | 9037.33 | 4970.53
Equipo | Herrramienta y Equipo Menor(% M.O) | % | 5 | 4970.53 | 248.53
Total actividad
1.01.09 · CORTE RAIZ D = 30 cm - 80 cm ¦ Unidad: Metro lineal (ML) ¦ Precio: $ 17.080,55
Precio por ML. Mano de obra: Auxiliar De Obra 2 (1.8 hh). Equipo: Herrramienta Y Equipo Menor (5 %). Etapa de obra: 1. Preliminares.
GRUPO | INSUMO | UNIDAD | CANTIDAD | VALOR UNITARIO | VALOR PARCIAL
Mano de obra | AUXILIAR DE OBRA 2 (B) | hh | 1.8 | 9037.33 | 16267.19
Equipo | Herrramienta y Equipo Menor(% M.O) | % | 5 | 16267.19 | 813.36
Total actividad
1.01.10 · DEMOLICIÓN CONCRETO CICLOPEO (INCLUYE RETIRO) ¦ Unidad: Metro cúbico (M3) ¦ Precio: $ 172.783,75
Precio por M3. Mano de obra: Auxiliar De Obra 2 (2.8 hh). Equipo: Compresor De 2 Martillos (1.5 hr), Herrramienta Y Equipo Menor (5 %). Etapa de obra: 1. Preliminares.
GRUPO | INSUMO | UNIDAD | CANTIDAD | VALOR UNITARIO | VALOR PARCIAL
Mano de obra | AUXILIAR DE OBRA 2 (B) | hh | 2.8 | 9037.33 | 25304.52
Equipo | COMPRESOR DE 2 MARTILLOS | hr | 1.5 | 97476 | 146214
Equipo | Herrramienta y Equipo Menor(% M.O) | % | 5 | 25304.52 | 1265.23
Total actividad
1.01.11 · DEMOLICIÓN SARDINEL (INCLUYE RETIRO) ¦ Unidad: Metro lineal (ML) ¦ Precio: $ 4.676,81
Precio por ML. Mano de obra: Auxiliar De Obra 2 (0.5 hh). Equipo: Herrramienta Y Equipo Menor (3.5 %). Etapa de obra: 1. Preliminares.
GRUPO | INSUMO | UNIDAD | CANTIDAD | VALOR UNITARIO | VALOR PARCIAL
Mano de obra | AUXILIAR DE OBRA 2 (B) | hh | 0.5 | 9037.33 | 4518.66
Equipo | Herrramienta y Equipo Menor(% M.O) | % | 3.5 | 4518.66 | 158.15
Total actividad
1.01.12 · DEMOLICIÓN ALFAJIA CONCRETO (INCLUYE RETIRO) ¦ Unidad: Metro lineal (ML) ¦ Precio: $ 3.321,22
Precio por ML. Mano de obra: Auxiliar De Obra 2 (0.35 hh). Equipo: Herrramienta Y Equipo Menor (5 %). Etapa de obra: 1. Preliminares.
GRUPO | INSUMO | UNIDAD | CANTIDAD | VALOR UNITARIO | VALOR PARCIAL
Mano de obra | AUXILIAR DE OBRA 2 (B) | hh | 0.35 | 9037.33 | 3163.07
Equipo | Herrramienta y Equipo Menor(% M.O) | % | 5 | 3163.07 | 158.15
Total actividad
1.01.13 · DEMOLICIÓN ANDEN/CONTRAPISO CONCRETO E > A 12CM ¦ Unidad: Metro cuadrado (M2) ¦ Precio: $ 16.281,50
Precio por M2. Mano de obra: Auxiliar De Obra 2 (0.14 hh), Oficial Obra 1 (0.14 hh). Equipo: Compresor De 2 Martillos (0.13 hr), Herrramienta Y Equipo Menor (5 %). Etapa de obra: 1. Preliminares.
GRUPO | INSUMO | UNIDAD | CANTIDAD | VALOR UNITARIO | VALOR PARCIAL
Mano de obra | AUXILIAR DE OBRA 2 (B) | hh | 0.14 | 9037.33 | 1265.23
Mano de obra | OFICIAL OBRA 1 (A) | hh | 0.14 | 15517.89 | 2172.5
Equipo | COMPRESOR DE 2 MARTILLOS | hr | 0.13 | 97476 | 12671.88
Equipo | Herrramienta y Equipo Menor(% M.O) | % | 5 | 3437.73 | 171.89
Total actividad
1.01.14 · DEMOLICIÓN ANDEN/CONTRAPISO CONCRETO E= 7.6CM A 12CM ¦ Unidad: Metro cuadrado (M2) ¦ Precio: $ 11.093,31
Precio por M2. Mano de obra: Auxiliar De Obra 2 (0.09 hh), Oficial Obra 1 (0.09 hh). Equipo: Compresor De 2 Martillos (0.09 hr), Herrramienta Y Equipo Menor (5 %). Etapa de obra: 1. Preliminares.
GRUPO | INSUMO | UNIDAD | CANTIDAD | VALOR UNITARIO | VALOR PARCIAL
Mano de obra | AUXILIAR DE OBRA 2 (B) | hh | 0.09 | 9037.33 | 813.36
Mano de obra | OFICIAL OBRA 1 (A) | hh | 0.09 | 15517.89 | 1396.61
Equipo | COMPRESOR DE 2 MARTILLOS | hr | 0.09 | 97476 | 8772.84
Equipo | Herrramienta y Equipo Menor(% M.O) | % | 5 | 2209.97 | 110.5
Total actividad
1.01.15 · DEMOLICIÓN CAJA INSPECCION ¦ Unidad: Unidad (UND) ¦ Precio: $ 12.335,96
Precio por UND. Mano de obra: Auxiliar De Obra 2 (1.3 hh). Equipo: Herrramienta Y Equipo Menor (5 %). Etapa de obra: 1. Preliminares.
GRUPO | INSUMO | UNIDAD | CANTIDAD | VALOR UNITARIO | VALOR PARCIAL
Mano de obra | AUXILIAR DE OBRA 2 (B) | hh | 1.3 | 9037.33 | 11748.53
Equipo | Herrramienta y Equipo Menor(% M.O) | % | 5 | 11748.53 | 587.43
Total actividad
1.01.16 · DEMOLICIÓN CIELO FALSO ESTERILLA- ADOBE ¦ Unidad: Metro cuadrado (M2) ¦ Precio: $ 14.380,28
Precio por M2. Mano de obra: Auxiliar De Obra 2 (0.43 hh), Oficial Obra 1 (0.43 hh). Equipo: Andamio Tubular Normalizado, Tipo Multidireccional, De Acero Galvanizado En Caliente, Según Iso 9001. (0.15 dd), Herrramienta Y Equipo Menor (0.5 %). Etapa de obra: 1. Preliminares.
GRUPO | INSUMO | UNIDAD | CANTIDAD | VALOR UNITARIO | VALOR PARCIAL
Mano de obra | AUXILIAR DE OBRA 2 (B) | hh | 0.43 | 9037.33 | 3886.05
Mano de obra | OFICIAL OBRA 1 (A) | hh | 0.43 | 15517.89 | 6672.69
Equipo | ANDAMIO TUBULAR NORMALIZADO, TIPO MULTIDIRECCIONAL, DE ACERO GALVANIZADO EN CALIENTE, SEGÚN ISO 9001. | dd | 0.15 | 25125 | 3768.75
Equipo | Herrramienta y Equipo Menor(% M.O) | % | 0.5 | 10558.74 | 52.79
Total actividad
1.01.17 · DEMOLICIÓN CIELO FALSO ESTRUCTURA ALUMINIO (INCLUYE RETIRO) ¦ Unidad: Metro cuadrado (M2) ¦ Precio: $ 2.679,63
Precio por M2. Mano de obra: Auxiliar De Obra 2 (0.15 hh). Equipo: Andamio Tubular Normalizado, Tipo Multidireccional, De Acero Galvanizado En Caliente, Según Iso 9001. (0.05 dd), Herrramienta Y Equipo Menor (5 %). Etapa de obra: 1. Preliminares.
GRUPO | INSUMO | UNIDAD | CANTIDAD | VALOR UNITARIO | VALOR PARCIAL
Mano de obra | AUXILIAR DE OBRA 2 (B) | hh | 0.15 | 9037.33 | 1355.6
Equipo | ANDAMIO TUBULAR NORMALIZADO, TIPO MULTIDIRECCIONAL, DE ACERO GALVANIZADO EN CALIENTE, SEGÚN ISO 9001. | dd | 0.05 | 25125 | 1256.25
Equipo | Herrramienta y Equipo Menor(% M.O) | % | 5 | 1355.6 | 67.78
Total actividad
1.01.18 · DEMOLICIÓN CIMIENTO CONCRETO (INCLUYE RETIRO) ¦ Unidad: Metro cúbico (M3) ¦ Precio: $ 190.045,06
Precio por M3. Mano de obra: Auxiliar De Obra 2 (1.7 hh), Oficial Obra 1 (1.7 hh). Equipo: Compresor De 2 Martillos (1.5 hr), Herrramienta Y Equipo Menor (5 %). Etapa de obra: 1. Preliminares.
GRUPO | INSUMO | UNIDAD | CANTIDAD | VALOR UNITARIO | VALOR PARCIAL
Mano de obra | AUXILIAR DE OBRA 2 (B) | hh | 1.7 | 9037.33 | 15363.46
Mano de obra | OFICIAL OBRA 1 (A) | hh | 1.7 | 15517.89 | 26380.41
Equipo | COMPRESOR DE 2 MARTILLOS | hr | 1.5 | 97476 | 146214
Equipo | Herrramienta y Equipo Menor(% M.O) | % | 5 | 41743.87 | 2087.19
Total actividad
1.01.19 · DEMOLICIÓN COLUMNA CONCRETO ¦ Unidad: Metro cúbico (M3) ¦ Precio: $ 194.118,47
Precio por M3. Mano de obra: Auxiliar De Obra 2 (3 hh). Equipo: Compresor De 2 Martillos (1.25 hr), Pulidora (1 dd), Herrramienta Y Equipo Menor (5 %). Etapa de obra: 1. Preliminares.
GRUPO | INSUMO | UNIDAD | CANTIDAD | VALOR UNITARIO | VALOR PARCIAL
Mano de obra | AUXILIAR DE OBRA 2 (B) | hh | 3 | 9037.33 | 27111.99
Equipo | COMPRESOR DE 2 MARTILLOS | hr | 1.25 | 97476 | 121845
Equipo | PULIDORA | dd | 1 | 43805.88 | 43805.88
Equipo | Herrramienta y Equipo Menor(% M.O) | % | 5 | 27111.99 | 1355.6
Total actividad
1.01.20 · DEMOLICIÓN CUNETA EN CONCRETO ¦ Unidad: Metro lineal (ML) ¦ Precio: $ 5.154,44
Precio por ML. Mano de obra: Auxiliar De Obra 2 (0.55 hh). Equipo: Herrramienta Y Equipo Menor (3.7 %). Etapa de obra: 1. Preliminares.
GRUPO | INSUMO | UNIDAD | CANTIDAD | VALOR UNITARIO | VALOR PARCIAL
Mano de obra | AUXILIAR DE OBRA 2 (B) | hh | 0.55 | 9037.33 | 4970.53
Equipo | Herrramienta y Equipo Menor(% M.O) | % | 3.7 | 4970.53 | 183.91
Total actividad
1.01.21 · DEMOLICION DE PISOS DE CONCRETO <=10 CMS ¦ Unidad: Metro cuadrado (M2) ¦ Precio: $ 28.611,96
Precio por M2. Mano de obra: Auxiliar De Obra 2 (0.5 hh), Oficial Obra 1 (0.25 hh). Equipo: Compresor De 2 Martillos (0.17 hr), Retroexcavadora Jd-510 O Similar (0.03 hr), Herrramienta Y Equipo Menor (5 %). Etapa de obra: 1. Preliminares.
GRUPO | INSUMO | UNIDAD | CANTIDAD | VALOR UNITARIO | VALOR PARCIAL
Mano de obra | AUXILIAR DE OBRA 2 (B) | hh | 0.5 | 9037.33 | 4518.66
Mano de obra | OFICIAL OBRA 1 (A) | hh | 0.25 | 15517.89 | 3879.47
Equipo | COMPRESOR DE 2 MARTILLOS | hr | 0.17 | 97476 | 16570.92
Equipo | RETROEXCAVADORA JD-510 O SIMILAR | hr | 0.03 | 107433.33 | 3223
Equipo | Herrramienta y Equipo Menor(% M.O) | % | 5 | 8398.13 | 419.91
Total actividad
1.01.22 · DEMOLICIÓN DE SUMIDEROS ¦ Unidad: Unidad (UND) ¦ Precio: $ 18.801,08
Precio por UND. Mano de obra: Auxiliar De Obra 2 (0.55 hh). Equipo: Compresor De 2 Martillos (0.14 hr), Herrramienta Y Equipo Menor (3.7 %). Etapa de obra: 1. Preliminares.
GRUPO | INSUMO | UNIDAD | CANTIDAD | VALOR UNITARIO | VALOR PARCIAL
Mano de obra | AUXILIAR DE OBRA 2 (B) | hh | 0.55 | 9037.33 | 4970.53
Equipo | COMPRESOR DE 2 MARTILLOS | hr | 0.14 | 97476 | 13646.64
Equipo | Herrramienta y Equipo Menor(% M.O) | % | 3.7 | 4970.53 | 183.91
Total actividad
1.01.23 · DEMOLICIÓN EDIFICACION EXISTENTE ¦ Unidad: Metro cuadrado (M2) ¦ Precio: $ 36.918,85
Precio por M2. Mano de obra: Auxiliar De Obra 2 (2.1 hh), Oficial Obra 1 (0.5 hh). Equipo: Compresor (0.05 hr), Equipo De Soldadura (0.05 hr), Andamio Tubular Normalizado, Tipo Multidireccional, De Acero Galvanizado En Caliente, Según Iso 9001. (0.2 dd), Herrramienta Y Equipo Menor (5 %). Etapa de obra: 1. Preliminares.
GRUPO | INSUMO | UNIDAD | CANTIDAD | VALOR UNITARIO | VALOR PARCIAL
Mano de obra | AUXILIAR DE OBRA 2 (B) | hh | 2.1 | 9037.33 | 18978.39
Mano de obra | OFICIAL OBRA 1 (A) | hh | 0.5 | 15517.89 | 7758.94
Equipo | COMPRESOR | hr | 0.05 | 62400 | 3120
Equipo | EQUIPO DE SOLDADURA | hr | 0.05 | 13993 | 699.65
Equipo | ANDAMIO TUBULAR NORMALIZADO, TIPO MULTIDIRECCIONAL, DE ACERO GALVANIZADO EN CALIENTE, SEGÚN ISO 9001. | dd | 0.2 | 25125 | 5025
Equipo | Herrramienta y Equipo Menor(% M.O) | % | 5 | 26737.33 | 1336.87
Total actividad
1.01.24 · DEMOLICIÓN ENCHAPE CERAMICO ¦ Unidad: Metro cuadrado (M2) ¦ Precio: $ 7.225,35
Precio por M2. Mano de obra: Auxiliar De Obra 2 (0.78 hh). Equipo: Herrramienta Y Equipo Menor (2.5 %). Etapa de obra: 1. Preliminares.
GRUPO | INSUMO | UNIDAD | CANTIDAD | VALOR UNITARIO | VALOR PARCIAL
Mano de obra | AUXILIAR DE OBRA 2 (B) | hh | 0.78 | 9037.33 | 7049.12
Equipo | Herrramienta y Equipo Menor(% M.O) | % | 2.5 | 7049.12 | 176.23
Total actividad
1.01.25 · DEMOLICIÓN ESCALERA CONCRETO REFORZADO (INCLUYE RETIRO) ¦ Unidad: Metro cúbico (M3) ¦ Precio: $ 31.529,11
Precio por M3. Mano de obra: Auxiliar De Obra 2 (0.96 hh). Equipo: Compresor De 2 Martillos (0.23 hr), Herrramienta Y Equipo Menor (5 %). Etapa de obra: 1. Preliminares.
GRUPO | INSUMO | UNIDAD | CANTIDAD | VALOR UNITARIO | VALOR PARCIAL
Mano de obra | AUXILIAR DE OBRA 2 (B) | hh | 0.96 | 9037.33 | 8675.84
Equipo | COMPRESOR DE 2 MARTILLOS | hr | 0.23 | 97476 | 22419.48
Equipo | Herrramienta y Equipo Menor(% M.O) | % | 5 | 8675.84 | 433.79
Total actividad
1.01.26 · DEMOLICIÓN GUARDAESCOBA (INCLUYE RETIRO) ¦ Unidad: Metro lineal (ML) ¦ Precio: $ 1.825,54
Precio por ML. Mano de obra: Auxiliar De Obra 2 (0.2 hh). Equipo: Herrramienta Y Equipo Menor (1 %). Etapa de obra: 1. Preliminares.
GRUPO | INSUMO | UNIDAD | CANTIDAD | VALOR UNITARIO | VALOR PARCIAL
Mano de obra | AUXILIAR DE OBRA 2 (B) | hh | 0.2 | 9037.33 | 1807.47
Equipo | Herrramienta y Equipo Menor(% M.O) | % | 1 | 1807.47 | 18.07
Total actividad
1.01.27 · DEMOLICIÓN LAVADERO EXISTENTE ¦ Unidad: Unidad (UND) ¦ Precio: $ 36.185,47
Precio por UND. Mano de obra: Auxiliar De Obra 2 (3.85 hh). Equipo: Herrramienta Y Equipo Menor (4 %). Etapa de obra: 1. Preliminares.
GRUPO | INSUMO | UNIDAD | CANTIDAD | VALOR UNITARIO | VALOR PARCIAL
Mano de obra | AUXILIAR DE OBRA 2 (B) | hh | 3.85 | 9037.33 | 34793.72
Equipo | Herrramienta y Equipo Menor(% M.O) | % | 4 | 34793.72 | 1391.75
Total actividad
1.01.28 · DEMOLICIÓN MESON CONCRETO (INCLUYE RETIRO) ¦ Unidad: Metro cuadrado (M2) ¦ Precio: $ 25.254,82
Precio por M2. Mano de obra: Auxiliar De Obra 2 (2.7 hh). Equipo: Herrramienta Y Equipo Menor (3.5 %). Etapa de obra: 1. Preliminares.
GRUPO | INSUMO | UNIDAD | CANTIDAD | VALOR UNITARIO | VALOR PARCIAL
Mano de obra | AUXILIAR DE OBRA 2 (B) | hh | 2.7 | 9037.33 | 24400.79
Equipo | Herrramienta y Equipo Menor(% M.O) | % | 3.5 | 24400.79 | 854.03
Total actividad
1.01.29 · DEMOLICIÓN MURO ADOBE (INCLUYE RETIRO) ¦ Unidad: Metro cuadrado (M2) ¦ Precio: $ 2.372,30
Precio por M2. Mano de obra: Auxiliar De Obra 2 (0.25 hh). Equipo: Herrramienta Y Equipo Menor (5 %). Etapa de obra: 1. Preliminares.
GRUPO | INSUMO | UNIDAD | CANTIDAD | VALOR UNITARIO | VALOR PARCIAL
Mano de obra | AUXILIAR DE OBRA 2 (B) | hh | 0.25 | 9037.33 | 2259.33
Equipo | Herrramienta y Equipo Menor(% M.O) | % | 5 | 2259.33 | 112.97
Total actividad
1.01.30 · DEMOLICIÓN MURO CONCRETO E=30CM ¦ Unidad: Metro cuadrado (M2) ¦ Precio: $ 66.374,08
Precio por M2. Mano de obra: Auxiliar De Obra 2 (1 hh), Oficial Obra 1 (0.5 hh). Equipo: Compresor De 2 Martillos (0.5 hr), Herrramienta Y Equipo Menor (5 %). Etapa de obra: 1. Preliminares.
GRUPO | INSUMO | UNIDAD | CANTIDAD | VALOR UNITARIO | VALOR PARCIAL
Mano de obra | AUXILIAR DE OBRA 2 (B) | hh | 1 | 9037.33 | 9037.33
Mano de obra | OFICIAL OBRA 1 (A) | hh | 0.5 | 15517.89 | 7758.94
Equipo | COMPRESOR DE 2 MARTILLOS | hr | 0.5 | 97476 | 48738
Equipo | Herrramienta y Equipo Menor(% M.O) | % | 5 | 16796.27 | 839.81
Total actividad
1.01.31 · DEMOLICIÓN MURO CONCRETO HASTA E= 15CM ¦ Unidad: Metro cuadrado (M2) ¦ Precio: $ 30.577,64
Precio por M2. Mano de obra: Auxiliar De Obra 2 (0.8 hh), Oficial Obra 1 (0.1 hh). Equipo: Compresor De 2 Martillos (0.22 hr), Herrramienta Y Equipo Menor (4 %). Etapa de obra: 1. Preliminares.
GRUPO | INSUMO | UNIDAD | CANTIDAD | VALOR UNITARIO | VALOR PARCIAL
Mano de obra | AUXILIAR DE OBRA 2 (B) | hh | 0.8 | 9037.33 | 7229.86
Mano de obra | OFICIAL OBRA 1 (A) | hh | 0.1 | 15517.89 | 1551.79
Equipo | COMPRESOR DE 2 MARTILLOS | hr | 0.22 | 97476 | 21444.72
Equipo | Herrramienta y Equipo Menor(% M.O) | % | 4 | 8781.65 | 351.27
Total actividad
1.01.32 · DEMOLICION MUROS EN LADRILLO E = 0.25 mts. ¦ Unidad: Metro cuadrado (M2) ¦ Precio: $ 11.860,17
Precio por M2. Mano de obra: Auxiliar De Obra 2 (0.46 hh), Oficial Obra 1 (0.46 hh). Equipo: Herrramienta Y Equipo Menor (5 %). Etapa de obra: 1. Preliminares.
GRUPO | INSUMO | UNIDAD | CANTIDAD | VALOR UNITARIO | VALOR PARCIAL
Mano de obra | AUXILIAR DE OBRA 2 (B) | hh | 0.46 | 9037.33 | 4157.17
Mano de obra | OFICIAL OBRA 1 (A) | hh | 0.46 | 15517.89 | 7138.23
Equipo | Herrramienta y Equipo Menor(% M.O) | % | 5 | 11295.4 | 564.77
Total actividad
1.01.33 · DEMOLICIÓN MUROS LADRILLO E = 0.15 mts. ¦ Unidad: Metro cuadrado (M2) ¦ Precio: $ 10.313,19
Precio por M2. Mano de obra: Auxiliar De Obra 2 (0.4 hh), Oficial Obra 1 (0.4 hh). Equipo: Herrramienta Y Equipo Menor (5 %). Etapa de obra: 1. Preliminares.
GRUPO | INSUMO | UNIDAD | CANTIDAD | VALOR UNITARIO | VALOR PARCIAL
Mano de obra | AUXILIAR DE OBRA 2 (B) | hh | 0.4 | 9037.33 | 3614.93
Mano de obra | OFICIAL OBRA 1 (A) | hh | 0.4 | 15517.89 | 6207.16
Equipo | Herrramienta y Equipo Menor(% M.O) | % | 5 | 9822.09 | 491.1
Total actividad
1.01.34 · DEMOLICIÓN PAÑETES ¦ Unidad: Metro cuadrado (M2) ¦ Precio: $ 4.609,03
Precio por M2. Mano de obra: Auxiliar De Obra 2 (0.5 hh). Equipo: Herrramienta Y Equipo Menor (2 %). Etapa de obra: 1. Preliminares.
GRUPO | INSUMO | UNIDAD | CANTIDAD | VALOR UNITARIO | VALOR PARCIAL
Mano de obra | AUXILIAR DE OBRA 2 (B) | hh | 0.5 | 9037.33 | 4518.66
Equipo | Herrramienta y Equipo Menor(% M.O) | % | 2 | 4518.66 | 90.37
Total actividad
1.01.35 · DEMOLICIÓN PAÑETES TECHO ¦ Unidad: Metro cuadrado (M2) ¦ Precio: $ 5.069,94
Precio por M2. Mano de obra: Auxiliar De Obra 2 (0.55 hh). Equipo: Herrramienta Y Equipo Menor (2 %). Etapa de obra: 1. Preliminares.
GRUPO | INSUMO | UNIDAD | CANTIDAD | VALOR UNITARIO | VALOR PARCIAL
Mano de obra | AUXILIAR DE OBRA 2 (B) | hh | 0.55 | 9037.33 | 4970.53
Equipo | Herrramienta y Equipo Menor(% M.O) | % | 2 | 4970.53 | 99.41
Total actividad
1.01.36 · DEMOLICIÓN PISO BALDOSA+MORTERO ¦ Unidad: Metro cuadrado (M2) ¦ Precio: $ 2.372,30
Precio por M2. Mano de obra: Auxiliar De Obra 2 (0.25 hh). Equipo: Herrramienta Y Equipo Menor (5 %). Etapa de obra: 1. Preliminares.
GRUPO | INSUMO | UNIDAD | CANTIDAD | VALOR UNITARIO | VALOR PARCIAL
Mano de obra | AUXILIAR DE OBRA 2 (B) | hh | 0.25 | 9037.33 | 2259.33
Equipo | Herrramienta y Equipo Menor(% M.O) | % | 5 | 2259.33 | 112.97
Total actividad
1.01.37 · DEMOLICIÓN PISO GRANO PULIDO ¦ Unidad: Metro cuadrado (M2) ¦ Precio: $ 3.444,12
Precio por M2. Mano de obra: Auxiliar De Obra 2 (0.37 hh). Equipo: Herrramienta Y Equipo Menor (3 %). Etapa de obra: 1. Preliminares.
GRUPO | INSUMO | UNIDAD | CANTIDAD | VALOR UNITARIO | VALOR PARCIAL
Mano de obra | AUXILIAR DE OBRA 2 (B) | hh | 0.37 | 9037.33 | 3343.81
Equipo | Herrramienta y Equipo Menor(% M.O) | % | 3 | 3343.81 | 100.31
Total actividad
1.01.38 · DEMOLICIÓN PLACA DE PISO E= 10 cm. ¦ Unidad: Metro cuadrado (M2) ¦ Precio: $ 46.878,88
Precio por M2. Mano de obra: Auxiliar De Obra 2 (1 hh), Oficial Obra 1 (0.5 hh). Equipo: Compresor De 2 Martillos (0.3 hr), Herrramienta Y Equipo Menor (5 %). Etapa de obra: 1. Preliminares.
GRUPO | INSUMO | UNIDAD | CANTIDAD | VALOR UNITARIO | VALOR PARCIAL
Mano de obra | AUXILIAR DE OBRA 2 (B) | hh | 1 | 9037.33 | 9037.33
Mano de obra | OFICIAL OBRA 1 (A) | hh | 0.5 | 15517.89 | 7758.94
Equipo | COMPRESOR DE 2 MARTILLOS | hr | 0.3 | 97476 | 29242.8
Equipo | Herrramienta y Equipo Menor(% M.O) | % | 5 | 16796.27 | 839.81
Total actividad
1.01.39 · DEMOLICIÓN PLACAS ALIGERADAS CONCRETO E<= 25 cm. ¦ Unidad: Metro cuadrado (M2) ¦ Precio: $ 26.686,31
Precio por M2. Mano de obra: Auxiliar De Obra 2 (0.8 hh), Oficial Obra 1 (0.05 hh). Equipo: Compresor De 2 Martillos (0.19 hr), Herrramienta Y Equipo Menor (2 %). Etapa de obra: 1. Preliminares.
GRUPO | INSUMO | UNIDAD | CANTIDAD | VALOR UNITARIO | VALOR PARCIAL
Mano de obra | AUXILIAR DE OBRA 2 (B) | hh | 0.8 | 9037.33 | 7229.86
Mano de obra | OFICIAL OBRA 1 (A) | hh | 0.05 | 15517.89 | 775.89
Equipo | COMPRESOR DE 2 MARTILLOS | hr | 0.19 | 97476 | 18520.44
Equipo | Herrramienta y Equipo Menor(% M.O) | % | 2 | 8005.75 | 160.12
Total actividad
1.01.40 · DEMOLICIÓN PLACAS ALIGERADAS CONCRETO E>=25 cm. ¦ Unidad: Metro cuadrado (M2) ¦ Precio: $ 44.145,71
Precio por M2. Mano de obra: Auxiliar De Obra 2 (1 hh), Oficial Obra 1 (0.05 hh). Equipo: Compresor De 2 Martillos (0.35 hr), Herrramienta Y Equipo Menor (2.2 %). Etapa de obra: 1. Preliminares.
GRUPO | INSUMO | UNIDAD | CANTIDAD | VALOR UNITARIO | VALOR PARCIAL
Mano de obra | AUXILIAR DE OBRA 2 (B) | hh | 1 | 9037.33 | 9037.33
Mano de obra | OFICIAL OBRA 1 (A) | hh | 0.05 | 15517.89 | 775.89
Equipo | COMPRESOR DE 2 MARTILLOS | hr | 0.35 | 97476 | 34116.6
Equipo | Herrramienta y Equipo Menor(% M.O) | % | 2.2 | 9813.22 | 215.89
Total actividad
1.01.41 · DEMOLICIÓN PLACAS MACIZAS CONCRETO E <= 20 cm. ¦ Unidad: Metro cuadrado (M2) ¦ Precio: $ 36.297,24
Precio por M2. Mano de obra: Auxiliar De Obra 2 (0.4 hh), Oficial Obra 1 (0.2 hh). Equipo: Compresor De 2 Martillos (0.3 hr), Herrramienta Y Equipo Menor (5 %). Etapa de obra: 1. Preliminares.
GRUPO | INSUMO | UNIDAD | CANTIDAD | VALOR UNITARIO | VALOR PARCIAL
Mano de obra | AUXILIAR DE OBRA 2 (B) | hh | 0.4 | 9037.33 | 3614.93
Mano de obra | OFICIAL OBRA 1 (A) | hh | 0.2 | 15517.89 | 3103.58
Equipo | COMPRESOR DE 2 MARTILLOS | hr | 0.3 | 97476 | 29242.8
Equipo | Herrramienta y Equipo Menor(% M.O) | % | 5 | 6718.51 | 335.93
Total actividad
1.01.42 · DEMOLICIÓN VIGA AMARRE CONCRETO < 25 CM - 35 CM ¦ Unidad: Metro lineal (ML) ¦ Precio: $ 5.610,96
Precio por ML. Mano de obra: Auxiliar De Obra 2 (0.3 hh), Oficial Obra 1 (0.05 hh). Equipo: Compresor De 2 Martillos (0.02 hr), Herrramienta Y Equipo Menor (5 %). Etapa de obra: 1. Preliminares.
GRUPO | INSUMO | UNIDAD | CANTIDAD | VALOR UNITARIO | VALOR PARCIAL
Mano de obra | AUXILIAR DE OBRA 2 (B) | hh | 0.3 | 9037.33 | 2711.2
Mano de obra | OFICIAL OBRA 1 (A) | hh | 0.05 | 15517.89 | 775.89
Equipo | COMPRESOR DE 2 MARTILLOS | hr | 0.02 | 97476 | 1949.52
Equipo | Herrramienta y Equipo Menor(% M.O) | % | 5 | 3487.09 | 174.35
Total actividad
1.01.43 · DEMOLICIÓN VIGA CANAL. ¦ Unidad: Metro lineal (ML) ¦ Precio: $ 16.107,94
Precio por ML. Mano de obra: Auxiliar De Obra 2 (1.2 hh), Oficial Obra 1 (0.2 hh). Equipo: Compresor De 2 Martillos (0.02 hr), Herrramienta Y Equipo Menor (5 %). Etapa de obra: 1. Preliminares.
GRUPO | INSUMO | UNIDAD | CANTIDAD | VALOR UNITARIO | VALOR PARCIAL
Mano de obra | AUXILIAR DE OBRA 2 (B) | hh | 1.2 | 9037.33 | 10844.8
Mano de obra | OFICIAL OBRA 1 (A) | hh | 0.2 | 15517.89 | 3103.58
Equipo | COMPRESOR DE 2 MARTILLOS | hr | 0.02 | 97476 | 1462.14
Equipo | Herrramienta y Equipo Menor(% M.O) | % | 5 | 13948.38 | 697.42
Total actividad
1.01.44 · DEMOLICIÓN VIGA CONCRETO 25cm- 35cm ¦ Unidad: Metro lineal (ML) ¦ Precio: $ 5.951,20
Precio por ML. Mano de obra: Auxiliar De Obra 2 (0.25 hh), Oficial Obra 1 (0.1 hh). Equipo: Compresor De 2 Martillos (0.02 hr), Herrramienta Y Equipo Menor (5 %). Etapa de obra: 1. Preliminares.
GRUPO | INSUMO | UNIDAD | CANTIDAD | VALOR UNITARIO | VALOR PARCIAL
Mano de obra | AUXILIAR DE OBRA 2 (B) | hh | 0.25 | 9037.33 | 2259.33
Mano de obra | OFICIAL OBRA 1 (A) | hh | 0.1 | 15517.89 | 1551.79
Equipo | COMPRESOR DE 2 MARTILLOS | hr | 0.02 | 97476 | 1949.52
Equipo | Herrramienta y Equipo Menor(% M.O) | % | 5 | 3811.12 | 190.56
Total actividad
1.01.45 · DEMOLICIÓN VIGA CONCRETO 35cm- 45cm ¦ Unidad: Metro lineal (ML) ¦ Precio: $ 8.849,64
Precio por ML. Mano de obra: Auxiliar De Obra 2 (0.35 hh), Oficial Obra 1 (0.1 hh). Equipo: Compresor De 2 Martillos (0.04 hr), Herrramienta Y Equipo Menor (5 %). Etapa de obra: 1. Preliminares.
GRUPO | INSUMO | UNIDAD | CANTIDAD | VALOR UNITARIO | VALOR PARCIAL
Mano de obra | AUXILIAR DE OBRA 2 (B) | hh | 0.35 | 9037.33 | 3163.07
Mano de obra | OFICIAL OBRA 1 (A) | hh | 0.1 | 15517.89 | 1551.79
Equipo | COMPRESOR DE 2 MARTILLOS | hr | 0.04 | 97476 | 3899.04
Equipo | Herrramienta y Equipo Menor(% M.O) | % | 5 | 4714.86 | 235.74
Total actividad
1.01.46 · DESCAPOTE MANUAL (HASTA 20 CM ) DISTANCIA DE 1 A 5 KM ¦ Unidad: Metro cuadrado (M2) ¦ Precio: $ 8.052,73
Precio por M2. Materiales: Transporte De Material Suelto (0.2 M3-km), Señalizacion (1 glb). Mano de obra: Auxiliar De Obra 2 (0.2 hh), Oficial Obra 1 (0.2 hh). Equipo: Herrramienta Y Equipo Menor (5 %). Etapa de obra: 1. Preliminares.
GRUPO | INSUMO | UNIDAD | CANTIDAD | VALOR UNITARIO | VALOR PARCIAL
Materiales | TRANSPORTE DE MATERIAL SUELTO | M3-km | 0.2 | 1325 | 265
Materiales | SEÑALIZACION | glb | 1 | 2631.13 | 2631.13
Mano de obra | AUXILIAR DE OBRA 2 (B) | hh | 0.2 | 9037.33 | 1807.47
Mano de obra | OFICIAL OBRA 1 (A) | hh | 0.2 | 15517.89 | 3103.58
Equipo | Herrramienta y Equipo Menor(% M.O) | % | 5 | 4911.05 | 245.55
Total actividad
1.01.47 · DESMONTE ADOQUIN PREFABRICADO ¦ Unidad: Metro cuadrado (M2) ¦ Precio: $ 3.588,73
Precio por M2. Mano de obra: Auxiliar De Obra 2 (0.38 hh). Equipo: Herrramienta Y Equipo Menor (4.5 %). Etapa de obra: 1. Preliminares.
GRUPO | INSUMO | UNIDAD | CANTIDAD | VALOR UNITARIO | VALOR PARCIAL
Mano de obra | AUXILIAR DE OBRA 2 (B) | hh | 0.38 | 9037.33 | 3434.19
Equipo | Herrramienta y Equipo Menor(% M.O) | % | 4.5 | 3434.19 | 154.54
Total actividad
1.01.48 · DESMONTE ALAMBRE PÚAS CERRAMIENTO 3 - 5 LÍNEAS INCLUYE POSTES. ¦ Unidad: Metro lineal (ML) ¦ Precio: $ 7.591,52
Precio por ML. Mano de obra: Auxiliar De Obra 1 (0.1 jr). Equipo: Herrramienta Y Equipo Menor (5 %). Etapa de obra: 1. Preliminares.
GRUPO | INSUMO | UNIDAD | CANTIDAD | VALOR UNITARIO | VALOR PARCIAL
Mano de obra | AUXILIAR DE OBRA 1 (A) | jr | 0.1 | 72300.17 | 7230.02
Equipo | Herrramienta y Equipo Menor(% M.O) | % | 5 | 7230.02 | 361.5
Total actividad
1.01.49 · DESMONTE CANALES - BAJANTES. ¦ Unidad: Metro lineal (ML) ¦ Precio: $ 5.017,13
Precio por ML. Mano de obra: Auxiliar De Obra 2 (0.1 hh), Oficial Obra 1 (0.1 hh). Equipo: Andamio Tubular Normalizado, Tipo Multidireccional, De Acero Galvanizado En Caliente, Según Iso 9001. (0.1 dd), Herrramienta Y Equipo Menor (2 %). Etapa de obra: 1. Preliminares.
GRUPO | INSUMO | UNIDAD | CANTIDAD | VALOR UNITARIO | VALOR PARCIAL
Mano de obra | AUXILIAR DE OBRA 2 (B) | hh | 0.1 | 9037.33 | 903.73
Mano de obra | OFICIAL OBRA 1 (A) | hh | 0.1 | 15517.89 | 1551.79
Equipo | ANDAMIO TUBULAR NORMALIZADO, TIPO MULTIDIRECCIONAL, DE ACERO GALVANIZADO EN CALIENTE, SEGÚN ISO 9001. | dd | 0.1 | 25125 | 2512.5
Equipo | Herrramienta y Equipo Menor(% M.O) | % | 2 | 2455.52 | 49.11
Total actividad
1.01.50 · DESMONTE CIELO FALSO MADERA ¦ Unidad: Metro cuadrado (M2) ¦ Precio: $ 5.674,58
Precio por M2. Mano de obra: Auxiliar De Carpinterias 1 (0.2 hh), Oficial Carpinterias (0.05 hh). Equipo: Andamio Tubular Normalizado, Tipo Multidireccional, De Acero Galvanizado En Caliente, Según Iso 9001. (0.1 dd), Herrramienta Y Equipo Menor (2 %). Etapa de obra: 1. Preliminares.
GRUPO | INSUMO | UNIDAD | CANTIDAD | VALOR UNITARIO | VALOR PARCIAL
Mano de obra | AUXILIAR DE CARPINTERIAS 1 (D) | hh | 0.2 | 10845.1 | 2169.02
Mano de obra | OFICIAL CARPINTERIAS (D) | hh | 0.05 | 18621.17 | 931.06
Equipo | ANDAMIO TUBULAR NORMALIZADO, TIPO MULTIDIRECCIONAL, DE ACERO GALVANIZADO EN CALIENTE, SEGÚN ISO 9001. | dd | 0.1 | 25125 | 2512.5
Equipo | Herrramienta y Equipo Menor(% M.O) | % | 2 | 3100.08 | 62
Total actividad
1.01.51 · DESMONTE CORREA METÁLICA ¦ Unidad: Metro lineal (ML) ¦ Precio: $ 4.817,02
Precio por ML. Mano de obra: Auxiliar De Obra 2 (0.25 hh). Equipo: Andamio Tubular Normalizado, Tipo Multidireccional, De Acero Galvanizado En Caliente, Según Iso 9001. (0.1 dd), Herrramienta Y Equipo Menor (2 %). Etapa de obra: 1. Preliminares.
GRUPO | INSUMO | UNIDAD | CANTIDAD | VALOR UNITARIO | VALOR PARCIAL
Mano de obra | AUXILIAR DE OBRA 2 (B) | hh | 0.25 | 9037.33 | 2259.33
Equipo | ANDAMIO TUBULAR NORMALIZADO, TIPO MULTIDIRECCIONAL, DE ACERO GALVANIZADO EN CALIENTE, SEGÚN ISO 9001. | dd | 0.1 | 25125 | 2512.5
Equipo | Herrramienta y Equipo Menor(% M.O) | % | 2 | 2259.33 | 45.19
Total actividad
1.01.52 · DESMONTE CORREA-VIGA-COLUMNA MADERA. ¦ Unidad: Metro lineal (ML) ¦ Precio: $ 4.733,83
Precio por ML. Mano de obra: Auxiliar De Obra 2 (0.35 hh). Equipo: Andamio Tubular Normalizado, Tipo Multidireccional, De Acero Galvanizado En Caliente, Según Iso 9001. (0.06 dd), Herrramienta Y Equipo Menor (2 %). Etapa de obra: 1. Preliminares.
GRUPO | INSUMO | UNIDAD | CANTIDAD | VALOR UNITARIO | VALOR PARCIAL
Mano de obra | AUXILIAR DE OBRA 2 (B) | hh | 0.35 | 9037.33 | 3163.07
Equipo | ANDAMIO TUBULAR NORMALIZADO, TIPO MULTIDIRECCIONAL, DE ACERO GALVANIZADO EN CALIENTE, SEGÚN ISO 9001. | dd | 0.06 | 25125 | 1507.5
Equipo | Herrramienta y Equipo Menor(% M.O) | % | 2 | 3163.07 | 63.26
Total actividad
1.01.53 · DESMONTE CUBIERTA TEJA DE BARRO. ¦ Unidad: Metro cuadrado (M2) ¦ Precio: $ 28.295,48
Precio por M2. Mano de obra: Auxiliar De Obra 2 (1 hh), Oficial Obra 1 (1 hh). Equipo: Andamio Tubular Normalizado, Tipo Multidireccional, De Acero Galvanizado En Caliente, Según Iso 9001. (0.1 dd), Herrramienta Y Equipo Menor (5 %). Etapa de obra: 1. Preliminares.
GRUPO | INSUMO | UNIDAD | CANTIDAD | VALOR UNITARIO | VALOR PARCIAL
Mano de obra | AUXILIAR DE OBRA 2 (B) | hh | 1 | 9037.33 | 9037.33
Mano de obra | OFICIAL OBRA 1 (A) | hh | 1 | 15517.89 | 15517.89
Equipo | ANDAMIO TUBULAR NORMALIZADO, TIPO MULTIDIRECCIONAL, DE ACERO GALVANIZADO EN CALIENTE, SEGÚN ISO 9001. | dd | 0.1 | 25125 | 2512.5
Equipo | Herrramienta y Equipo Menor(% M.O) | % | 5 | 24555.22 | 1227.76
Total actividad
1.01.54 · DESMONTE CUBIERTAS TEJA DE ASBESTO Y/ O ASBESTO CEMENTO. ¦ Unidad: Metro cuadrado (M2) ¦ Precio: $ 9.523,90
Precio por M2. Mano de obra: Auxiliar De Obra 2 (0.3 hh), Oficial Obra 1 (0.3 hh). Equipo: Andamio Tubular Normalizado, Tipo Multidireccional, De Acero Galvanizado En Caliente, Según Iso 9001. (0.08 dd), Herrramienta Y Equipo Menor (2 %). Etapa de obra: 1. Preliminares.
GRUPO | INSUMO | UNIDAD | CANTIDAD | VALOR UNITARIO | VALOR PARCIAL
Mano de obra | AUXILIAR DE OBRA 2 (B) | hh | 0.3 | 9037.33 | 2711.2
Mano de obra | OFICIAL OBRA 1 (A) | hh | 0.3 | 15517.89 | 4655.37
Equipo | ANDAMIO TUBULAR NORMALIZADO, TIPO MULTIDIRECCIONAL, DE ACERO GALVANIZADO EN CALIENTE, SEGÚN ISO 9001. | dd | 0.08 | 25125 | 2010
Equipo | Herrramienta y Equipo Menor(% M.O) | % | 2 | 7366.57 | 147.33
Total actividad
1.01.55 · DESMONTE DE CUBIERTA LAMINA ¦ Unidad: Metro cuadrado (M2) ¦ Precio: $ 7.149,66
Precio por M2. Mano de obra: Auxiliar De Obra 2 (0.3 hh), Oficial Obra 1 (0.15 hh). Equipo: Andamio Tubular Normalizado, Tipo Multidireccional, De Acero Galvanizado En Caliente, Según Iso 9001. (0.08 dd), Herrramienta Y Equipo Menor (2 %). Etapa de obra: 1. Preliminares.
GRUPO | INSUMO | UNIDAD | CANTIDAD | VALOR UNITARIO | VALOR PARCIAL
Mano de obra | AUXILIAR DE OBRA 2 (B) | hh | 0.3 | 9037.33 | 2711.2
Mano de obra | OFICIAL OBRA 1 (A) | hh | 0.15 | 15517.89 | 2327.68
Equipo | ANDAMIO TUBULAR NORMALIZADO, TIPO MULTIDIRECCIONAL, DE ACERO GALVANIZADO EN CALIENTE, SEGÚN ISO 9001. | dd | 0.08 | 25125 | 2010
Equipo | Herrramienta y Equipo Menor(% M.O) | % | 2 | 5038.88 | 100.78
Total actividad
1.01.56 · DESMONTE DE CUBIERTA ZINC + ENTRAMADO. ¦ Unidad: Metro cuadrado (M2) ¦ Precio: $ 13.741,58
Precio por M2. Mano de obra: Auxiliar De Carpinterias 1 (0.5 hh), Oficial Carpinterias (0.3 hh). Equipo: Andamio Tubular Normalizado, Tipo Multidireccional, De Acero Galvanizado En Caliente, Según Iso 9001. (0.1 dd), Herrramienta Y Equipo Menor (2 %). Etapa de obra: 1. Preliminares.
GRUPO | INSUMO | UNIDAD | CANTIDAD | VALOR UNITARIO | VALOR PARCIAL
Mano de obra | AUXILIAR DE CARPINTERIAS 1 (D) | hh | 0.5 | 10845.1 | 5422.55
Mano de obra | OFICIAL CARPINTERIAS (D) | hh | 0.3 | 18621.17 | 5586.35
Equipo | ANDAMIO TUBULAR NORMALIZADO, TIPO MULTIDIRECCIONAL, DE ACERO GALVANIZADO EN CALIENTE, SEGÚN ISO 9001. | dd | 0.1 | 25125 | 2512.5
Equipo | Herrramienta y Equipo Menor(% M.O) | % | 2 | 11008.9 | 220.18
Total actividad
1.01.57 · DESMONTE DIVISIÓN - PISO A TECHO. ¦ Unidad: Metro cuadrado (M2) ¦ Precio: $ 4.598,20
Precio por M2. Mano de obra: Auxiliar De Obra 2 (0.48 hh). Equipo: Herrramienta Y Equipo Menor (6 %). Etapa de obra: 1. Preliminares.
GRUPO | INSUMO | UNIDAD | CANTIDAD | VALOR UNITARIO | VALOR PARCIAL
Mano de obra | AUXILIAR DE OBRA 2 (B) | hh | 0.48 | 9037.33 | 4337.92
Equipo | Herrramienta y Equipo Menor(% M.O) | % | 6 | 4337.92 | 260.28
Total actividad
1.01.58 · DESMONTE ESTRUCTURA MADERA CIELO FALSO ¦ Unidad: Metro cuadrado (M2) ¦ Precio: $ 5.938,95
Precio por M2. Mano de obra: Auxiliar De Obra 2 (0.2 hh), Oficial Obra 1 (0.1 hh). Equipo: Andamio Tubular Normalizado, Tipo Multidireccional, De Acero Galvanizado En Caliente, Según Iso 9001. (0.1 dd), Herrramienta Y Equipo Menor (2 %). Etapa de obra: 1. Preliminares.
GRUPO | INSUMO | UNIDAD | CANTIDAD | VALOR UNITARIO | VALOR PARCIAL
Mano de obra | AUXILIAR DE OBRA 2 (B) | hh | 0.2 | 9037.33 | 1807.47
Mano de obra | OFICIAL OBRA 1 (A) | hh | 0.1 | 15517.89 | 1551.79
Equipo | ANDAMIO TUBULAR NORMALIZADO, TIPO MULTIDIRECCIONAL, DE ACERO GALVANIZADO EN CALIENTE, SEGÚN ISO 9001. | dd | 0.1 | 25125 | 2512.5
Equipo | Herrramienta y Equipo Menor(% M.O) | % | 2 | 3359.26 | 67.19
Total actividad
1.01.59 · DESMONTE ESTRUCTURA MADERA TEJA EN ASBESTO CEMENTO ¦ Unidad: Metro cuadrado (M2) ¦ Precio: $ 8.113,06
Precio por M2. Mano de obra: Auxiliar De Obra 2 (0.35 hh), Oficial Obra 1 (0.15 hh). Equipo: Andamio Tubular Normalizado, Tipo Multidireccional, De Acero Galvanizado En Caliente, Según Iso 9001. (0.1 dd), Herrramienta Y Equipo Menor (2 %). Etapa de obra: 1. Preliminares.
GRUPO | INSUMO | UNIDAD | CANTIDAD | VALOR UNITARIO | VALOR PARCIAL
Mano de obra | AUXILIAR DE OBRA 2 (B) | hh | 0.35 | 9037.33 | 3163.07
Mano de obra | OFICIAL OBRA 1 (A) | hh | 0.15 | 15517.89 | 2327.68
Equipo | ANDAMIO TUBULAR NORMALIZADO, TIPO MULTIDIRECCIONAL, DE ACERO GALVANIZADO EN CALIENTE, SEGÚN ISO 9001. | dd | 0.1 | 25125 | 2512.5
Equipo | Herrramienta y Equipo Menor(% M.O) | % | 2 | 5490.75 | 109.81
Total actividad
1.01.60 · DESMONTE ESTRUCTURA MADERA TEJA DE BARRO ¦ Unidad: Metro cuadrado (M2) ¦ Precio: $ 13.134,13
Precio por M2. Mano de obra: Auxiliar De Obra 2 (0.4 hh), Oficial Obra 1 (0.2 hh). Equipo: Andamio Tubular Normalizado, Tipo Multidireccional, De Acero Galvanizado En Caliente, Según Iso 9001. (0.25 dd), Herrramienta Y Equipo Menor (2 %). Etapa de obra: 1. Preliminares.
GRUPO | INSUMO | UNIDAD | CANTIDAD | VALOR UNITARIO | VALOR PARCIAL
Mano de obra | AUXILIAR DE OBRA 2 (B) | hh | 0.4 | 9037.33 | 3614.93
Mano de obra | OFICIAL OBRA 1 (A) | hh | 0.2 | 15517.89 | 3103.58
Equipo | ANDAMIO TUBULAR NORMALIZADO, TIPO MULTIDIRECCIONAL, DE ACERO GALVANIZADO EN CALIENTE, SEGÚN ISO 9001. | dd | 0.25 | 25125 | 6281.25
Equipo | Herrramienta y Equipo Menor(% M.O) | % | 2 | 6718.51 | 134.37
Total actividad
1.01.61 · DESMONTE ESTRUCTURA METÁLICA PERFILES-VIGAS. ¦ Unidad: Kilogramo (kg) ¦ Precio: $ 3.394,45
Precio por kg. Mano de obra: Auxiliar De Obra 2 (0.1 hh), Auxiliar De Carpinterias 1 (0 hh), Oficial Carpinterias (0 hh). Equipo: Oxicorte (0.01 dd), Andamio Tubular Normalizado, Tipo Multidireccional, De Acero Galvanizado En Caliente, Según Iso 9001. (0.08 dd), Herrramienta Y Equipo Menor (2 %). Etapa de obra: 1. Preliminares.
GRUPO | INSUMO | UNIDAD | CANTIDAD | VALOR UNITARIO | VALOR PARCIAL
Mano de obra | AUXILIAR DE OBRA 2 (B) | hh | 0.1 | 9037.33 | 903.73
Mano de obra | AUXILIAR DE CARPINTERIAS 1 (D) | hh | 0 | 10845.1 | 43.38
Mano de obra | OFICIAL CARPINTERIAS (D) | hh | 0 | 18621.17 | 74.48
Equipo | OXICORTE (OXIGENO ACETILENO) | dd | 0.01 | 34243 | 342.43
Equipo | ANDAMIO TUBULAR NORMALIZADO, TIPO MULTIDIRECCIONAL, DE ACERO GALVANIZADO EN CALIENTE, SEGÚN ISO 9001. | dd | 0.08 | 25125 | 2010
Equipo | Herrramienta y Equipo Menor(% M.O) | % | 2 | 1021.59 | 20.43
Total actividad
1.01.62 · DESMONTE MALLA ESLABONADA H=2.0 M. ¦ Unidad: Metro lineal (ML) ¦ Precio: $ 3.687,23
Precio por ML. Mano de obra: Auxiliar De Obra 2 (0.4 hh). Equipo: Herrramienta Y Equipo Menor (2 %). Etapa de obra: 1. Preliminares.
GRUPO | INSUMO | UNIDAD | CANTIDAD | VALOR UNITARIO | VALOR PARCIAL
Mano de obra | AUXILIAR DE OBRA 2 (B) | hh | 0.4 | 9037.33 | 3614.93
Equipo | Herrramienta y Equipo Menor(% M.O) | % | 2 | 3614.93 | 72.3
Total actividad
1.01.63 · DESMONTE MARCOS, PUERTAS Y VENTANAS ¦ Unidad: Metro cuadrado (M2) ¦ Precio: $ 10.313,19
Precio por M2. Mano de obra: Auxiliar De Obra 2 (0.4 hh), Oficial Obra 1 (0.4 hh). Equipo: Herrramienta Y Equipo Menor (5 %). Etapa de obra: 1. Preliminares.
GRUPO | INSUMO | UNIDAD | CANTIDAD | VALOR UNITARIO | VALOR PARCIAL
Mano de obra | AUXILIAR DE OBRA 2 (B) | hh | 0.4 | 9037.33 | 3614.93
Mano de obra | OFICIAL OBRA 1 (A) | hh | 0.4 | 15517.89 | 6207.16
Equipo | Herrramienta y Equipo Menor(% M.O) | % | 5 | 9822.09 | 491.1
Total actividad
1.01.64 · DESMONTE REJA METÁLICA. ¦ Unidad: Metro cuadrado (M2) ¦ Precio: $ 10.912,58
Precio por M2. Mano de obra: Auxiliar De Obra 2 (1.15 hh). Equipo: Herrramienta Y Equipo Menor (5 %). Etapa de obra: 1. Preliminares.
GRUPO | INSUMO | UNIDAD | CANTIDAD | VALOR UNITARIO | VALOR PARCIAL
Mano de obra | AUXILIAR DE OBRA 2 (B) | hh | 1.15 | 9037.33 | 10392.93
Equipo | Herrramienta y Equipo Menor(% M.O) | % | 5 | 10392.93 | 519.65
Total actividad
1.01.65 · DESMONTE VIDRIO ¦ Unidad: Metro cuadrado (M2) ¦ Precio: $ 2.304,52
Precio por M2. Mano de obra: Auxiliar De Obra 2 (0.25 hh). Equipo: Herrramienta Y Equipo Menor (2 %). Etapa de obra: 1. Preliminares.
GRUPO | INSUMO | UNIDAD | CANTIDAD | VALOR UNITARIO | VALOR PARCIAL
Mano de obra | AUXILIAR DE OBRA 2 (B) | hh | 0.25 | 9037.33 | 2259.33
Equipo | Herrramienta y Equipo Menor(% M.O) | % | 2 | 2259.33 | 45.19
Total actividad
1.01.66 · INSTALACIÓN PROVISIONAL ACUEDUCTO ¦ Unidad: Mes (mes) ¦ Precio: $ 92.000,00
Precio por mes. Materiales: Servicio De Agua (1 mes). Etapa de obra: 1. Preliminares.
GRUPO | INSUMO | UNIDAD | CANTIDAD | VALOR UNITARIO | VALOR PARCIAL
Materiales | SERVICIO DE AGUA | mes | 1 | 92000 | 92000
Total actividad
1.01.67 · INSTALACIÓN PROVISIONAL ENERGIA ¦ Unidad: Mes (mes) ¦ Precio: $ 103.500,00
Precio por mes. Materiales: Servicio De Energia (1 mes). Etapa de obra: 1. Preliminares.
GRUPO | INSUMO | UNIDAD | CANTIDAD | VALOR UNITARIO | VALOR PARCIAL
Materiales | SERVICIO DE ENERGIA | mes | 1 | 103500 | 103500
Total actividad
1.01.68 · LOCALIZACIÓN Y REPLANTEO OBRA ARQUITECTÓNICA ¦ Unidad: Metro cuadrado (M2) ¦ Precio: $ 4.829,44
Precio por M2. Materiales: Madera Durmiente Ord 4*4 (0.26 ML), Puntilla Con Y Sin Cabeza 1 (0.02 lb). Mano de obra: Auxiliar De Obra 2 (0.14 hh), Comision Topografica (0.02 hh), Oficial Obra 1 (0.14 hh). Equipo: Herrramienta Y Equipo Menor (1.6 %). Etapa de obra: 1. Preliminares.
GRUPO | INSUMO | UNIDAD | CANTIDAD | VALOR UNITARIO | VALOR PARCIAL
Materiales | MADERA DURMIENTE ORD 4*4 | ML | 0.26 | 1803.55 | 468.92
Materiales | PUNTILLA CON Y SIN CABEZA 1 | lb | 0.02 | 3150 | 63
Mano de obra | AUXILIAR DE OBRA 2 (B) | hh | 0.14 | 9037.33 | 1265.23
Mano de obra | COMISION TOPOGRAFICA | hh | 0.02 | 52807.59 | 792.11
Mano de obra | OFICIAL OBRA 1 (A) | hh | 0.14 | 15517.89 | 2172.5
Equipo | Herrramienta y Equipo Menor(% M.O) | % | 1.6 | 4229.84 | 67.68
Total actividad
1.01.69 · LOCALIZACIÓN Y REPLANTEO REDES HASTA H=50 cm. ¦ Unidad: Metro cuadrado (M2) ¦ Precio: $ 3.397,67
Precio por M2. Materiales: Madera Durmiente Ord 4*4 (0.03 ML), Puntilla Con Y Sin Cabeza 1 (0.01 lb). Mano de obra: Auxiliar De Obra 1 (0.03 jr), Comision Topografica (0.02 hh), Oficial Obra 1 (0.02 hh). Equipo: Herrramienta Y Equipo Menor (3.7 %). Etapa de obra: 1. Preliminares.
GRUPO | INSUMO | UNIDAD | CANTIDAD | VALOR UNITARIO | VALOR PARCIAL
Materiales | MADERA DURMIENTE ORD 4*4 | ML | 0.03 | 1803.55 | 54.11
Materiales | PUNTILLA CON Y SIN CABEZA 1 | lb | 0.01 | 3150 | 31.5
Mano de obra | AUXILIAR DE OBRA 1 (A) | jr | 0.03 | 72300.17 | 2169.01
Mano de obra | COMISION TOPOGRAFICA | hh | 0.02 | 52807.59 | 792.11
Mano de obra | OFICIAL OBRA 1 (A) | hh | 0.02 | 15517.89 | 232.77
Equipo | Herrramienta y Equipo Menor(% M.O) | % | 3.7 | 3193.89 | 118.17
Total actividad
1.01.70 · RED ELÉCTRICA PROVISIONAL L/50 M ¦ Unidad: Unidad (UND) ¦ Precio: $ 2.098.477,98
Precio por UND. Materiales: Taco Termomagnético Unipolar Hqp 30 A (4 UND), Toma Trifásica (5 UND), Vara De Clavo (35 ML), Cable Aluminio Aislado Pvc 1/0 Awg (130 ML) y 3 más. Mano de obra: Mano De Obra Bb (20 hc). Equipo: Herrramienta Y Equipo Menor (35 %). Etapa de obra: 1. Preliminares.
GRUPO | INSUMO | UNIDAD | CANTIDAD | VALOR UNITARIO | VALOR PARCIAL
Materiales | TACO TERMOMAGNÉTICO UNIPOLAR HQP 30 A | UND | 4 | 9712 | 38848
Materiales | TOMA TRIFÁSICA | UND | 5 | 16467 | 82335
Materiales | VARA DE CLAVO | ML | 35 | 2654 | 92890
Materiales | CABLE ALUMINIO AISLADO PVC 1/0 AWG | ML | 130 | 5405 | 702650
Materiales | CABLE ALUMINIO AISLADO PVC 2/0 AWG | ML | 65 | 6026 | 391690
Materiales | CAJA CON ESPACIO PARA 3 CIRCUITOS | UND | 1 | 33950 | 33950
Materiales | DURMIENTE 3 M | ML | 5 | 5365 | 26825
Mano de obra | MANO DE OBRA BB | hc | 20 | 27010.74 | 540214.8
Equipo | Herrramienta y Equipo Menor(% M.O) | % | 35 | 540214.8 | 189075.18
Total actividad
1.01.71 · REGATAS SOBRE MUROS EN CONCRETO, LADRILLO Y BLOQUE ¦ Unidad: Metro lineal (ML) ¦ Precio: $ 1.597,80
Precio por ML. Mano de obra: Auxiliar De Obra 2 (0.17 hh). Equipo: Herrramienta Y Equipo Menor (4 %). Etapa de obra: 1. Preliminares.
GRUPO | INSUMO | UNIDAD | CANTIDAD | VALOR UNITARIO | VALOR PARCIAL
Mano de obra | AUXILIAR DE OBRA 2 (B) | hh | 0.17 | 9037.33 | 1536.35
Equipo | Herrramienta y Equipo Menor(% M.O) | % | 4 | 1536.35 | 61.45
Total actividad
1.01.72 · RETIRO TUBERÍA AGUA (GALVANIZADA- PVC-AC) HASTA 1" ¦ Unidad: Metro lineal (ML) ¦ Precio: $ 2.268,90
Precio por ML. Mano de obra: Auxiliar De Instalaciones 1 (0.08 hh), Oficial Instalaciones (0.08 hh). Equipo: Herrramienta Y Equipo Menor (5 %). Etapa de obra: 1. Preliminares.
GRUPO | INSUMO | UNIDAD | CANTIDAD | VALOR UNITARIO | VALOR PARCIAL
Mano de obra | AUXILIAR DE INSTALACIONES 1 | hh | 0.08 | 9941.22 | 795.3
Mano de obra | OFICIAL INSTALACIONES (B) | hh | 0.08 | 17069.53 | 1365.56
Equipo | Herrramienta y Equipo Menor(% M.O) | % | 5 | 2160.86 | 108.04
Total actividad
1.01.73 · RETIRO TUBERIA EXISTENTE 0" A 12" ¦ Unidad: Metro lineal (ML) ¦ Precio: $ 4.654,22
Precio por ML. Mano de obra: Auxiliar De Obra 2 (0.5 hh). Equipo: Herrramienta Y Equipo Menor (3 %). Etapa de obra: 1. Preliminares.
GRUPO | INSUMO | UNIDAD | CANTIDAD | VALOR UNITARIO | VALOR PARCIAL
Mano de obra | AUXILIAR DE OBRA 2 (B) | hh | 0.5 | 9037.33 | 4518.66
Equipo | Herrramienta y Equipo Menor(% M.O) | % | 3 | 4518.66 | 135.56
Total actividad
1.01.74 · RETIRO TUBERIA EXISTENTE 12" A 24" ¦ Unidad: Metro lineal (ML) ¦ Precio: $ 17.456,79
Precio por ML. Mano de obra: Auxiliar De Obra 2 (1.5 hh). Equipo: Retroexcavadora Jd-510 O Similar (0.03 hr), Herrramienta Y Equipo Menor (5 %). Etapa de obra: 1. Preliminares.
GRUPO | INSUMO | UNIDAD | CANTIDAD | VALOR UNITARIO | VALOR PARCIAL
Mano de obra | AUXILIAR DE OBRA 2 (B) | hh | 1.5 | 9037.33 | 13555.99
Equipo | RETROEXCAVADORA JD-510 O SIMILAR | hr | 0.03 | 107433.33 | 3223
Equipo | Herrramienta y Equipo Menor(% M.O) | % | 5 | 13555.99 | 677.8
Total actividad
1.01.75 · ROTURA PAVIMENTO ¦ Unidad: Metro cuadrado (M2) ¦ Precio: $ 7.808,25
Precio por M2. Mano de obra: Auxiliar De Obra 2 (0.8 hh). Equipo: Herrramienta Y Equipo Menor (8 %). Etapa de obra: 1. Preliminares.
GRUPO | INSUMO | UNIDAD | CANTIDAD | VALOR UNITARIO | VALOR PARCIAL
Mano de obra | AUXILIAR DE OBRA 2 (B) | hh | 0.8 | 9037.33 | 7229.86
Equipo | Herrramienta y Equipo Menor(% M.O) | % | 8 | 7229.86 | 578.39
Total actividad
1.01.76 · ALQUILER DE CAMIONETA D300 O SIMILAR(ACARREOS, TRANSPORTES) ¦ Unidad: Hora (hr) ¦ Precio: $ 57.796,26
Precio por hr. Mano de obra: Auxiliar De Obra 2 (1 hh). Equipo: Camioneta D300 (1 hr). Etapa de obra: 1. Preliminares.
GRUPO | INSUMO | UNIDAD | CANTIDAD | VALOR UNITARIO | VALOR PARCIAL
Mano de obra | AUXILIAR DE OBRA 2 (B) | hh | 1 | 9037.33 | 9037.33
Equipo | CAMIONETA D300 | hr | 1 | 48758.93 | 48758.93
Total actividad
1.01.77 · ALQUILER DE CAMION 350 O SIMILAR(ACARREOS, TRANSPORTES) ¦ Unidad: Hora (hr) ¦ Precio: $ 63.576,95
Precio por hr. Mano de obra: Auxiliar De Obra 2 (1 hh). Equipo: Camion 350 (1 hr). Etapa de obra: 1. Preliminares.
GRUPO | INSUMO | UNIDAD | CANTIDAD | VALOR UNITARIO | VALOR PARCIAL
Mano de obra | AUXILIAR DE OBRA 2 (B) | hh | 1 | 9037.33 | 9037.33
Equipo | CAMION 350 | hr | 1 | 54539.62 | 54539.62
Total actividad

## 1.02 CIMENTACIÓN Y DESAGUES
Capítulo 1.02 · CIMENTACIÓN Y DESAGUES
42 actividades. Cada tabla lista los insumos de una actividad por unidad de obra.
1.02.01 · BASE EN CONCRETO POBRE E=0.05 mts. 14 Mpa - (2000 PSI) ¦ Unidad: Metro cuadrado (M2) ¦ Precio: $ 29.930,32
Precio por M2. Materiales: Concreto 1:3:5 14 Mpa (0.05 M3). Mano de obra: Auxiliar De Obra 2 (0.35 hh), Oficial Obra 1 (0.35 hh). Equipo: Herrramienta Y Equipo Menor (0.01 %). Etapa de obra: 3. Cimentación.
GRUPO | INSUMO | UNIDAD | CANTIDAD | VALOR UNITARIO | VALOR PARCIAL
Materiales | CONCRETO 1:3:5 14 MPa (2000 PSI) | M3 | 0.05 | 426702.51 | 21335.13
Mano de obra | AUXILIAR DE OBRA 2 (B) | hh | 0.35 | 9037.33 | 3163.07
Mano de obra | OFICIAL OBRA 1 (A) | hh | 0.35 | 15517.89 | 5431.26
Equipo | Herrramienta y Equipo Menor(% M.O) | % | 0.01 | 8594.33 | 0.86
Total actividad
1.02.02 · CAJAS DE INSPECCION DE 1.00 X 1.00 X 1.00 MTS LADRILLO ¦ Unidad: Unidad (UND) ¦ Precio: $ 593.114,34
Precio por UND. Materiales: Mortero 1:3 Impermeabilizado (0.18 M3), Acero 60000 Psi (6.83 kg), Ladrillo Tolete Comun (244 UND), Marco Y Tapa 100 X 100 (1 UND) y 2 más. Mano de obra: Auxiliar De Obra 2 (3.5 hh), Oficial Obra 1 (3.5 hh). Equipo: Herrramienta Y Equipo Menor (1 %). Etapa de obra: 6. Instalaciones.
GRUPO | INSUMO | UNIDAD | CANTIDAD | VALOR UNITARIO | VALOR PARCIAL
Materiales | MORTERO 1:3 IMPERMEABILIZADO | M3 | 0.18 | 586929.15 | 105647.25
Materiales | ACERO 60000 PSI | kg | 6.83 | 2982 | 20367.06
Materiales | LADRILLO TOLETE COMUN | UND | 244 | 415 | 101260
Materiales | MARCO Y TAPA 100 X 100 | UND | 1 | 266509.88 | 266509.88
Materiales | BASE EN CONCRETO POBRE E=0.05 mts. 14 MPa - (2000 PSI) | M2 | 0.18 | 29930.32 | 5387.46
Materiales | RECEBO COMUN | M3 | 0.2 | 35700 | 7140
Mano de obra | AUXILIAR DE OBRA 2 (B) | hh | 3.5 | 9037.33 | 31630.65
Mano de obra | OFICIAL OBRA 1 (A) | hh | 3.5 | 15517.89 | 54312.61
Equipo | Herrramienta y Equipo Menor(% M.O) | % | 1 | 85943.26 | 859.43
Total actividad
1.02.03 · CAJAS DE INSPECCION DE 1.20 X 1.20 X 1.20 MTS LADRILLO ¦ Unidad: Unidad (UND) ¦ Precio: $ 787.551,83
Precio por UND. Materiales: Mortero 1:3 Impermeabilizado (0.14 M3), Acero 60000 Psi (8.2 kg), Ladrillo Tolete Comun (292.8 UND), Marco Y Tapa 120 X 120 (1 UND) y 2 más. Mano de obra: Auxiliar De Obra 2 (4 hh), Oficial Obra 1 (4 hh). Equipo: Herrramienta Y Equipo Menor (1 %). Etapa de obra: 6. Instalaciones.
GRUPO | INSUMO | UNIDAD | CANTIDAD | VALOR UNITARIO | VALOR PARCIAL
Materiales | MORTERO 1:3 IMPERMEABILIZADO | M3 | 0.14 | 586929.15 | 84517.8
Materiales | ACERO 60000 PSI | kg | 8.2 | 2982 | 24440.47
Materiales | LADRILLO TOLETE COMUN | UND | 292.8 | 415 | 121512
Materiales | MARCO Y TAPA 120 X 120 | UND | 1 | 406210.81 | 406210.81
Materiales | BASE EN CONCRETO POBRE E=0.05 mts. 14 MPa - (2000 PSI) | M2 | 1.44 | 29930.32 | 43099.66
Materiales | RECEBO COMUN | M3 | 0.24 | 35700 | 8568
Mano de obra | AUXILIAR DE OBRA 2 (B) | hh | 4 | 9037.33 | 36149.32
Mano de obra | OFICIAL OBRA 1 (A) | hh | 4 | 15517.89 | 62071.56
Equipo | Herrramienta y Equipo Menor(% M.O) | % | 1 | 98220.88 | 982.21
Total actividad
1.02.04 · CAJAS DE INSPECCION DE 60x60x60 cm LADRILLO ¦ Unidad: Unidad (UND) ¦ Precio: $ 342.016,05
Precio por UND. Materiales: Mortero 1:3 Impermeabilizado (0.05 M3), Acero 60000 Psi (0.9 kg), Ladrillo Tolete Comun (93 UND), Marco Y Tapa 60 X 60 (1 UND) y 2 más. Mano de obra: Auxiliar De Obra 2 (5.1 hh), Oficial Obra 1 (3.5 hh). Equipo: Herrramienta Y Equipo Menor (1 %). Etapa de obra: 6. Instalaciones.
GRUPO | INSUMO | UNIDAD | CANTIDAD | VALOR UNITARIO | VALOR PARCIAL
Materiales | MORTERO 1:3 IMPERMEABILIZADO | M3 | 0.05 | 586929.15 | 31694.17
Materiales | ACERO 60000 PSI | kg | 0.9 | 2982 | 2683.8
Materiales | LADRILLO TOLETE COMUN | UND | 93 | 415 | 38595
Materiales | MARCO Y TAPA 60 X 60 | UND | 1 | 152934.14 | 152934.14
Materiales | BASE EN CONCRETO POBRE E=0.05 mts. 14 MPa - (2000 PSI) | M2 | 0.36 | 29930.32 | 10774.92
Materiales | RECEBO COMUN | M3 | 0.11 | 35700 | 3927
Mano de obra | AUXILIAR DE OBRA 2 (B) | hh | 5.1 | 9037.33 | 46090.38
Mano de obra | OFICIAL OBRA 1 (A) | hh | 3.5 | 15517.89 | 54312.61
Equipo | Herrramienta y Equipo Menor(% M.O) | % | 1 | 100402.99 | 1004.03
Total actividad
1.02.05 · CAJAS DE INSPECCION DE 80 X 80 X 80 cm LADRILLO ¦ Unidad: Unidad (UND) ¦ Precio: $ 492.495,89
Precio por UND. Materiales: Mortero 1:3 Impermeabilizado (0.1 M3), Acero 60000 Psi (4.57 kg), Ladrillo Tolete Comun (188.6 UND), Marco Y Tapa 80 X 80 (1 UND) y 2 más. Mano de obra: Auxiliar De Obra 2 (5.4 hh), Oficial Obra 1 (3.5 hh). Equipo: Herrramienta Y Equipo Menor (1 %). Etapa de obra: 6. Instalaciones.
GRUPO | INSUMO | UNIDAD | CANTIDAD | VALOR UNITARIO | VALOR PARCIAL
Materiales | MORTERO 1:3 IMPERMEABILIZADO | M3 | 0.1 | 586929.15 | 56345.2
Materiales | ACERO 60000 PSI | kg | 4.57 | 2982 | 13627.74
Materiales | LADRILLO TOLETE COMUN | UND | 188.6 | 415 | 78269
Materiales | MARCO Y TAPA 80 X 80 | UND | 1 | 215241.22 | 215241.22
Materiales | BASE EN CONCRETO POBRE E=0.05 mts. 14 MPa - (2000 PSI) | M2 | 0.64 | 29930.32 | 19155.4
Materiales | RECEBO COMUN | M3 | 0.16 | 35700 | 5712
Mano de obra | AUXILIAR DE OBRA 2 (B) | hh | 5.4 | 9037.33 | 48801.58
Mano de obra | OFICIAL OBRA 1 (A) | hh | 3.5 | 15517.89 | 54312.61
Equipo | Herrramienta y Equipo Menor(% M.O) | % | 1 | 103114.19 | 1031.14
Total actividad
1.02.06 · CONCRETO CICLOPEO 10,5MPa (1500 PSI) RELACIÓN 60C/40P ¦ Unidad: Metro cúbico (M3) ¦ Precio: $ 336.420,67
Precio por M3. Materiales: Concreto 1:4:7 - 10.1 Mpa - - (0.6 M3), Piedra Media Zonga (0.4 M3). Mano de obra: Auxiliar De Obra 2 (6 hh), Oficial Obra 1 (2 hh). Equipo: Herrramienta Y Equipo Menor (3 %). Transporte: Transporte De Material (1 M3-km). Etapa de obra: 3. Cimentación.
GRUPO | INSUMO | UNIDAD | CANTIDAD | VALOR UNITARIO | VALOR PARCIAL
Materiales | CONCRETO 1:4:7 - 10.1 MPa - (1560 PSI) - (HECHO EN OBRA) | M3 | 0.6 | 378413.54 | 227048.12
Materiales | PIEDRA MEDIA ZONGA | M3 | 0.4 | 50575 | 20230
Mano de obra | AUXILIAR DE OBRA 2 (B) | hh | 6 | 9037.33 | 54223.98
Mano de obra | OFICIAL OBRA 1 (A) | hh | 2 | 15517.89 | 31035.78
Equipo | Herrramienta y Equipo Menor(% M.O) | % | 3 | 85259.76 | 2557.79
Transporte | TRANSPORTE DE MATERIAL (VOLQUETA ACARREO) | M3-km | 1 | 1325 | 1325
Total actividad
1.02.07 · CONCRETO CICLOPEO 14MPa (2000 PSI) RELACIÓN 60C/40P ¦ Unidad: Metro cúbico (M3) ¦ Precio: $ 389.522,57
Precio por M3. Materiales: Concreto 1:3:5 14 Mpa (0.6 M3), Piedra Media Zonga (0.4 M3). Mano de obra: Auxiliar De Obra 2 (7.8 hh), Oficial Obra 1 (2.6 hh). Equipo: Herrramienta Y Equipo Menor (1 %). Transporte: Transporte De Material (1 M3-km). Etapa de obra: 3. Cimentación.
GRUPO | INSUMO | UNIDAD | CANTIDAD | VALOR UNITARIO | VALOR PARCIAL
Materiales | CONCRETO 1:3:5 14 MPa (2000 PSI) | M3 | 0.6 | 426702.51 | 256021.51
Materiales | PIEDRA MEDIA ZONGA | M3 | 0.4 | 50575 | 20230
Mano de obra | AUXILIAR DE OBRA 2 (B) | hh | 7.8 | 9037.33 | 70491.17
Mano de obra | OFICIAL OBRA 1 (A) | hh | 2.6 | 15517.89 | 40346.51
Equipo | Herrramienta y Equipo Menor(% M.O) | % | 1 | 110837.68 | 1108.38
Transporte | TRANSPORTE DE MATERIAL (VOLQUETA ACARREO) | M3-km | 1 | 1325 | 1325
Total actividad
1.02.08 · CONCRETO CICLOPEO 17.5MPa (2500 PSI) RELACIÓN 60C/40P ¦ Unidad: Metro cúbico (M3) ¦ Precio: $ 405.865,21
Precio por M3. Materiales: Concreto 1:2:4 17.5 Mpa (0.6 M3), Piedra Media Zonga (0.4 M3). Mano de obra: Auxiliar De Obra 2 (7.8 hh), Oficial Obra 1 (2.6 hh). Equipo: Herrramienta Y Equipo Menor (3 %). Transporte: Transporte De Material (1 M3-km). Etapa de obra: 3. Cimentación.
GRUPO | INSUMO | UNIDAD | CANTIDAD | VALOR UNITARIO | VALOR PARCIAL
Materiales | CONCRETO 1:2:4 17.5 MPa (2500 PSI) | M3 | 0.6 | 450245.66 | 270147.4
Materiales | PIEDRA MEDIA ZONGA | M3 | 0.4 | 50575 | 20230
Mano de obra | AUXILIAR DE OBRA 2 (B) | hh | 7.8 | 9037.33 | 70491.17
Mano de obra | OFICIAL OBRA 1 (A) | hh | 2.6 | 15517.89 | 40346.51
Equipo | Herrramienta y Equipo Menor(% M.O) | % | 3 | 110837.68 | 3325.13
Transporte | TRANSPORTE DE MATERIAL (VOLQUETA ACARREO) | M3-km | 1 | 1325 | 1325
Total actividad
1.02.09 · CONCRETO CICLOPEO 21MPa (3000 PSI) RELACIÓN 60C/40P ¦ Unidad: Metro cúbico (M3) ¦ Precio: $ 421.022,00
Precio por M3. Materiales: Concreto Clase D 21 Mpa (0.6 M3), Piedra Media Zonga (0.4 M3). Mano de obra: Auxiliar De Obra 2 (7.8 hh), Oficial Obra 1 (2.6 hh). Equipo: Herrramienta Y Equipo Menor (3 %). Transporte: Transporte De Material (1 M3-km). Etapa de obra: 3. Cimentación.
GRUPO | INSUMO | UNIDAD | CANTIDAD | VALOR UNITARIO | VALOR PARCIAL
Materiales | CONCRETO CLASE D 21 MPa (3000 PSI) | M3 | 0.6 | 475506.98 | 285304.19
Materiales | PIEDRA MEDIA ZONGA | M3 | 0.4 | 50575 | 20230
Mano de obra | AUXILIAR DE OBRA 2 (B) | hh | 7.8 | 9037.33 | 70491.17
Mano de obra | OFICIAL OBRA 1 (A) | hh | 2.6 | 15517.89 | 40346.51
Equipo | Herrramienta y Equipo Menor(% M.O) | % | 3 | 110837.68 | 3325.13
Transporte | TRANSPORTE DE MATERIAL (VOLQUETA ACARREO) | M3-km | 1 | 1325 | 1325
Total actividad
1.02.10 · CONCRETO DE ZAPATAS 21 MPa - (3000 PSI) ¦ Unidad: Metro cúbico (M3) ¦ Precio: $ 700.084,61
Precio por M3. Materiales: Concreto Clase D 21 Mpa (1.05 M3). Mano de obra: Vibrador De Concreto (0.03 dd), Auxiliar De Obra 2 (7.7 hh), Oficial Obra 1 (7.7 hh). Equipo: Herrramienta Y Equipo Menor (5 %). Etapa de obra: 3. Cimentación.
GRUPO | INSUMO | UNIDAD | CANTIDAD | VALOR UNITARIO | VALOR PARCIAL
Materiales | CONCRETO CLASE D 21 MPa (3000 PSI) | M3 | 1.05 | 475506.98 | 499282.33
Mano de obra | VIBRADOR DE CONCRETO | dd | 0.03 | 73333.33 | 2273.33
Mano de obra | AUXILIAR DE OBRA 2 (B) | hh | 7.7 | 9037.33 | 69587.44
Mano de obra | OFICIAL OBRA 1 (A) | hh | 7.7 | 15517.89 | 119487.75
Equipo | Herrramienta y Equipo Menor(% M.O) | % | 5 | 189075.19 | 9453.76
Total actividad
1.02.11 · CONCRETO DE ZAPATAS 21MPa + FORMALETA ¦ Unidad: Metro cúbico (M3) ¦ Precio: $ 712.761,20
Precio por M3. Materiales: Tabla 1x05x300 Otobo (3.05 UND), Concreto Clase D 21 Mpa (1.05 M3), Cuarton 2" X 4" X 300 (1.03 ML), Puntilla Con Y Sin Cabeza 2 (0.1 lb). Mano de obra: Auxiliar De Obra 2 (7.77 hh), Oficial Obra 1 (7.77 hh). Equipo: Vibrador De Concreto (0.03 dd), Herrramienta Y Equipo Menor (0.05 %). Etapa de obra: 3. Cimentación.
GRUPO | INSUMO | UNIDAD | CANTIDAD | VALOR UNITARIO | VALOR PARCIAL
Materiales | TABLA 1x05x300 OTOBO | UND | 3.05 | 5028.78 | 15337.78
Materiales | CONCRETO CLASE D 21 MPa (3000 PSI) | M3 | 1.05 | 475506.98 | 499282.33
Materiales | CUARTON 2" x 4" x 300 | ML | 1.03 | 4500 | 4635
Materiales | PUNTILLA CON Y SIN CABEZA 2 | lb | 0.1 | 3433 | 343.3
Mano de obra | AUXILIAR DE OBRA 2 (B) | hh | 7.77 | 9037.33 | 70220.05
Mano de obra | OFICIAL OBRA 1 (A) | hh | 7.77 | 15517.89 | 120574.01
Equipo | VIBRADOR DE CONCRETO | dd | 0.03 | 73333.33 | 2273.33
Equipo | Herrramienta y Equipo Menor(% M.O) | % | 0.05 | 190794.06 | 95.4
Total actividad
1.02.12 · CONCRETO VIGA DE AMARRE 21,1 MPa TE INVERTIDA ¦ Unidad: Metro cúbico (M3) ¦ Precio: $ 698.080,81
Precio por M3. Materiales: Tabla 1x05x300 Otobo (3.5 UND), Vareta 1``x1``x 3m (1.03 UND), Concreto Clase D 21 Mpa (1.05 M3), Puntilla Con Y Sin Cabeza 2 (1.5 lb). Mano de obra: Auxiliar De Obra 2 (6.5 hh), Oficial Obra 1 (6.5 hh). Equipo: Vibrador De Concreto (0.03 dd), Herrramienta Y Equipo Menor (5 %). Transporte: Transporte De Material (1 M3-km). Etapa de obra: 3. Cimentación.
GRUPO | INSUMO | UNIDAD | CANTIDAD | VALOR UNITARIO | VALOR PARCIAL
Materiales | TABLA 1x05x300 OTOBO | UND | 3.5 | 5028.78 | 17600.73
Materiales | VARETA 1``x1``x 3M | UND | 1.03 | 4718.97 | 4860.54
Materiales | CONCRETO CLASE D 21 MPa (3000 PSI) | M3 | 1.05 | 475506.98 | 499282.33
Materiales | PUNTILLA CON Y SIN CABEZA 2 | lb | 1.5 | 3433 | 5149.5
Mano de obra | AUXILIAR DE OBRA 2 (B) | hh | 6.5 | 9037.33 | 58742.64
Mano de obra | OFICIAL OBRA 1 (A) | hh | 6.5 | 15517.89 | 100866.29
Equipo | VIBRADOR DE CONCRETO | dd | 0.03 | 73333.33 | 2273.33
Equipo | Herrramienta y Equipo Menor(% M.O) | % | 5 | 159608.93 | 7980.45
Transporte | TRANSPORTE DE MATERIAL (VOLQUETA ACARREO) | M3-km | 1 | 1325 | 1325
Total actividad
1.02.13 · CONCRETO VIGA DE AMARRE 21,1 MPa, SECCION RECTANGULAR ¦ Unidad: Metro cúbico (M3) ¦ Precio: $ 682.168,64
Precio por M3. Materiales: Tabla 1x05x300 Otobo (3.5 UND), Vareta 1``x1``x 3m (1.3 UND), Concreto Clase D 21 Mpa (1.05 M3), Puntilla Con Y Sin Cabeza 2 (1 lb). Mano de obra: Auxiliar De Obra 2 (5.9 hh), Oficial Obra 1 (5.9 hh). Equipo: Vibrador De Concreto (0.03 dd), Herrramienta Y Equipo Menor (5 %). Transporte: Transporte De Material (1 M3-km). Etapa de obra: 3. Cimentación.
GRUPO | INSUMO | UNIDAD | CANTIDAD | VALOR UNITARIO | VALOR PARCIAL
Materiales | TABLA 1x05x300 OTOBO | UND | 3.5 | 5028.78 | 17600.73
Materiales | VARETA 1``x1``x 3M | UND | 1.3 | 4718.97 | 6134.66
Materiales | CONCRETO CLASE D 21 MPa (3000 PSI) | M3 | 1.05 | 475506.98 | 499282.33
Materiales | PUNTILLA CON Y SIN CABEZA 2 | lb | 1 | 3433 | 3433
Mano de obra | AUXILIAR DE OBRA 2 (B) | hh | 5.9 | 9037.33 | 53320.25
Mano de obra | OFICIAL OBRA 1 (A) | hh | 5.9 | 15517.89 | 91555.55
Equipo | VIBRADOR DE CONCRETO | dd | 0.03 | 73333.33 | 2273.33
Equipo | Herrramienta y Equipo Menor(% M.O) | % | 5 | 144875.8 | 7243.79
Transporte | TRANSPORTE DE MATERIAL (VOLQUETA ACARREO) | M3-km | 1 | 1325 | 1325
Total actividad
1.02.14 · CONSTRUCCION DE MUROS EN GAVIONES, INCLUYE MALLA ESLABONADA TRIPLE TORSION CAL. 12 ¦ Unidad: Metro cúbico (M3) ¦ Precio: $ 211.610,70
Precio por M3. Materiales: Tabla Burra 3 M (5 ML), Cuarton 2`` X 4`` X 300 Otobo (0.4 UND), Malla Galvanizada Tipo A Cal. 12 2x0,5x1 (0.5 UND), Piedra Media Zonga (1.2 M3) y 2 más. Mano de obra: Auxiliar De Obra 2 (4.25 hh), Oficial Obra 1 (0.85 hh). Equipo: Herrramienta Y Equipo Menor (3 %). Etapa de obra: 3. Cimentación.
GRUPO | INSUMO | UNIDAD | CANTIDAD | VALOR UNITARIO | VALOR PARCIAL
Materiales | TABLA BURRA 3 M | ML | 5 | 6466.67 | 32333.35
Materiales | CUARTON 2`` x 4`` x 300 OTOBO | UND | 0.4 | 9284.05 | 3713.62
Materiales | MALLA GALVANIZADA TIPO A CAL. 12 2X0,5X1 | UND | 0.5 | 107814 | 53907
Materiales | PIEDRA MEDIA ZONGA | M3 | 1.2 | 50575 | 60690
Materiales | PUNTILLA CON Y SIN CABEZA 2 | lb | 0.3 | 3433 | 1029.9
Materiales | ALAMBRE GALVANIZADO C 12 | kg | 1.4 | 4850 | 6790
Mano de obra | AUXILIAR DE OBRA 2 (B) | hh | 4.25 | 9037.33 | 38408.65
Mano de obra | OFICIAL OBRA 1 (A) | hh | 0.85 | 15517.89 | 13190.21
Equipo | Herrramienta y Equipo Menor(% M.O) | % | 3 | 51598.86 | 1547.97
Total actividad
1.02.15 · EXCAVACION DE CORTES Y CANALES SIN CLASIFICAR INCLUYE ACARREO LIBRE DE 5 KM ¦ Unidad: Metro cúbico (M3) ¦ Precio: $ 16.320,25
Precio por M3. Mano de obra: Auxiliar De Obra 1 (0.01 jr), Paleteros (0.01 jr). Equipo: Bulldozer Tipo D-6 O Similar (0.01 hr), Retroexcavadora 320 O Similar (0.08 hr), Herrramienta Y Equipo Menor (5 %). Transporte: Transporte De Material (1 M3). Etapa de obra: 2. Excavaciones.
GRUPO | INSUMO | UNIDAD | CANTIDAD | VALOR UNITARIO | VALOR PARCIAL
Mano de obra | AUXILIAR DE OBRA 1 (A) | jr | 0.01 | 72300.17 | 361.5
Mano de obra | PALETEROS | jr | 0.01 | 50188.55 | 250.94
Equipo | BULLDOZER TIPO D-6 O SIMILAR | hr | 0.01 | 166043.14 | 1992.52
Equipo | RETROEXCAVADORA 320 o SIMILAR | hr | 0.08 | 155433.33 | 12434.67
Equipo | Herrramienta y Equipo Menor(% M.O) | % | 5 | 612.44 | 30.62
Transporte | TRANSPORTE DE MATERIAL | M3 | 1 | 1250 | 1250
Total actividad
1.02.16 · EXCAVACION DE CORTES, CANALES Y PRESTAMOS EN MATERIAL COMUN A MAQUINA INCLUYE CARGUE Y ACARREO LIBRE DE 5 KM ¦ Unidad: Metro cúbico (M3) ¦ Precio: $ 12.450,65
Precio por M3. Equipo: Bulldozer Tipo D-6 O Similar (0.01 hr), Retroexcavadora 320 O Similar (0.01 hr). Transporte: Transporte M3/Km (6.25 M3-km). Etapa de obra: 2. Excavaciones.
GRUPO | INSUMO | UNIDAD | CANTIDAD | VALOR UNITARIO | VALOR PARCIAL
Equipo | BULLDOZER TIPO D-6 O SIMILAR | hr | 0.01 | 166043.14 | 1992.52
Equipo | RETROEXCAVADORA 320 o SIMILAR | hr | 0.01 | 155433.33 | 2020.63
Transporte | TRANSPORTE M3/KM | M3-km | 6.25 | 1350 | 8437.5
Total actividad
1.02.17 · EXCAVACION MANUAL EN MATERIAL COMUN (INCLUYE RETIRO) ¦ Unidad: Metro cúbico (M3) ¦ Precio: $ 66.142,29
Precio por M3. Mano de obra: Auxiliar De Obra 1 (0.4 jr), Oficial Obra 2 (0.2 jr). Equipo: Herrramienta Y Equipo Menor (3.3 %). Transporte: Viaje Volqueta M3 (0.17 M3). Etapa de obra: 2. Excavaciones.
GRUPO | INSUMO | UNIDAD | CANTIDAD | VALOR UNITARIO | VALOR PARCIAL
Mano de obra | AUXILIAR DE OBRA 1 (A) | jr | 0.4 | 72300.17 | 28920.07
Mano de obra | OFICIAL OBRA 2 (A) | jr | 0.2 | 124137.15 | 24827.43
Equipo | Herrramienta y Equipo Menor(% M.O) | % | 3.3 | 53747.5 | 1773.67
Transporte | VIAJE VOLQUETA M3 | M3 | 0.17 | 63714 | 10621.12
Total actividad
1.02.18 · EXCAVACION MECANICA EN ROCA DE LA EXPLANEACION, CANALES Y PRESTAMOS SIN EXPLOSIVOS, (INCLUYE RETIRO) ¦ Unidad: Metro cúbico (M3) ¦ Precio: $ 123.234,84
Precio por M3. Mano de obra: Auxiliar De Obra 1 (0.03 jr), Paleteros (0.01 jr). Equipo: Retroexcavadora E200 O Similar Con Martillo Neumatico (0.25 hr), Retroexcavadora 320 O Similar (0.25 hr), Herrramienta Y Equipo Menor (1 %). Transporte: Viaje Volqueta M3 (0.17 M3). Etapa de obra: 2. Excavaciones.
GRUPO | INSUMO | UNIDAD | CANTIDAD | VALOR UNITARIO | VALOR PARCIAL
Mano de obra | AUXILIAR DE OBRA 1 (A) | jr | 0.03 | 72300.17 | 1807.5
Mano de obra | PALETEROS | jr | 0.01 | 50188.55 | 627.36
Equipo | RETROEXCAVADORA E200 o SIMILAR CON MARTILLO NEUMATICO | hr | 0.25 | 280401.54 | 70100.38
Equipo | RETROEXCAVADORA 320 o SIMILAR | hr | 0.25 | 155433.33 | 38858.33
Equipo | Herrramienta y Equipo Menor(% M.O) | % | 1 | 122014.69 | 1220.15
Transporte | VIAJE VOLQUETA M3 | M3 | 0.17 | 63714 | 10621.12
Total actividad
1.02.19 · LOSA FLOTANTE CASETON-VIGAS H = 40 CM - 45 CM ¦ Unidad: Metro cuadrado (M2) ¦ Precio: $ 132.554,35
Precio por M2. Materiales: Concreto Clase D 21 Mpa (0.05 M3), Tabla Burra Ordinario 0.30 (0.06 ML), Esterilla De Guadua (1.1 M2), Puntilla Con Y Sin Cabeza 1 (0.02 lb) y 1 más. Mano de obra: Auxiliar De Obra 2 (3.88 hh), Oficial Obra 1 (3.88 hh), Transporte De Material (0.55 M3-km). Equipo: Vibrador De Concreto (0.02 dd), Herrramienta Y Equipo Menor (1 %). Etapa de obra: 3. Cimentación.
GRUPO | INSUMO | UNIDAD | CANTIDAD | VALOR UNITARIO | VALOR PARCIAL
Materiales | CONCRETO CLASE D 21 MPa (3000 PSI) | M3 | 0.05 | 475506.98 | 23775.35
Materiales | TABLA BURRA ORDINARIO 0.30 | ML | 0.06 | 6222.23 | 373.33
Materiales | ESTERILLA DE GUADUA | M2 | 1.1 | 8777.33 | 9655.06
Materiales | PUNTILLA CON Y SIN CABEZA 1 | lb | 0.02 | 3150 | 63
Materiales | REPISA ORDINARIA 3 MT | ML | 0.05 | 5304 | 265.2
Mano de obra | AUXILIAR DE OBRA 2 (B) | hh | 3.88 | 9037.33 | 35064.84
Mano de obra | OFICIAL OBRA 1 (A) | hh | 3.88 | 15517.89 | 60209.41
Mano de obra | TRANSPORTE DE MATERIAL (VOLQUETA ACARREO) | M3-km | 0.55 | 1325 | 728.75
Equipo | VIBRADOR DE CONCRETO | dd | 0.02 | 73333.33 | 1466.67
Equipo | Herrramienta y Equipo Menor(% M.O) | % | 1 | 95274.25 | 952.74
Total actividad
1.02.20 · LOSA MACIZA CIMIENTO CONCRETO 21 MPa - 3000 PSI H=10 CM ¦ Unidad: Metro cuadrado (M2) ¦ Precio: $ 83.364,20
Precio por M2. Materiales: Concreto Clase D 21 Mpa (0.1 M3), Tabla Chapa (0.4 ML), Cuarton 2" X 4" X 300 (2 ML), Puntilla Con Y Sin Cabeza 2 (0.15 lb). Mano de obra: Auxiliar De Obra 2 (1.5 hh), Oficial Obra 1 (0.5 hh). Equipo: Vibrador De Concreto (0.02 dd), Herrramienta Y Equipo Menor (1 %). Transporte: Transporte De Material (1 M3-km). Etapa de obra: 3. Cimentación.
GRUPO | INSUMO | UNIDAD | CANTIDAD | VALOR UNITARIO | VALOR PARCIAL
Materiales | CONCRETO CLASE D 21 MPa (3000 PSI) | M3 | 0.1 | 475506.98 | 47550.7
Materiales | TABLA CHAPA | ML | 0.4 | 4947 | 1978.8
Materiales | CUARTON 2" x 4" x 300 | ML | 2 | 4500 | 9000
Materiales | PUNTILLA CON Y SIN CABEZA 2 | lb | 0.15 | 3433 | 514.95
Mano de obra | AUXILIAR DE OBRA 2 (B) | hh | 1.5 | 9037.33 | 13555.99
Mano de obra | OFICIAL OBRA 1 (A) | hh | 0.5 | 15517.89 | 7758.94
Equipo | VIBRADOR DE CONCRETO | dd | 0.02 | 73333.33 | 1466.67
Equipo | Herrramienta y Equipo Menor(% M.O) | % | 1 | 21314.93 | 213.15
Transporte | TRANSPORTE DE MATERIAL (VOLQUETA ACARREO) | M3-km | 1 | 1325 | 1325
Total actividad
1.02.21 · LOSA MACIZA CIMIENTO CONCRETO 21 MPa - 3000 PSI H=15 CM ¦ Unidad: Metro cuadrado (M2) ¦ Precio: $ 105.798,88
Precio por M2. Materiales: Concreto Clase D 21 Mpa (0.15 M3), Tabla Chapa (0.4 ML), Cuarton 2" X 4" X 300 (1 ML), Puntilla Con Y Sin Cabeza 2 (0.17 lb). Mano de obra: Auxiliar De Obra 2 (1.65 hh), Oficial Obra 1 (0.55 hh). Equipo: Vibrador De Concreto (0.02 dd), Herrramienta Y Equipo Menor (5 %). Transporte: Transporte De Material (1 M3-km). Etapa de obra: 3. Cimentación.
GRUPO | INSUMO | UNIDAD | CANTIDAD | VALOR UNITARIO | VALOR PARCIAL
Materiales | CONCRETO CLASE D 21 MPa (3000 PSI) | M3 | 0.15 | 475506.98 | 71326.05
Materiales | TABLA CHAPA | ML | 0.4 | 4947 | 1978.8
Materiales | CUARTON 2" x 4" x 300 | ML | 1 | 4500 | 4500
Materiales | PUNTILLA CON Y SIN CABEZA 2 | lb | 0.17 | 3433 | 583.61
Mano de obra | AUXILIAR DE OBRA 2 (B) | hh | 1.65 | 9037.33 | 14911.59
Mano de obra | OFICIAL OBRA 1 (A) | hh | 0.55 | 15517.89 | 8534.84
Equipo | VIBRADOR DE CONCRETO | dd | 0.02 | 73333.33 | 1466.67
Equipo | Herrramienta y Equipo Menor(% M.O) | % | 5 | 23446.43 | 1172.32
Transporte | TRANSPORTE DE MATERIAL (VOLQUETA ACARREO) | M3-km | 1 | 1325 | 1325
Total actividad
1.02.22 · LOSA MACIZA CIMIENTO CONCRETO 21 MPa - 3000 PSI H=20 CM ¦ Unidad: Metro cuadrado (M2) ¦ Precio: $ 136.370,50
Precio por M2. Materiales: Concreto Clase D 21 Mpa (0.2 M3), Tabla Chapa (1 ML), Cuarton 2" X 4" X 300 (1 ML), Puntilla Con Y Sin Cabeza 2 (0.17 lb). Mano de obra: Auxiliar De Obra 2 (1.8 hh), Oficial Obra 1 (0.6 hh). Equipo: Vibrador De Concreto (0.02 dd), Herrramienta Y Equipo Menor (5 %). Transporte: Transporte De Material (2.2 M3-km). Etapa de obra: 3. Cimentación.
GRUPO | INSUMO | UNIDAD | CANTIDAD | VALOR UNITARIO | VALOR PARCIAL
Materiales | CONCRETO CLASE D 21 MPa (3000 PSI) | M3 | 0.2 | 475506.98 | 95101.4
Materiales | TABLA CHAPA | ML | 1 | 4947 | 4947
Materiales | CUARTON 2" x 4" x 300 | ML | 1 | 4500 | 4500
Materiales | PUNTILLA CON Y SIN CABEZA 2 | lb | 0.17 | 3433 | 583.61
Mano de obra | AUXILIAR DE OBRA 2 (B) | hh | 1.8 | 9037.33 | 16267.19
Mano de obra | OFICIAL OBRA 1 (A) | hh | 0.6 | 15517.89 | 9310.73
Equipo | VIBRADOR DE CONCRETO | dd | 0.02 | 73333.33 | 1466.67
Equipo | Herrramienta y Equipo Menor(% M.O) | % | 5 | 25577.92 | 1278.9
Transporte | TRANSPORTE DE MATERIAL (VOLQUETA ACARREO) | M3-km | 2.2 | 1325 | 2915
Total actividad
1.02.23 · MURO CONTENCION CONCRETO CICLOPEO H<1.5 MTS 40% ¦ Unidad: Metro cúbico (M3) ¦ Precio: $ 593.384,86
Precio por M3. Materiales: Tabla 1x05x300 Otobo (1 UND), Concreto Clase D 21 Mpa (0.6 M3), Tablero O Plaqueta De 1.4mt X O.7mt (16 dd), Cuarton 2" X 4" X 300 (6 ML) y 2 más. Mano de obra: Auxiliar De Obra 2 (7 hh), Oficial Obra 1 (7 hh). Equipo: Andamio Tubular Normalizado, Tipo Multidireccional, De Acero Galvanizado En Caliente, Según Iso 9001. (2.8 dd), Herrramienta Y Equipo Menor (5 %). Transporte: Transporte De Material (1 M3-km). Etapa de obra: 3. Cimentación.
GRUPO | INSUMO | UNIDAD | CANTIDAD | VALOR UNITARIO | VALOR PARCIAL
Materiales | TABLA 1x05x300 OTOBO | UND | 1 | 5028.78 | 5028.78
Materiales | CONCRETO CLASE D 21 MPa (3000 PSI) | M3 | 0.6 | 475506.98 | 285304.19
Materiales | TABLERO O PLAQUETA DE 1.4MT X O.7MT | dd | 16 | 207.67 | 3322.72
Materiales | CUARTON 2" x 4" x 300 | ML | 6 | 4500 | 27000
Materiales | PIEDRA MEDIA ZONGA | M3 | 0.4 | 50575 | 20230
Materiales | PUNTILLA CON Y SIN CABEZA 2 | lb | 0.1 | 3433 | 343.3
Mano de obra | AUXILIAR DE OBRA 2 (B) | hh | 7 | 9037.33 | 63261.31
Mano de obra | OFICIAL OBRA 1 (A) | hh | 7 | 15517.89 | 108625.23
Equipo | ANDAMIO TUBULAR NORMALIZADO, TIPO MULTIDIRECCIONAL, DE ACERO GALVANIZADO EN CALIENTE, SEGÚN ISO 9001. | dd | 2.8 | 25125 | 70350
Equipo | Herrramienta y Equipo Menor(% M.O) | % | 5 | 171886.54 | 8594.33
Transporte | TRANSPORTE DE MATERIAL (VOLQUETA ACARREO) | M3-km | 1 | 1325 | 1325
Total actividad
1.02.24 · MURO DE CONTENCIÓN EN CONCRETO DE 21 MPa - 3000 PSI 1.01MTS H 2.00MTS ¦ Unidad: Metro cúbico (M3) ¦ Precio: $ 816.987,21
Precio por M3. Materiales: Tabla 1x05x300 Otobo (0.2 UND), Concreto Clase D 21 Mpa (1.05 M3), Tablero O Plaqueta De 1.4mt X O.7mt (7.33 dd), Cuarton 2" X 4" X 300 (0.1 ML) y 2 más. Mano de obra: Auxiliar De Obra 2 (18 hh), Oficial Obra 1 (6 hh). Equipo: Vibrador De Concreto (0.03 dd), Herrramienta Y Equipo Menor (5 %). Transporte: Transporte De Material (11 M3-km). Etapa de obra: 3. Cimentación.
GRUPO | INSUMO | UNIDAD | CANTIDAD | VALOR UNITARIO | VALOR PARCIAL
Materiales | TABLA 1x05x300 OTOBO | UND | 0.2 | 5028.78 | 1005.76
Materiales | CONCRETO CLASE D 21 MPa (3000 PSI) | M3 | 1.05 | 475506.98 | 499282.33
Materiales | TABLERO O PLAQUETA DE 1.4MT X O.7MT | dd | 7.33 | 207.67 | 1522.22
Materiales | CUARTON 2" x 4" x 300 | ML | 0.1 | 4500 | 450
Materiales | PLASTOCRETE D.M. (20 KGS) | kg | 1.88 | 15447 | 29040.36
Materiales | PUNTILLA CON Y SIN CABEZA 2 | lb | 0.1 | 3433 | 343.3
Mano de obra | AUXILIAR DE OBRA 2 (B) | hh | 18 | 9037.33 | 162671.94
Mano de obra | OFICIAL OBRA 1 (A) | hh | 6 | 15517.89 | 93107.34
Equipo | VIBRADOR DE CONCRETO | dd | 0.03 | 73333.33 | 2200
Equipo | Herrramienta y Equipo Menor(% M.O) | % | 5 | 255779.28 | 12788.96
Transporte | TRANSPORTE DE MATERIAL (VOLQUETA ACARREO) | M3-km | 11 | 1325 | 14575
Total actividad
1.02.25 · MURO DE CONTENCIÓN EN CONCRETO DE 21 MPa - 3000 PSI 2.01MTS H 3,5 MTS ¦ Unidad: Metro cúbico (M3) ¦ Precio: $ 866.119,14
Precio por M3. Materiales: Tabla 1x05x300 Otobo (0.2 UND), Concreto Clase D 21 Mpa (1.05 M3), Tablero O Plaqueta De 1.4mt X O.7mt (8 dd), Cuarton 2" X 4" X 300 (0.3 ML) y 2 más. Mano de obra: Auxiliar De Obra 2 (18 hh), Oficial Obra 1 (6 hh). Equipo: Vibrador De Concreto (0.04 dd), Andamio Tubular Normalizado, Tipo Multidireccional, De Acero Galvanizado En Caliente, Según Iso 9001. (1.8 dd), Herrramienta Y Equipo Menor (0.01 %). Transporte: Transporte De Material (11 M3-km). Etapa de obra: 3. Cimentación.
GRUPO | INSUMO | UNIDAD | CANTIDAD | VALOR UNITARIO | VALOR PARCIAL
Materiales | TABLA 1x05x300 OTOBO | UND | 0.2 | 5028.78 | 1005.76
Materiales | CONCRETO CLASE D 21 MPa (3000 PSI) | M3 | 1.05 | 475506.98 | 499282.33
Materiales | TABLERO O PLAQUETA DE 1.4MT X O.7MT | dd | 8 | 207.67 | 1661.36
Materiales | CUARTON 2" x 4" x 300 | ML | 0.3 | 4500 | 1350
Materiales | PLASTOCRETE D.M. (20 KGS) | kg | 2.8 | 15447 | 43251.6
Materiales | PUNTILLA CON Y SIN CABEZA 2 | lb | 0.3 | 3433 | 1029.9
Mano de obra | AUXILIAR DE OBRA 2 (B) | hh | 18 | 9037.33 | 162671.94
Mano de obra | OFICIAL OBRA 1 (A) | hh | 6 | 15517.89 | 93107.34
Equipo | VIBRADOR DE CONCRETO | dd | 0.04 | 73333.33 | 2933.33
Equipo | ANDAMIO TUBULAR NORMALIZADO, TIPO MULTIDIRECCIONAL, DE ACERO GALVANIZADO EN CALIENTE, SEGÚN ISO 9001. | dd | 1.8 | 25125 | 45225
Equipo | Herrramienta y Equipo Menor(% M.O) | % | 0.01 | 255779.28 | 25.58
Transporte | TRANSPORTE DE MATERIAL (VOLQUETA ACARREO) | M3-km | 11 | 1325 | 14575
Total actividad
1.02.26 · PEDESTAL CONCRETO 21,1 Mpa (3000 PSI) ¦ Unidad: Metro cúbico (M3) ¦ Precio: $ 629.504,25
Precio por M3. Materiales: Tabla 1x05x300 Otobo (2.67 UND), Concreto Clase D 21 Mpa (1.05 M3), Cuarton 2" X 4" X 300 (4 ML), Puntilla Con Y Sin Cabeza 2 (2 lb). Mano de obra: Auxiliar De Obra 2 (3 hh), Oficial Obra 1 (3 hh). Equipo: Herrramienta Y Equipo Menor (0.05 %). Transporte: Vibrador De Concreto (0.05 dd), Transporte De Material (11 M3-km). Etapa de obra: 3. Cimentación.
GRUPO | INSUMO | UNIDAD | CANTIDAD | VALOR UNITARIO | VALOR PARCIAL
Materiales | TABLA 1x05x300 OTOBO | UND | 2.67 | 5028.78 | 13411.76
Materiales | CONCRETO CLASE D 21 MPa (3000 PSI) | M3 | 1.05 | 475506.98 | 499282.33
Materiales | CUARTON 2" x 4" x 300 | ML | 4 | 4500 | 18000
Materiales | PUNTILLA CON Y SIN CABEZA 2 | lb | 2 | 3433 | 6866
Mano de obra | AUXILIAR DE OBRA 2 (B) | hh | 3 | 9037.33 | 27111.99
Mano de obra | OFICIAL OBRA 1 (A) | hh | 3 | 15517.89 | 46553.67
Equipo | Herrramienta y Equipo Menor(% M.O) | % | 0.05 | 73665.66 | 36.83
Transporte | VIBRADOR DE CONCRETO | dd | 0.05 | 73333.33 | 3666.67
Transporte | TRANSPORTE DE MATERIAL (VOLQUETA ACARREO) | M3-km | 11 | 1325 | 14575
Total actividad
1.02.27 · RELLENO CON MATERIAL DEL SITIO COMPACTADO CILINDRO ¦ Unidad: Metro cúbico (M3) ¦ Precio: $ 18.981,44
Precio por M3. Materiales: Agua (10 lt). Mano de obra: Auxiliar De Obra 2 (1.1 hh). Equipo: Vibrocompactador Rana (0.13 dd), Herrramienta Y Equipo Menor (5 %). Etapa de obra: 2. Excavaciones.
GRUPO | INSUMO | UNIDAD | CANTIDAD | VALOR UNITARIO | VALOR PARCIAL
Materiales | AGUA | lt | 10 | 21 | 210
Mano de obra | AUXILIAR DE OBRA 2 (B) | hh | 1.1 | 9037.33 | 9941.06
Equipo | VIBROCOMPACTADOR RANA | dd | 0.13 | 66666.67 | 8333.33
Equipo | Herrramienta y Equipo Menor(% M.O) | % | 5 | 9941.06 | 497.05
Total actividad
1.02.28 · SOLADO CONCRETO ESPESOR E=0.05MTS 14MPa (2000PSI) ¦ Unidad: Metro cuadrado (M2) ¦ Precio: $ 28.716,43
Precio por M2. Materiales: Concreto Clase F 14 Mpa (0.05 M3). Mano de obra: Auxiliar De Obra 2 (0.3 hh), Oficial Obra 1 (0.3 hh). Equipo: Herrramienta Y Equipo Menor (0.2 %). Etapa de obra: 3. Cimentación.
GRUPO | INSUMO | UNIDAD | CANTIDAD | VALOR UNITARIO | VALOR PARCIAL
Materiales | CONCRETO CLASE F 14 MPa (2000 PSI) | M3 | 0.05 | 426702.51 | 21335.13
Mano de obra | AUXILIAR DE OBRA 2 (B) | hh | 0.3 | 9037.33 | 2711.2
Mano de obra | OFICIAL OBRA 1 (A) | hh | 0.3 | 15517.89 | 4655.37
Equipo | Herrramienta y Equipo Menor(% M.O) | % | 0.2 | 7366.57 | 14.73
Total actividad
1.02.29 · SOLADO CONCRETO ESPESOR E=0.07MTS 14MPa (2000PSI) ¦ Unidad: Metro cuadrado (M2) ¦ Precio: $ 37.250,48
Precio por M2. Materiales: Concreto Clase F 14 Mpa (0.07 M3). Mano de obra: Auxiliar De Obra 2 (0.3 hh), Oficial Obra 1 (0.3 hh). Equipo: Herrramienta Y Equipo Menor (0.2 %). Etapa de obra: 3. Cimentación.
GRUPO | INSUMO | UNIDAD | CANTIDAD | VALOR UNITARIO | VALOR PARCIAL
Materiales | CONCRETO CLASE F 14 MPa (2000 PSI) | M3 | 0.07 | 426702.51 | 29869.18
Mano de obra | AUXILIAR DE OBRA 2 (B) | hh | 0.3 | 9037.33 | 2711.2
Mano de obra | OFICIAL OBRA 1 (A) | hh | 0.3 | 15517.89 | 4655.37
Equipo | Herrramienta y Equipo Menor(% M.O) | % | 0.2 | 7366.57 | 14.73
Total actividad
1.02.30 · SUMINISTRO E INSTALACIÓN MALLA ELECTROSOLDADA U-84 ¦ Unidad: Kilogramo (kg) ¦ Precio: $ 6.169,77
Precio por kg. Materiales: Malla Electrosoldada H 1.31/U131 (1.05 kg). Mano de obra: Auxiliar De Obra 2 (0.03 hh), Oficial Obra 1 (0.06 hh). Equipo: Herrramienta Y Equipo Menor (77 %). Etapa de obra: 3. Cimentación.
GRUPO | INSUMO | UNIDAD | CANTIDAD | VALOR UNITARIO | VALOR PARCIAL
Materiales | MALLA ELECTROSOLDADA H 1.31/U131 | kg | 1.05 | 3849.42 | 4041.89
Mano de obra | AUXILIAR DE OBRA 2 (B) | hh | 0.03 | 9037.33 | 271.12
Mano de obra | OFICIAL OBRA 1 (A) | hh | 0.06 | 15517.89 | 931.07
Equipo | Herrramienta y Equipo Menor(% M.O) | % | 77 | 1202.19 | 925.69
Total actividad
1.02.31 · SUMINISTRO E INSTALACIÓN TUBERÍA DE ALCANTARILLADO PVC D= 6" ¦ Unidad: Metro lineal (ML) ¦ Precio: $ 50.633,48
Precio por ML. Materiales: Tubería Novafort 6" (1.05 ML), Union Novafort 6" (0.17 UND), Limpiador Y Soldadura (1.5 glb). Mano de obra: Auxiliar De Obra 1 (0.05 jr), Comision Topografica (0.01 hh), Oficial Obra 2 (0.05 jr). Equipo: Herrramienta Y Equipo Menor (5 %). Etapa de obra: 6. Instalaciones.
GRUPO | INSUMO | UNIDAD | CANTIDAD | VALOR UNITARIO | VALOR PARCIAL
Materiales | TUBERÍA NOVAFORT 6" (160 MM) | ML | 1.05 | 31353 | 32920.65
Materiales | UNION NOVAFORT 6" (160 MM) | UND | 0.17 | 27711 | 4710.87
Materiales | LIMPIADOR Y SOLDADURA | glb | 1.5 | 1148 | 1722
Mano de obra | AUXILIAR DE OBRA 1 (A) | jr | 0.05 | 72300.17 | 3759.61
Mano de obra | COMISION TOPOGRAFICA | hh | 0.01 | 52807.59 | 528.08
Mano de obra | OFICIAL OBRA 2 (A) | jr | 0.05 | 124137.15 | 6455.13
Equipo | Herrramienta y Equipo Menor(% M.O) | % | 5 | 10742.82 | 537.14
Total actividad
1.02.32 · SUMINISTRO E INSTALACIÓN TUBERÍA DE ALCANTARILLADO PVC D=4" ¦ Unidad: Metro lineal (ML) ¦ Precio: $ 28.134,71
Precio por ML. Materiales: Tubería Novafort 4" (1.03 ML), Union Novafort 4" (0.17 undi), Limpiador Y Soldadura (1.1 glb). Mano de obra: Auxiliar De Obra 1 (0.04 jr), Comision Topografica (0.01 hh), Oficial Obra 2 (0.04 jr). Equipo: Herrramienta Y Equipo Menor (3.4 %). Etapa de obra: 6. Instalaciones.
GRUPO | INSUMO | UNIDAD | CANTIDAD | VALOR UNITARIO | VALOR PARCIAL
Materiales | TUBERÍA NOVAFORT 4" (110 MM) | ML | 1.03 | 16806.55 | 17310.75
Materiales | UNION NOVAFORT 4" (110 MM) | undi | 0.17 | 11434 | 1906.05
Materiales | LIMPIADOR Y SOLDADURA | glb | 1.1 | 1148 | 1262.8
Mano de obra | AUXILIAR DE OBRA 1 (A) | jr | 0.04 | 72300.17 | 2530.51
Mano de obra | COMISION TOPOGRAFICA | hh | 0.01 | 52807.59 | 528.08
Mano de obra | OFICIAL OBRA 2 (A) | jr | 0.04 | 124137.15 | 4344.8
Equipo | Herrramienta y Equipo Menor(% M.O) | % | 3.4 | 7403.39 | 251.72
Total actividad
1.02.33 · SUMINISTRO E INSTALACIÓN TUBERIA PVC D=4" DRENAJE SIN FILTRO ¦ Unidad: Metro lineal (ML) ¦ Precio: $ 24.604,21
Precio por ML. Materiales: Tubería Drenaje 100 Pvc Corr (1 ML). Mano de obra: Auxiliar De Instalaciones 1 (0.2 hh), Oficial Instalaciones (0.2 hh). Equipo: Herrramienta Y Equipo Menor (3 %). Etapa de obra: 6. Instalaciones.
GRUPO | INSUMO | UNIDAD | CANTIDAD | VALOR UNITARIO | VALOR PARCIAL
Materiales | TUBERÍA DRENAJE 100 PVC CORR | ML | 1 | 19040 | 19040
Mano de obra | AUXILIAR DE INSTALACIONES 1 | hh | 0.2 | 9941.22 | 1988.24
Mano de obra | OFICIAL INSTALACIONES (B) | hh | 0.2 | 17069.53 | 3413.91
Equipo | Herrramienta y Equipo Menor(% M.O) | % | 3 | 5402.15 | 162.06
Total actividad
1.02.34 · SUMINISTRO E INSTALACIÓN TUBERIA PVC D=6" DRENAJE SIN FILTRO ¦ Unidad: Metro lineal (ML) ¦ Precio: $ 43.095,21
Precio por ML. Materiales: Tubería Drenaje 160 Pvc Corr (1 ML). Mano de obra: Auxiliar De Instalaciones 1 (0.2 hh), Oficial Instalaciones (0.2 hh). Equipo: Herrramienta Y Equipo Menor (3 %). Etapa de obra: 6. Instalaciones.
GRUPO | INSUMO | UNIDAD | CANTIDAD | VALOR UNITARIO | VALOR PARCIAL
Materiales | TUBERÍA DRENAJE 160 PVC CORR | ML | 1 | 37531 | 37531
Mano de obra | AUXILIAR DE INSTALACIONES 1 | hh | 0.2 | 9941.22 | 1988.24
Mano de obra | OFICIAL INSTALACIONES (B) | hh | 0.2 | 17069.53 | 3413.91
Equipo | Herrramienta y Equipo Menor(% M.O) | % | 3 | 5402.15 | 162.06
Total actividad
1.02.35 · SUMINISTRO E INSTALACIÓN TUBERIA PVC D=8" DRENAJE CON FILTRO ¦ Unidad: Metro lineal (ML) ¦ Precio: $ 74.535,43
Precio por ML. Materiales: Tubería Drenaje 200 Pvc Corr (1 ML), Gravilla ¾, ½ (0.04 M3). Mano de obra: Auxiliar De Instalaciones 1 (0.4 hh), Oficial Instalaciones (0.4 hh). Equipo: Herrramienta Y Equipo Menor (3 %). Etapa de obra: 6. Instalaciones.
GRUPO | INSUMO | UNIDAD | CANTIDAD | VALOR UNITARIO | VALOR PARCIAL
Materiales | TUBERÍA DRENAJE 200 PVC CORR | ML | 1 | 59480 | 59480
Materiales | GRAVILLA ¾, ½ | M3 | 0.04 | 89250 | 3927
Mano de obra | AUXILIAR DE INSTALACIONES 1 | hh | 0.4 | 9941.22 | 3976.49
Mano de obra | OFICIAL INSTALACIONES (B) | hh | 0.4 | 17069.53 | 6827.81
Equipo | Herrramienta y Equipo Menor(% M.O) | % | 3 | 10804.3 | 324.13
Total actividad
1.02.36 · SUMINISTRO E INSTALACIÓN TUBERIA PVC D=8" DRENAJE SIN FILTRO ¦ Unidad: Metro lineal (ML) ¦ Precio: $ 70.608,43
Precio por ML. Materiales: Tubería Drenaje 200 Pvc Corr (1 ML). Mano de obra: Auxiliar De Instalaciones 1 (0.4 hh), Oficial Instalaciones (0.4 hh). Equipo: Herrramienta Y Equipo Menor (3 %). Etapa de obra: 6. Instalaciones.
GRUPO | INSUMO | UNIDAD | CANTIDAD | VALOR UNITARIO | VALOR PARCIAL
Materiales | TUBERÍA DRENAJE 200 PVC CORR | ML | 1 | 59480 | 59480
Mano de obra | AUXILIAR DE INSTALACIONES 1 | hh | 0.4 | 9941.22 | 3976.49
Mano de obra | OFICIAL INSTALACIONES (B) | hh | 0.4 | 17069.53 | 6827.81
Equipo | Herrramienta y Equipo Menor(% M.O) | % | 3 | 10804.3 | 324.13
Total actividad
1.02.37 · SUMINISTRO E INSTALACION TUBERIA PVC SANITARIA D= 2" ¦ Unidad: Metro lineal (ML) ¦ Precio: $ 18.029,77
Precio por ML. Materiales: Tubería Sanitaria 2`` Pvc (1.05 ML), Limpiador Pvc 760 Grms (0 UND), Soldadura Liquida Pvc 1/4`` (0 gl). Mano de obra: Auxiliar De Instalaciones 1 (0.2 hh), Oficial Instalaciones (0.2 hh). Equipo: Herrramienta Y Equipo Menor (11 %). Etapa de obra: 6. Instalaciones.
GRUPO | INSUMO | UNIDAD | CANTIDAD | VALOR UNITARIO | VALOR PARCIAL
Materiales | TUBERÍA SANITARIA 2`` PVC | ML | 1.05 | 11156 | 11713.8
Materiales | LIMPIADOR PVC 760 GRMS | UND | 0 | 7657 | 30.63
Materiales | SOLDADURA LIQUIDA PVC 1/4`` | gl | 0 | 72237.67 | 288.95
Mano de obra | AUXILIAR DE INSTALACIONES 1 | hh | 0.2 | 9941.22 | 1988.24
Mano de obra | OFICIAL INSTALACIONES (B) | hh | 0.2 | 17069.53 | 3413.91
Equipo | Herrramienta y Equipo Menor(% M.O) | % | 11 | 5402.15 | 594.24
Total actividad
1.02.38 · SUMINISTRO E INSTALACION TUBERIA PVC SANITARIA D= 3" ¦ Unidad: Metro lineal (ML) ¦ Precio: $ 22.980,97
Precio por ML. Materiales: Tubería Pvc 3`` Sanit (1 ML), Limpiador Pvc 760 Grms (0 UND), Soldadura Liquida Pvc 1/4`` (0 gl). Mano de obra: Auxiliar De Instalaciones 1 (0.2 hh), Oficial Instalaciones (0.2 hh). Equipo: Herrramienta Y Equipo Menor (11 %). Etapa de obra: 6. Instalaciones.
GRUPO | INSUMO | UNIDAD | CANTIDAD | VALOR UNITARIO | VALOR PARCIAL
Materiales | TUBERÍA PVC 3`` SANIT | ML | 1 | 16665 | 16665
Materiales | LIMPIADOR PVC 760 GRMS | UND | 0 | 7657 | 30.63
Materiales | SOLDADURA LIQUIDA PVC 1/4`` | gl | 0 | 72237.67 | 288.95
Mano de obra | AUXILIAR DE INSTALACIONES 1 | hh | 0.2 | 9941.22 | 1988.24
Mano de obra | OFICIAL INSTALACIONES (B) | hh | 0.2 | 17069.53 | 3413.91
Equipo | Herrramienta y Equipo Menor(% M.O) | % | 11 | 5402.15 | 594.24
Total actividad
1.02.39 · SUMINISTRO E INSTALACIÓN TUBERÍA SANITARIA DE DESAGUE PVC D=2" ¦ Unidad: Metro lineal (ML) ¦ Precio: $ 22.485,91
Precio por ML. Materiales: Tubería Sanitaria 2`` Pvc (1 ML), Unión Pvc Sanitaria D = 2`` (1 UND), Limpiador Y Soldadura (1.1 glb). Mano de obra: Auxiliar De Obra 1 (0.04 jr), Comision Topografica (0.01 hh), Oficial Obra 2 (0.04 jr). Equipo: Herrramienta Y Equipo Menor (3.4 %). Etapa de obra: 6. Instalaciones.
GRUPO | INSUMO | UNIDAD | CANTIDAD | VALOR UNITARIO | VALOR PARCIAL
Materiales | TUBERÍA SANITARIA 2`` PVC | ML | 1 | 11156 | 11156
Materiales | UNIÓN PVC SANITARIA D = 2`` | UND | 1 | 2412 | 2412
Materiales | LIMPIADOR Y SOLDADURA | glb | 1.1 | 1148 | 1262.8
Mano de obra | AUXILIAR DE OBRA 1 (A) | jr | 0.04 | 72300.17 | 2530.51
Mano de obra | COMISION TOPOGRAFICA | hh | 0.01 | 52807.59 | 528.08
Mano de obra | OFICIAL OBRA 2 (A) | jr | 0.04 | 124137.15 | 4344.8
Equipo | Herrramienta y Equipo Menor(% M.O) | % | 3.4 | 7403.39 | 251.72
Total actividad
1.02.40 · SUMINISTRO E INSTALACIÓN TUBERÍA SANITARIA DE DESAGUE PVC D=4" ¦ Unidad: Metro lineal (ML) ¦ Precio: $ 40.414,31
Precio por ML. Materiales: Tubería Pvc 4`` Sanit (1.05 ML), Union Pvc Sanitaria D=4`` (1 UND), Limpiador Y Soldadura (1.1 glb). Mano de obra: Auxiliar De Obra 1 (0.04 jr), Comision Topografica (0.01 hh), Oficial Obra 2 (0.04 jr). Equipo: Herrramienta Y Equipo Menor (3.4 %). Etapa de obra: 6. Instalaciones.
GRUPO | INSUMO | UNIDAD | CANTIDAD | VALOR UNITARIO | VALOR PARCIAL
Materiales | TUBERÍA PVC 4`` SANIT | ML | 1.05 | 23228 | 24389.4
Materiales | UNION PVC SANITARIA D=4`` | UND | 1 | 7107 | 7107
Materiales | LIMPIADOR Y SOLDADURA | glb | 1.1 | 1148 | 1262.8
Mano de obra | AUXILIAR DE OBRA 1 (A) | jr | 0.04 | 72300.17 | 2530.51
Mano de obra | COMISION TOPOGRAFICA | hh | 0.01 | 52807.59 | 528.08
Mano de obra | OFICIAL OBRA 2 (A) | jr | 0.04 | 124137.15 | 4344.8
Equipo | Herrramienta y Equipo Menor(% M.O) | % | 3.4 | 7403.39 | 251.72
Total actividad
1.02.41 · SUMINISTRO FIGURADA Y AMARRE DE ACERO 37000 PSI 240 MPa ¦ Unidad: Kilogramo (kg) ¦ Precio: $ 4.170,69
Precio por kg. Materiales: Alambre Negro No. 18 (0.03 kg), Acero 37000 Psi (1.05 kg), Segueta (0.03 UND). Mano de obra: Auxiliar De Obra 2 (0.05 hh), Oficial Obra 1 (0.02 hh). Equipo: Herrramienta Y Equipo Menor (5 %). Etapa de obra: 3. Cimentación.
GRUPO | INSUMO | UNIDAD | CANTIDAD | VALOR UNITARIO | VALOR PARCIAL
Materiales | ALAMBRE NEGRO NO. 18 | kg | 0.03 | 4155 | 124.65
Materiales | ACERO 37000 PSI | kg | 1.05 | 2930 | 3076.5
Materiales | SEGUETA | UND | 0.03 | 3159.98 | 94.8
Mano de obra | AUXILIAR DE OBRA 2 (B) | hh | 0.05 | 9037.33 | 448.25
Mano de obra | OFICIAL OBRA 1 (A) | hh | 0.02 | 15517.89 | 384.84
Equipo | Herrramienta y Equipo Menor(% M.O) | % | 5 | 833.09 | 41.65
Total actividad
1.02.42 · SUMINISTRO FIGURADA Y AMARRE DE ACERO 60000 PSI 420 MPa ¦ Unidad: Kilogramo (kg) ¦ Precio: $ 4.427,28
Precio por kg. Materiales: Alambre Negro No. 18 (0.03 kg), Acero 60000 Psi (1.05 kg), Segueta (0.03 UND). Mano de obra: Auxiliar De Obra 2 (0.06 hh), Oficial Obra 1 (0.03 hh). Equipo: Herrramienta Y Equipo Menor (7.2 %). Etapa de obra: 3. Cimentación.
GRUPO | INSUMO | UNIDAD | CANTIDAD | VALOR UNITARIO | VALOR PARCIAL
Materiales | ALAMBRE NEGRO NO. 18 | kg | 0.03 | 4155 | 124.65
Materiales | ACERO 60000 PSI | kg | 1.05 | 2982 | 3131.1
Materiales | SEGUETA | UND | 0.03 | 3159.98 | 94.8
Mano de obra | AUXILIAR DE OBRA 2 (B) | hh | 0.06 | 9037.33 | 540.43
Mano de obra | OFICIAL OBRA 1 (A) | hh | 0.03 | 15517.89 | 463.98
Equipo | Herrramienta y Equipo Menor(% M.O) | % | 7.2 | 1004.41 | 72.32
Total actividad

## 1.03 ESTRUCTURAS
Capítulo 1.03 · ESTRUCTURAS
26 actividades. Cada tabla lista los insumos de una actividad por unidad de obra.
1.03.01 · COLUMNAS EN CONCRETO 21 MPa - (3000 PSI), ALTURA MENOR A TRES METROS- FORMALETA MADERA ¦ Unidad: Metro cúbico (M3) ¦ Precio: $ 1.184.917,93
Precio por M3. Materiales: Alambre Negro No. 18 (2 kg), Tabla Burra Cedro Macho 0.28 (2.64 UND), Concreto Clase D 21 Mpa (1.1 M3), Madera Repisa 3 M (7.26 ML) y 2 más. Mano de obra: Auxiliar De Obra 2 (10.29 hh), Oficial Obra 1 (10.29 hh). Equipo: Vibrador De Concreto (0.04 dd), Andamio Tubular Normalizado, Tipo Multidireccional, De Acero Galvanizado En Caliente, Según Iso 9001. (4 dd), Herrramienta Y Equipo Menor (1 %). Etapa de obra: 4. Estructura.
GRUPO | INSUMO | UNIDAD | CANTIDAD | VALOR UNITARIO | VALOR PARCIAL
Materiales | ALAMBRE NEGRO NO. 18 | kg | 2 | 4155 | 8310
Materiales | TABLA BURRA CEDRO MACHO 0.28 | UND | 2.64 | 84832.44 | 223957.64
Materiales | CONCRETO CLASE D 21 MPa (3000 PSI) | M3 | 1.1 | 475506.98 | 523057.68
Materiales | MADERA REPISA 3 M | ML | 7.26 | 5286.26 | 38378.25
Materiales | MADERA TABLA BURRA | ML | 1 | 7381.08 | 7381.08
Materiales | PUNTILLA CON Y SIN CABEZA 1 | lb | 8 | 3150 | 25200
Mano de obra | AUXILIAR DE OBRA 2 (B) | hh | 10.29 | 9037.33 | 92994.13
Mano de obra | OFICIAL OBRA 1 (A) | hh | 10.29 | 15517.89 | 159679.09
Equipo | VIBRADOR DE CONCRETO | dd | 0.04 | 73333.33 | 2933.33
Equipo | ANDAMIO TUBULAR NORMALIZADO, TIPO MULTIDIRECCIONAL, DE ACERO GALVANIZADO EN CALIENTE, SEGÚN ISO 9001. | dd | 4 | 25125 | 100500
Equipo | Herrramienta y Equipo Menor(% M.O) | % | 1 | 252673.22 | 2526.73
Total actividad
1.03.02 · COLUMNAS EN CONCRETO 21 MPa (3000 PSI), ALTURA MAYOR A 3 mts- FORMALETA MADERA ¦ Unidad: Metro cúbico (M3) ¦ Precio: $ 1.238.546,75
Precio por M3. Materiales: Alambre Negro No. 18 (2 kg), Tabla Burra Cedro Macho 0.28 (2.64 UND), Concreto Clase D 21 Mpa (1.1 M3), Madera Repisa 3 M (7.26 ML) y 1 más. Mano de obra: Vibrador De Concreto (0.04 dd), Andamio Tubular Normalizado, Tipo Multidireccional, De Acero Galvanizado En Caliente, Según Iso 9001. (4 dd), Auxiliar De Obra 2 (12.75 hh), Oficial Obra 1 (12.75 hh). Equipo: Herrramienta Y Equipo Menor (1 %). Etapa de obra: 4. Estructura.
GRUPO | INSUMO | UNIDAD | CANTIDAD | VALOR UNITARIO | VALOR PARCIAL
Materiales | ALAMBRE NEGRO NO. 18 | kg | 2 | 4155 | 8310
Materiales | TABLA BURRA CEDRO MACHO 0.28 | UND | 2.64 | 84832.44 | 223957.64
Materiales | CONCRETO CLASE D 21 MPa (3000 PSI) | M3 | 1.1 | 475506.98 | 523057.68
Materiales | MADERA REPISA 3 M | ML | 7.26 | 5286.26 | 38378.25
Materiales | PUNTILLA CON Y SIN CABEZA 1 | lb | 8 | 3150 | 25200
Mano de obra | VIBRADOR DE CONCRETO | dd | 0.04 | 73333.33 | 2933.33
Mano de obra | ANDAMIO TUBULAR NORMALIZADO, TIPO MULTIDIRECCIONAL, DE ACERO GALVANIZADO EN CALIENTE, SEGÚN ISO 9001. | dd | 4 | 25125 | 100500
Mano de obra | AUXILIAR DE OBRA 2 (B) | hh | 12.75 | 9037.33 | 115225.96
Mano de obra | OFICIAL OBRA 1 (A) | hh | 12.75 | 15517.89 | 197853.1
Equipo | Herrramienta y Equipo Menor(% M.O) | % | 1 | 313079.06 | 3130.79
Total actividad
1.03.03 · CONSTRUCCION DE VIGA CANAL EN CONCRETO IMPERMEABILZADO 21 MPa - (3000 PSI) ¦ Unidad: Metro cúbico (M3) ¦ Precio: $ 1.152.855,06
Precio por M3. Materiales: Tabla Burra 3 M (4 ML), Transporte De Material Suelto (1 M3-km), Guadua [taco] 2.50 A 3.00 M (6 UND), Concreto De 21 Mpa - Impermeabilizado (1.03 M3) y 2 más. Mano de obra: Auxiliar De Obra 2 (30 hh), Oficial Obra 1 (6 hh). Equipo: Vibrador De Concreto (0.14 dd), Andamio Tubular Normalizado, Tipo Multidireccional, De Acero Galvanizado En Caliente, Según Iso 9001. (4 dd), Herrramienta Y Equipo Menor (0.5 %). Etapa de obra: 4. Estructura.
GRUPO | INSUMO | UNIDAD | CANTIDAD | VALOR UNITARIO | VALOR PARCIAL
Materiales | TABLA BURRA 3 M | ML | 4 | 6466.67 | 25866.68
Materiales | TRANSPORTE DE MATERIAL SUELTO | M3-km | 1 | 1325 | 1325
Materiales | GUADUA [TACO] 2.50 a 3.00 M | UND | 6 | 13056 | 78336
Materiales | CONCRETO DE 21 MPa - (3000 PSI) IMPERMEABILIZADO | M3 | 1.03 | 525086 | 540838.58
Materiales | PUNTILLA CON Y SIN CABEZA 2 | lb | 4.5 | 3433 | 15448.5
Materiales | REPISA | ML | 1.5 | 9483.5 | 14225.25
Mano de obra | AUXILIAR DE OBRA 2 (B) | hh | 30 | 9037.33 | 271119.9
Mano de obra | OFICIAL OBRA 1 (A) | hh | 6 | 15517.89 | 93107.34
Equipo | VIBRADOR DE CONCRETO | dd | 0.14 | 73333.33 | 10266.67
Equipo | ANDAMIO TUBULAR NORMALIZADO, TIPO MULTIDIRECCIONAL, DE ACERO GALVANIZADO EN CALIENTE, SEGÚN ISO 9001. | dd | 4 | 25125 | 100500
Equipo | Herrramienta y Equipo Menor(% M.O) | % | 0.5 | 364227.24 | 1821.14
Total actividad
1.03.04 · CONSTRUCCION DE VIGA CANAL EN CONCRETO IMPERMEABILZADO 24.5 MPa - (3500 PSI) ¦ Unidad: Metro cúbico (M3) ¦ Precio: $ 1.174.436,45
Precio por M3. Materiales: Tabla Burra 3 M (4 ML), Concreto 1:2:2 24.5 Mpa (1.03 M3), Transporte De Material Suelto (1 M3-km), Guadua [taco] 2.50 A 3.00 M (6 UND) y 3 más. Mano de obra: Auxiliar De Obra 2 (30 hh), Oficial Obra 1 (6 hh). Equipo: Vibrador De Concreto (0.14 dd), Andamio Tubular Normalizado, Tipo Multidireccional, De Acero Galvanizado En Caliente, Según Iso 9001. (4 dd), Herrramienta Y Equipo Menor (0.5 %). Etapa de obra: 4. Estructura.
GRUPO | INSUMO | UNIDAD | CANTIDAD | VALOR UNITARIO | VALOR PARCIAL
Materiales | TABLA BURRA 3 M | ML | 4 | 6466.67 | 25866.68
Materiales | CONCRETO 1:2:2 24.5 MPa (3500 PSI) | M3 | 1.03 | 520986.7 | 536616.3
Materiales | TRANSPORTE DE MATERIAL SUELTO | M3-km | 1 | 1325 | 1325
Materiales | GUADUA [TACO] 2.50 a 3.00 M | UND | 6 | 13056 | 78336
Materiales | IMPERMEABILIZANTE | gl | 0.58 | 44489.08 | 25803.67
Materiales | PUNTILLA CON Y SIN CABEZA 2 | lb | 4.5 | 3433 | 15448.5
Materiales | REPISA | ML | 1.5 | 9483.5 | 14225.25
Mano de obra | AUXILIAR DE OBRA 2 (B) | hh | 30 | 9037.33 | 271119.9
Mano de obra | OFICIAL OBRA 1 (A) | hh | 6 | 15517.89 | 93107.34
Equipo | VIBRADOR DE CONCRETO | dd | 0.14 | 73333.33 | 10266.67
Equipo | ANDAMIO TUBULAR NORMALIZADO, TIPO MULTIDIRECCIONAL, DE ACERO GALVANIZADO EN CALIENTE, SEGÚN ISO 9001. | dd | 4 | 25125 | 100500
Equipo | Herrramienta y Equipo Menor(% M.O) | % | 0.5 | 364227.24 | 1821.14
Total actividad
1.03.05 · CONSTRUCCION DE VIGA CANAL EN CONCRETO IMPERMEABILZADO 28 MPa - (4000 PSI) ¦ Unidad: Metro cúbico (M3) ¦ Precio: $ 1.216.130,00
Precio por M3. Materiales: Tabla Burra 3 M (4 ML), Concreto Clase C 28 Mpa (1.03 M3), Guadua [taco] 2.50 A 3.00 M (6 UND), Impermeabilizante (1 gl) y 2 más. Mano de obra: Auxiliar De Obra 2 (30 hh), Oficial Obra 1 (6 hh). Equipo: Vibrador De Concreto (0.14 dd), Andamio Tubular Normalizado, Tipo Multidireccional, De Acero Galvanizado En Caliente, Según Iso 9001. (4 dd), Herrramienta Y Equipo Menor (0.5 %). Transporte: Transporte De Material (1 M3-km). Etapa de obra: 4. Estructura.
GRUPO | INSUMO | UNIDAD | CANTIDAD | VALOR UNITARIO | VALOR PARCIAL
Materiales | TABLA BURRA 3 M | ML | 4 | 6466.67 | 25866.68
Materiales | CONCRETO CLASE C 28 MPa (4000 PSI) | M3 | 1.03 | 543324.7 | 559624.44
Materiales | GUADUA [TACO] 2.50 a 3.00 M | UND | 6 | 13056 | 78336
Materiales | IMPERMEABILIZANTE | gl | 1 | 44489.08 | 44489.08
Materiales | PUNTILLA CON Y SIN CABEZA 2 | lb | 4.5 | 3433 | 15448.5
Materiales | REPISA | ML | 1.5 | 9483.5 | 14225.25
Mano de obra | AUXILIAR DE OBRA 2 (B) | hh | 30 | 9037.33 | 271119.9
Mano de obra | OFICIAL OBRA 1 (A) | hh | 6 | 15517.89 | 93107.34
Equipo | VIBRADOR DE CONCRETO | dd | 0.14 | 73333.33 | 10266.67
Equipo | ANDAMIO TUBULAR NORMALIZADO, TIPO MULTIDIRECCIONAL, DE ACERO GALVANIZADO EN CALIENTE, SEGÚN ISO 9001. | dd | 4 | 25125 | 100500
Equipo | Herrramienta y Equipo Menor(% M.O) | % | 0.5 | 364227.24 | 1821.14
Transporte | TRANSPORTE DE MATERIAL (VOLQUETA ACARREO) | M3-km | 1 | 1325 | 1325
Total actividad
1.03.06 · ESCALERAS MACIZA 21 MPa - (3000 PSI) ¦ Unidad: Metro cúbico (M3) ¦ Precio: $ 1.230.801,29
Precio por M3. Materiales: Alambre Negro No. 18 (0.12 kg), Concreto Clase D 21 Mpa (1.04 M3), Madera Repisa 3 M (2.74 ML), Madera Tabla Burra (9.12 ML) y 1 más. Mano de obra: Auxiliar De Obra 2 (21.35 hh), Oficial Obra 1 (21.35 hh). Equipo: Formaleta (16 dd), Vibrador De Concreto (0.1 dd), Herrramienta Y Equipo Menor (5 %). Etapa de obra: 4. Estructura.
GRUPO | INSUMO | UNIDAD | CANTIDAD | VALOR UNITARIO | VALOR PARCIAL
Materiales | ALAMBRE NEGRO NO. 18 | kg | 0.12 | 4155 | 498.6
Materiales | CONCRETO CLASE D 21 MPa (3000 PSI) | M3 | 1.04 | 475506.98 | 494527.26
Materiales | MADERA REPISA 3 M | ML | 2.74 | 5286.26 | 14484.35
Materiales | MADERA TABLA BURRA | ML | 9.12 | 7381.08 | 67315.45
Materiales | PUNTILLA CON Y SIN CABEZA 2 | lb | 1.49 | 3433 | 5115.17
Mano de obra | AUXILIAR DE OBRA 2 (B) | hh | 21.35 | 9037.33 | 192947
Mano de obra | OFICIAL OBRA 1 (A) | hh | 21.35 | 15517.89 | 331306.95
Equipo | FORMALETA | dd | 16 | 5691.28 | 91060.48
Equipo | VIBRADOR DE CONCRETO | dd | 0.1 | 73333.33 | 7333.33
Equipo | Herrramienta y Equipo Menor(% M.O) | % | 5 | 524253.95 | 26212.7
Total actividad
1.03.07 · PLACA CASETON ESTERILLA DE GUADUA ALTURA DE 30 CMS 24.5 MPa - (3500 PSI) ¦ Unidad: Metro cuadrado (M2) ¦ Precio: $ 184.943,70
Precio por M2. Materiales: Alambre Negro No. 18 (0.14 kg), Acero 60000 Psi (4 kg), Tabla Burra Ordinario 0.30 (0.06 ML), Caseton H: 0.25 (1.8 ML) y 2 más. Mano de obra: Auxiliar De Obra 2 (4 hh), Oficial Obra 1 (2 hh). Equipo: Formaleta Entrepisos (0.88 mes), Vibrador De Concreto (0.05 dd), Herrramienta Y Equipo Menor (5 %). Etapa de obra: 4. Estructura.
GRUPO | INSUMO | UNIDAD | CANTIDAD | VALOR UNITARIO | VALOR PARCIAL
Materiales | ALAMBRE NEGRO NO. 18 | kg | 0.14 | 4155 | 581.7
Materiales | ACERO 60000 PSI | kg | 4 | 2982 | 11928
Materiales | TABLA BURRA ORDINARIO 0.30 | ML | 0.06 | 6222.23 | 373.33
Materiales | CASETON H: 0.25 | ML | 1.8 | 10200 | 18360
Materiales | CONCRETO 1:2:2 24.5 MPa (3500 PSI) | M3 | 0.12 | 520986.7 | 62518.4
Materiales | MALLA ELECTROSOLDADA Q 3.1 | UND | 0.07 | 145017.78 | 10151.24
Mano de obra | AUXILIAR DE OBRA 2 (B) | hh | 4 | 9037.33 | 36149.32
Mano de obra | OFICIAL OBRA 1 (A) | hh | 2 | 15517.89 | 31035.78
Equipo | FORMALETA ENTREPISOS | mes | 0.88 | 7750 | 6820
Equipo | VIBRADOR DE CONCRETO | dd | 0.05 | 73333.33 | 3666.67
Equipo | Herrramienta y Equipo Menor(% M.O) | % | 5 | 67185.1 | 3359.26
Total actividad
1.03.08 · PLACA CASETON ESTERILLA DE GUADUA ALTURA DE 30 CMS 21 MPa - (3000 PSI) ¦ Unidad: Metro cuadrado (M2) ¦ Precio: $ 179.486,14
Precio por M2. Materiales: Alambre Negro No. 18 (0.14 kg), Concreto Clase D 21 Mpa (0.12 M3), Acero 60000 Psi (4 kg), Tabla Burra Ordinario 0.30 (0.06 ML) y 2 más. Mano de obra: Auxiliar De Obra 2 (4 hh), Oficial Obra 1 (2 hh). Equipo: Formaleta Entrepisos (0.88 mes), Vibrador De Concreto (0.05 dd), Herrramienta Y Equipo Menor (5 %). Etapa de obra: 4. Estructura.
GRUPO | INSUMO | UNIDAD | CANTIDAD | VALOR UNITARIO | VALOR PARCIAL
Materiales | ALAMBRE NEGRO NO. 18 | kg | 0.14 | 4155 | 581.7
Materiales | CONCRETO CLASE D 21 MPa (3000 PSI) | M3 | 0.12 | 475506.98 | 57060.84
Materiales | ACERO 60000 PSI | kg | 4 | 2982 | 11928
Materiales | TABLA BURRA ORDINARIO 0.30 | ML | 0.06 | 6222.23 | 373.33
Materiales | CASETON H: 0.25 | ML | 1.8 | 10200 | 18360
Materiales | MALLA ELECTROSOLDADA Q 3.1 | UND | 0.07 | 145017.78 | 10151.24
Mano de obra | AUXILIAR DE OBRA 2 (B) | hh | 4 | 9037.33 | 36149.32
Mano de obra | OFICIAL OBRA 1 (A) | hh | 2 | 15517.89 | 31035.78
Equipo | FORMALETA ENTREPISOS | mes | 0.88 | 7750 | 6820
Equipo | VIBRADOR DE CONCRETO | dd | 0.05 | 73333.33 | 3666.67
Equipo | Herrramienta y Equipo Menor(% M.O) | % | 5 | 67185.1 | 3359.26
Total actividad
1.03.09 · PLACA CASETON ESTERILLA DE GUADUA ALTURA DE 35 CMS 24.5 MPa - (3500 PSI) ¦ Unidad: Metro cuadrado (M2) ¦ Precio: $ 202.242,48
Precio por M2. Materiales: Alambre Negro No. 18 (0.14 kg), Acero 60000 Psi (6.52 kg), Tabla Burra Ordinario 0.30 (0.06 ML), Caseton H: 0.30 (1.8 ML) y 2 más. Mano de obra: Auxiliar De Obra 2 (4.02 hh), Oficial Obra 1 (2.01 hh). Equipo: Formaleta Entrepisos (0.88 mes), Vibrador De Concreto (0.01 dd), Herrramienta Y Equipo Menor (5 %). Etapa de obra: 4. Estructura.
GRUPO | INSUMO | UNIDAD | CANTIDAD | VALOR UNITARIO | VALOR PARCIAL
Materiales | ALAMBRE NEGRO NO. 18 | kg | 0.14 | 4155 | 581.7
Materiales | ACERO 60000 PSI | kg | 6.52 | 2982 | 19442.64
Materiales | TABLA BURRA ORDINARIO 0.30 | ML | 0.06 | 6222.23 | 373.33
Materiales | CASETON H: 0.30 | ML | 1.8 | 11200 | 20160
Materiales | CONCRETO 1:2:2 24.5 MPa (3500 PSI) | M3 | 0.14 | 520986.7 | 72938.14
Materiales | MALLA ELECTROSOLDADA Q 3.1 | UND | 0.07 | 145017.78 | 10296.26
Mano de obra | AUXILIAR DE OBRA 2 (B) | hh | 4.02 | 9037.33 | 36330.07
Mano de obra | OFICIAL OBRA 1 (A) | hh | 2.01 | 15517.89 | 31190.96
Equipo | FORMALETA ENTREPISOS | mes | 0.88 | 7750 | 6820
Equipo | VIBRADOR DE CONCRETO | dd | 0.01 | 73333.33 | 733.33
Equipo | Herrramienta y Equipo Menor(% M.O) | % | 5 | 67521.03 | 3376.05
Total actividad
1.03.10 · PLACA CASETON ESTERILLA DE GUADUA ALTURA DE 35 CMS 21 MPa - (3000 PSI) ¦ Unidad: Metro cuadrado (M2) ¦ Precio: $ 195.875,32
Precio por M2. Materiales: Alambre Negro No. 18 (0.14 kg), Concreto Clase D 21 Mpa (0.14 M3), Acero 60000 Psi (6.52 kg), Tabla Burra Ordinario 0.30 (0.06 ML) y 2 más. Mano de obra: Auxiliar De Obra 2 (4.02 hh), Oficial Obra 1 (2.01 hh). Equipo: Formaleta Entrepisos (0.88 mes), Vibrador De Concreto (0.01 dd), Herrramienta Y Equipo Menor (5 %). Etapa de obra: 4. Estructura.
GRUPO | INSUMO | UNIDAD | CANTIDAD | VALOR UNITARIO | VALOR PARCIAL
Materiales | ALAMBRE NEGRO NO. 18 | kg | 0.14 | 4155 | 581.7
Materiales | CONCRETO CLASE D 21 MPa (3000 PSI) | M3 | 0.14 | 475506.98 | 66570.98
Materiales | ACERO 60000 PSI | kg | 6.52 | 2982 | 19442.64
Materiales | TABLA BURRA ORDINARIO 0.30 | ML | 0.06 | 6222.23 | 373.33
Materiales | CASETON H: 0.30 | ML | 1.8 | 11200 | 20160
Materiales | MALLA ELECTROSOLDADA Q 3.1 | UND | 0.07 | 145017.78 | 10296.26
Mano de obra | AUXILIAR DE OBRA 2 (B) | hh | 4.02 | 9037.33 | 36330.07
Mano de obra | OFICIAL OBRA 1 (A) | hh | 2.01 | 15517.89 | 31190.96
Equipo | FORMALETA ENTREPISOS | mes | 0.88 | 7750 | 6820
Equipo | VIBRADOR DE CONCRETO | dd | 0.01 | 73333.33 | 733.33
Equipo | Herrramienta y Equipo Menor(% M.O) | % | 5 | 67521.03 | 3376.05
Total actividad
1.03.11 · PLACA CASETON ESTERILLA DE GUADUA ALTURA DE 40 CMS 21 MPa - (3000 PSI) ¦ Unidad: Metro cuadrado (M2) ¦ Precio: $ 204.050,39
Precio por M2. Materiales: Alambre Negro No. 18 (0.14 kg), Concreto Clase D 21 Mpa (0.15 M3), Acero 60000 Psi (6.52 kg), Tabla Burra Ordinario 0.30 (0.06 ML) y 2 más. Mano de obra: Formaleta Entrepisos (0.88 mes), Vibrador De Concreto (0.01 dd), Auxiliar De Obra 2 (4.02 hh), Oficial Obra 1 (2.01 hh). Equipo: Herrramienta Y Equipo Menor (5 %). Etapa de obra: 4. Estructura.
GRUPO | INSUMO | UNIDAD | CANTIDAD | VALOR UNITARIO | VALOR PARCIAL
Materiales | ALAMBRE NEGRO NO. 18 | kg | 0.14 | 4155 | 581.7
Materiales | CONCRETO CLASE D 21 MPa (3000 PSI) | M3 | 0.15 | 475506.98 | 71326.05
Materiales | ACERO 60000 PSI | kg | 6.52 | 2982 | 19442.64
Materiales | TABLA BURRA ORDINARIO 0.30 | ML | 0.06 | 6222.23 | 373.33
Materiales | CASETON H: 0.35 | ML | 1.8 | 13100 | 23580
Materiales | MALLA ELECTROSOLDADA Q 3.1 | UND | 0.07 | 145017.78 | 10296.26
Mano de obra | FORMALETA ENTREPISOS | mes | 0.88 | 7750 | 6820
Mano de obra | VIBRADOR DE CONCRETO | dd | 0.01 | 73333.33 | 733.33
Mano de obra | AUXILIAR DE OBRA 2 (B) | hh | 4.02 | 9037.33 | 36330.07
Mano de obra | OFICIAL OBRA 1 (A) | hh | 2.01 | 15517.89 | 31190.96
Equipo | Herrramienta y Equipo Menor(% M.O) | % | 5 | 67521.03 | 3376.05
Total actividad
1.03.12 · PLACA CASETON ESTERILLA DE GUADUA ALTURA DE 40 CMS 24.5 MPa - (3500 PSI) ¦ Unidad: Metro cuadrado (M2) ¦ Precio: $ 210.872,35
Precio por M2. Materiales: Alambre Negro No. 18 (0.14 kg), Acero 60000 Psi (6.52 kg), Tabla Burra Ordinario 0.30 (0.06 ML), Caseton H: 0.35 (1.8 ML) y 2 más. Mano de obra: Auxiliar De Obra 2 (4.02 hh), Oficial Obra 1 (2.01 hh). Equipo: Formaleta Entrepisos (0.88 mes), Vibrador De Concreto (0.01 dd), Herrramienta Y Equipo Menor (5 %). Etapa de obra: 4. Estructura.
GRUPO | INSUMO | UNIDAD | CANTIDAD | VALOR UNITARIO | VALOR PARCIAL
Materiales | ALAMBRE NEGRO NO. 18 | kg | 0.14 | 4155 | 581.7
Materiales | ACERO 60000 PSI | kg | 6.52 | 2982 | 19442.64
Materiales | TABLA BURRA ORDINARIO 0.30 | ML | 0.06 | 6222.23 | 373.33
Materiales | CASETON H: 0.35 | ML | 1.8 | 13100 | 23580
Materiales | CONCRETO 1:2:2 24.5 MPa (3500 PSI) | M3 | 0.15 | 520986.7 | 78148.01
Materiales | MALLA ELECTROSOLDADA Q 3.1 | UND | 0.07 | 145017.78 | 10296.26
Mano de obra | AUXILIAR DE OBRA 2 (B) | hh | 4.02 | 9037.33 | 36330.07
Mano de obra | OFICIAL OBRA 1 (A) | hh | 2.01 | 15517.89 | 31190.96
Equipo | FORMALETA ENTREPISOS | mes | 0.88 | 7750 | 6820
Equipo | VIBRADOR DE CONCRETO | dd | 0.01 | 73333.33 | 733.33
Equipo | Herrramienta y Equipo Menor(% M.O) | % | 5 | 67521.03 | 3376.05
Total actividad
1.03.13 · PLACA CON STEEL DECK 21 MPa - (3000 PSI) E=0.10MTS ¦ Unidad: Metro cuadrado (M2) ¦ Precio: $ 103.271,25
Precio por M2. Materiales: Concreto Clase D 21 Mpa (0.08 M3), Tabla Burra Ordinario 0.30 (0.05 ML), Malla Electrosoldada Q 3.1 (0.02 UND), Metaldeck 2 Cal 22 (1 M2). Mano de obra: Auxiliar De Obra 2 (1.34 hh), Oficial Obra 1 (0.67 hh). Equipo: Vibrador De Concreto (0.05 dd), Herrramienta Y Equipo Menor (3 %). Etapa de obra: 4. Estructura.
GRUPO | INSUMO | UNIDAD | CANTIDAD | VALOR UNITARIO | VALOR PARCIAL
Materiales | CONCRETO CLASE D 21 MPa (3000 PSI) | M3 | 0.08 | 475506.98 | 35663.02
Materiales | TABLA BURRA ORDINARIO 0.30 | ML | 0.05 | 6222.23 | 311.11
Materiales | MALLA ELECTROSOLDADA Q 3.1 | UND | 0.02 | 145017.78 | 2900.36
Materiales | METALDECK 2 CAL 22 | M2 | 1 | 37547.87 | 37547.87
Mano de obra | AUXILIAR DE OBRA 2 (B) | hh | 1.34 | 9037.33 | 12110.02
Mano de obra | OFICIAL OBRA 1 (A) | hh | 0.67 | 15517.89 | 10396.99
Equipo | VIBRADOR DE CONCRETO | dd | 0.05 | 73333.33 | 3666.67
Equipo | Herrramienta y Equipo Menor(% M.O) | % | 3 | 22507.01 | 675.21
Total actividad
1.03.14 · PLACA CON STEEL DECK 24.5 MPa - (3500 PSI) E= 0.10 MTS ¦ Unidad: Metro cuadrado (M2) ¦ Precio: $ 106.682,23
Precio por M2. Materiales: Tabla Burra Ordinario 0.30 (0.05 ML), Concreto 1:2:2 24.5 Mpa (0.08 M3), Malla Electrosoldada Q 3.1 (0.02 UND), Metaldeck 2 Cal 22 (1 M2). Mano de obra: Vibrador De Concreto (0.05 dd), Auxiliar De Obra 2 (1.34 hh), Oficial Obra 1 (0.67 hh). Equipo: Herrramienta Y Equipo Menor (3 %). Etapa de obra: 4. Estructura.
GRUPO | INSUMO | UNIDAD | CANTIDAD | VALOR UNITARIO | VALOR PARCIAL
Materiales | TABLA BURRA ORDINARIO 0.30 | ML | 0.05 | 6222.23 | 311.11
Materiales | CONCRETO 1:2:2 24.5 MPa (3500 PSI) | M3 | 0.08 | 520986.7 | 39074
Materiales | MALLA ELECTROSOLDADA Q 3.1 | UND | 0.02 | 145017.78 | 2900.36
Materiales | METALDECK 2 CAL 22 | M2 | 1 | 37547.87 | 37547.87
Mano de obra | VIBRADOR DE CONCRETO | dd | 0.05 | 73333.33 | 3666.67
Mano de obra | AUXILIAR DE OBRA 2 (B) | hh | 1.34 | 9037.33 | 12110.02
Mano de obra | OFICIAL OBRA 1 (A) | hh | 0.67 | 15517.89 | 10396.99
Equipo | Herrramienta y Equipo Menor(% M.O) | % | 3 | 22507.01 | 675.21
Total actividad
1.03.15 · PLACA ENTREPISO ALIGERADO BLOQUE CONCRETO 21 MPa - (3000 PSI) ¦ Unidad: Metro cuadrado (M2) ¦ Precio: $ 304.864,75
Precio por M2. Materiales: Alambre Negro No. 18 (0.12 kg), Concreto Clase D 21 Mpa (0.12 M3), Acero 60000 Psi (6.62 kg), Bloque No. 4 (12 UND) y 5 más. Mano de obra: Auxiliar De Obra 2 (2.4 hh), Oficial Obra 1 (2.4 hh). Equipo: Formaleta (24 dd), Vibrador De Concreto (0.01 dd), Herrramienta Y Equipo Menor (5 %). Etapa de obra: 4. Estructura.
GRUPO | INSUMO | UNIDAD | CANTIDAD | VALOR UNITARIO | VALOR PARCIAL
Materiales | ALAMBRE NEGRO NO. 18 | kg | 0.12 | 4155 | 498.6
Materiales | CONCRETO CLASE D 21 MPa (3000 PSI) | M3 | 0.12 | 475506.98 | 57060.84
Materiales | ACERO 60000 PSI | kg | 6.62 | 2982 | 19740.84
Materiales | BLOQUE NO. 4 | UND | 12 | 1032 | 12384
Materiales | MADERA REPISA 3 M | ML | 0.21 | 5286.26 | 1110.11
Materiales | MADERA TABLA BURRA | ML | 0.46 | 7381.08 | 3395.3
Materiales | MADERA VARA DE CLAVO | ML | 0.49 | 2555 | 1251.95
Materiales | MALLA ELECTROSOLDADA Q 3.1 | UND | 0.07 | 145017.78 | 10151.24
Materiales | PUNTILLA CON Y SIN CABEZA 2 | lb | 0.02 | 3433 | 68.66
Mano de obra | AUXILIAR DE OBRA 2 (B) | hh | 2.4 | 9037.33 | 21689.59
Mano de obra | OFICIAL OBRA 1 (A) | hh | 2.4 | 15517.89 | 37242.94
Equipo | FORMALETA | dd | 24 | 5691.28 | 136590.72
Equipo | VIBRADOR DE CONCRETO | dd | 0.01 | 73333.33 | 733.33
Equipo | Herrramienta y Equipo Menor(% M.O) | % | 5 | 58932.53 | 2946.63
Total actividad
1.03.16 · PLACA ENTREPISO IMPERMEABILIZADO ALIGERADO CASETON DE LONA E=0.30 mts. 28 MPa - (4000 PSI) ¦ Unidad: Metro cuadrado (M2) ¦ Precio: $ 259.368,38
Precio por M2. Materiales: Alambre Negro No. 18 (0.12 kg), Acero 60000 Psi (6.62 kg), Concreto Simple De 28 Mpa - Impermeabilizado (0.17 M3), Lona Plastica Para Caseton (1.02 M2) y 4 más. Mano de obra: Auxiliar De Obra 2 (2.3 hh), Oficial Obra 1 (2.3 hh). Equipo: Vibrador De Concreto (0.01 dd), Andamio Tubular Normalizado, Tipo Multidireccional, De Acero Galvanizado En Caliente, Según Iso 9001. (2.3 dd), Herrramienta Y Equipo Menor (5 %). Etapa de obra: 4. Estructura.
GRUPO | INSUMO | UNIDAD | CANTIDAD | VALOR UNITARIO | VALOR PARCIAL
Materiales | ALAMBRE NEGRO NO. 18 | kg | 0.12 | 4155 | 498.6
Materiales | ACERO 60000 PSI | kg | 6.62 | 2982 | 19740.84
Materiales | CONCRETO SIMPLE DE 28 MPa - (4000 PSI) IMPERMEABILIZADO | M3 | 0.17 | 598074.17 | 101672.61
Materiales | LONA PLASTICA PARA CASETON | M2 | 1.02 | 2386 | 2433.72
Materiales | MADERA REPISA 3 M | ML | 0.05 | 5286.26 | 264.31
Materiales | MADERA TABLA BURRA | ML | 0.06 | 7381.08 | 442.86
Materiales | MADERA TIRAS ALISTADO .03x.03x2.7m | ML | 3.87 | 4244.21 | 16425.09
Materiales | PUNTILLA CON Y SIN CABEZA 2 | lb | 0.02 | 3433 | 68.66
Mano de obra | AUXILIAR DE OBRA 2 (B) | hh | 2.3 | 9037.33 | 20785.86
Mano de obra | OFICIAL OBRA 1 (A) | hh | 2.3 | 15517.89 | 35691.15
Equipo | VIBRADOR DE CONCRETO | dd | 0.01 | 73333.33 | 733.33
Equipo | ANDAMIO TUBULAR NORMALIZADO, TIPO MULTIDIRECCIONAL, DE ACERO GALVANIZADO EN CALIENTE, SEGÚN ISO 9001. | dd | 2.3 | 25125 | 57787.5
Equipo | Herrramienta y Equipo Menor(% M.O) | % | 5 | 56477.01 | 2823.85
Total actividad
1.03.17 · PLACA FACIL 21 MPa - (3000 PSI) E= 0.05 MTS ¦ Unidad: Metro cuadrado (M2) ¦ Precio: $ 236.248,29
Precio por M2. Materiales: Vigueta 8 X 20 Cal. 20 (1.03 ML), Concreto Clase D 21 Mpa (0.06 M3), Tabla Burra Ordinario 0.30 (0.08 ML), Bloquelon 80x23x8 (5.5 UND) y 2 más. Mano de obra: Auxiliar De Obra 2 (8.34 hh), Oficial Obra 1 (4.17 hh). Equipo: Herrramienta Y Equipo Menor (3 %). Etapa de obra: 4. Estructura.
GRUPO | INSUMO | UNIDAD | CANTIDAD | VALOR UNITARIO | VALOR PARCIAL
Materiales | VIGUETA 8 x 20 CAL. 20 | ML | 1.03 | 31205 | 32141.15
Materiales | CONCRETO CLASE D 21 MPa (3000 PSI) | M3 | 0.06 | 475506.98 | 28530.42
Materiales | TABLA BURRA ORDINARIO 0.30 | ML | 0.08 | 6222.23 | 497.78
Materiales | BLOQUELON 80X23X8 | UND | 5.5 | 3650 | 20075
Materiales | MALLA ELECTROSOLDADA Q 3.1 | UND | 0.07 | 145017.78 | 10296.26
Materiales | REPISA ORDINARIA 3 MT | ML | 0.08 | 5304 | 424.32
Mano de obra | AUXILIAR DE OBRA 2 (B) | hh | 8.34 | 9037.33 | 75371.33
Mano de obra | OFICIAL OBRA 1 (A) | hh | 4.17 | 15517.89 | 64709.6
Equipo | Herrramienta y Equipo Menor(% M.O) | % | 3 | 140080.93 | 4202.43
Total actividad
1.03.18 · PLACA FACIL 24.5 MPa - (3500 PSI) E= 0.05 MTS ¦ Unidad: Metro cuadrado (M2) ¦ Precio: $ 238.832,05
Precio por M2. Materiales: Vigueta 8 X 20 Cal. 20 (1.03 ML), Tabla Burra Ordinario 0.30 (0.08 ML), Bloquelon 80x23x8 (5.5 UND), Concreto 1:2:2 24.5 Mpa (0.06 M3) y 2 más. Mano de obra: Auxiliar De Obra 2 (8.34 hh), Oficial Obra 1 (4.17 hh). Equipo: Herrramienta Y Equipo Menor (3 %). Etapa de obra: 4. Estructura.
GRUPO | INSUMO | UNIDAD | CANTIDAD | VALOR UNITARIO | VALOR PARCIAL
Materiales | VIGUETA 8 x 20 CAL. 20 | ML | 1.03 | 31205 | 32141.15
Materiales | TABLA BURRA ORDINARIO 0.30 | ML | 0.08 | 6222.23 | 497.78
Materiales | BLOQUELON 80X23X8 | UND | 5.5 | 3650 | 20075
Materiales | CONCRETO 1:2:2 24.5 MPa (3500 PSI) | M3 | 0.06 | 520986.7 | 31259.2
Materiales | MALLA ELECTROSOLDADA Q 3.1 | UND | 0.07 | 145017.78 | 10151.24
Materiales | REPISA ORDINARIA 3 MT | ML | 0.08 | 5304 | 424.32
Mano de obra | AUXILIAR DE OBRA 2 (B) | hh | 8.34 | 9037.33 | 75371.33
Mano de obra | OFICIAL OBRA 1 (A) | hh | 4.17 | 15517.89 | 64709.6
Equipo | Herrramienta y Equipo Menor(% M.O) | % | 3 | 140080.93 | 4202.43
Total actividad
1.03.19 · PLACA MACIZA 21 MPa - (3000 PSI) E=0.10 MTS ¦ Unidad: Metro cuadrado (M2) ¦ Precio: $ 252.952,38
Precio por M2. Materiales: Concreto Clase D 21 Mpa (0.11 M3). Mano de obra: Auxiliar De Obra 2 (2.2 hh), Oficial Obra 1 (2.2 hh). Equipo: Formaleta (24 dd), Vibrador De Concreto (0.1 dd), Herrramienta Y Equipo Menor (5 %). Etapa de obra: 4. Estructura.
GRUPO | INSUMO | UNIDAD | CANTIDAD | VALOR UNITARIO | VALOR PARCIAL
Materiales | CONCRETO CLASE D 21 MPa (3000 PSI) | M3 | 0.11 | 475506.98 | 52305.77
Mano de obra | AUXILIAR DE OBRA 2 (B) | hh | 2.2 | 9037.33 | 19882.13
Mano de obra | OFICIAL OBRA 1 (A) | hh | 2.2 | 15517.89 | 34139.36
Equipo | FORMALETA | dd | 24 | 5691.28 | 136590.72
Equipo | VIBRADOR DE CONCRETO | dd | 0.1 | 73333.33 | 7333.33
Equipo | Herrramienta y Equipo Menor(% M.O) | % | 5 | 54021.49 | 2701.07
Total actividad
1.03.20 · PLACA MACIZA 21 MPa - (3000 PSI) E=0.12 MTS ¦ Unidad: Metro cuadrado (M2) ¦ Precio: $ 257.305,92
Precio por M2. Materiales: Concreto Clase D 21 Mpa (0.13 M3). Mano de obra: Auxiliar De Obra 2 (2 hh), Oficial Obra 1 (2 hh). Equipo: Formaleta (24 dd), Vibrador De Concreto (0.1 dd), Herrramienta Y Equipo Menor (5 %). Etapa de obra: 4. Estructura.
GRUPO | INSUMO | UNIDAD | CANTIDAD | VALOR UNITARIO | VALOR PARCIAL
Materiales | CONCRETO CLASE D 21 MPa (3000 PSI) | M3 | 0.13 | 475506.98 | 61815.91
Mano de obra | AUXILIAR DE OBRA 2 (B) | hh | 2 | 9037.33 | 18074.66
Mano de obra | OFICIAL OBRA 1 (A) | hh | 2 | 15517.89 | 31035.78
Equipo | FORMALETA | dd | 24 | 5691.28 | 136590.72
Equipo | VIBRADOR DE CONCRETO | dd | 0.1 | 73333.33 | 7333.33
Equipo | Herrramienta y Equipo Menor(% M.O) | % | 5 | 49110.44 | 2455.52
Total actividad
1.03.21 · PLACA MACIZA 21 MPa - (3000 PSI) E=0.15 MTS ¦ Unidad: Metro cuadrado (M2) ¦ Precio: $ 297.354,11
Precio por M2. Materiales: Concreto Clase D 21 Mpa (0.16 M3). Mano de obra: Auxiliar De Obra 2 (3 hh), Oficial Obra 1 (3 hh). Equipo: Formaleta (24 dd), Vibrador De Concreto (0.1 dd), Herrramienta Y Equipo Menor (5 %). Etapa de obra: 4. Estructura.
GRUPO | INSUMO | UNIDAD | CANTIDAD | VALOR UNITARIO | VALOR PARCIAL
Materiales | CONCRETO CLASE D 21 MPa (3000 PSI) | M3 | 0.16 | 475506.98 | 76081.12
Mano de obra | AUXILIAR DE OBRA 2 (B) | hh | 3 | 9037.33 | 27111.99
Mano de obra | OFICIAL OBRA 1 (A) | hh | 3 | 15517.89 | 46553.67
Equipo | FORMALETA | dd | 24 | 5691.28 | 136590.72
Equipo | VIBRADOR DE CONCRETO | dd | 0.1 | 73333.33 | 7333.33
Equipo | Herrramienta y Equipo Menor(% M.O) | % | 5 | 73665.66 | 3683.28
Total actividad
1.03.22 · REFUERZOS MALLA ELECTROSOLDADA H-257 ¦ Unidad: Kilogramo (kg) ¦ Precio: $ 4.814,83
Precio por kg. Materiales: Alambre Negro No. 18 (0.03 kg), Malla Electrosoldada M-221 Q-6 15*15 (1.05 kg). Mano de obra: Auxiliar De Obra 2 (0.03 hh), Oficial Obra 1 (0.03 hh). Equipo: Herrramienta Y Equipo Menor (5 %). Etapa de obra: 4. Estructura.
GRUPO | INSUMO | UNIDAD | CANTIDAD | VALOR UNITARIO | VALOR PARCIAL
Materiales | ALAMBRE NEGRO NO. 18 | kg | 0.03 | 4155 | 128.81
Materiales | MALLA ELECTROSOLDADA M-221 Q-6 (6,5*6,5) 15*15 | kg | 1.05 | 3628 | 3809.4
Mano de obra | AUXILIAR DE OBRA 2 (B) | hh | 0.03 | 9037.33 | 307.27
Mano de obra | OFICIAL OBRA 1 (A) | hh | 0.03 | 15517.89 | 527.61
Equipo | Herrramienta y Equipo Menor(% M.O) | % | 5 | 834.88 | 41.74
Total actividad
1.03.23 · VIGA AEREA 21 MPa - (3000 PSI) ¦ Unidad: Metro cúbico (M3) ¦ Precio: $ 1.166.084,99
Precio por M3. Materiales: Alambre Negro No. 18 (2 kg), Concreto Clase D 21 Mpa (1.03 M3), Madera Repisa 3 M (4.53 ML), Madera Tabla Burra (7 ML) y 1 más. Mano de obra: Auxiliar De Obra 2 (18.5 hh), Oficial Obra 1 (18.5 hh). Equipo: Vibrador De Concreto (0.04 dd), Andamio Tubular Normalizado, Tipo Multidireccional, De Acero Galvanizado En Caliente, Según Iso 9001. (4 dd), Herrramienta Y Equipo Menor (5 %). Etapa de obra: 4. Estructura.
GRUPO | INSUMO | UNIDAD | CANTIDAD | VALOR UNITARIO | VALOR PARCIAL
Materiales | ALAMBRE NEGRO NO. 18 | kg | 2 | 4155 | 8310
Materiales | CONCRETO CLASE D 21 MPa (3000 PSI) | M3 | 1.03 | 475506.98 | 489772.19
Materiales | MADERA REPISA 3 M | ML | 4.53 | 5286.26 | 23946.76
Materiales | MADERA TABLA BURRA | ML | 7 | 7381.08 | 51667.56
Materiales | PUNTILLA CON Y SIN CABEZA 1 | lb | 3.8 | 3150 | 11970
Mano de obra | AUXILIAR DE OBRA 2 (B) | hh | 18.5 | 9037.33 | 167190.61
Mano de obra | OFICIAL OBRA 1 (A) | hh | 18.5 | 15517.89 | 287080.96
Equipo | VIBRADOR DE CONCRETO | dd | 0.04 | 73333.33 | 2933.33
Equipo | ANDAMIO TUBULAR NORMALIZADO, TIPO MULTIDIRECCIONAL, DE ACERO GALVANIZADO EN CALIENTE, SEGÚN ISO 9001. | dd | 4 | 25125 | 100500
Equipo | Herrramienta y Equipo Menor(% M.O) | % | 5 | 454271.57 | 22713.58
Total actividad
1.03.24 · VIGA AMARRE SOBRE MURO 21 MPa - (3000 PSI) ¦ Unidad: Metro cúbico (M3) ¦ Precio: $ 857.778,46
Precio por M3. Materiales: Alambre Negro No. 18 (2 kg), Concreto Clase D 21 Mpa (1.03 M3), Madera Repisa 3 M (3.11 ML), Madera Tabla Burra (3.52 ML) y 1 más. Mano de obra: Auxiliar De Obra 2 (12 hh), Oficial Obra 1 (12 hh). Equipo: Vibrador De Concreto (0.04 dd), Herrramienta Y Equipo Menor (5 %). Etapa de obra: 4. Estructura.
GRUPO | INSUMO | UNIDAD | CANTIDAD | VALOR UNITARIO | VALOR PARCIAL
Materiales | ALAMBRE NEGRO NO. 18 | kg | 2 | 4155 | 8310
Materiales | CONCRETO CLASE D 21 MPa (3000 PSI) | M3 | 1.03 | 475506.98 | 489772.19
Materiales | MADERA REPISA 3 M | ML | 3.11 | 5286.26 | 16440.27
Materiales | MADERA TABLA BURRA | ML | 3.52 | 7381.08 | 25981.4
Materiales | PUNTILLA CON Y SIN CABEZA 1 | lb | 1.57 | 3150 | 4945.5
Mano de obra | AUXILIAR DE OBRA 2 (B) | hh | 12 | 9037.33 | 108447.96
Mano de obra | OFICIAL OBRA 1 (A) | hh | 12 | 15517.89 | 186214.68
Equipo | VIBRADOR DE CONCRETO | dd | 0.04 | 73333.33 | 2933.33
Equipo | Herrramienta y Equipo Menor(% M.O) | % | 5 | 294662.64 | 14733.13
Total actividad
1.03.25 · COLUMNAS EN CONCRETO 21 MPa - (3000 PSI), ALTURA MENOR A TRES METROS FORMALETA METALICA ¦ Unidad: Metro cúbico (M3) ¦ Precio: $ 1.289.564,24
Precio por M3. Materiales: Concreto Clase D 21 Mpa (1.1 M3). Mano de obra: Auxiliar De Obra 2 (10.29 hh), Oficial Obra 1 (10.29 hh). Equipo: Vibrador De Concreto (0.04 dd), Andamio Tubular Normalizado, Tipo Multidireccional, De Acero Galvanizado En Caliente, Según Iso 9s0e0c1c. Ión Formaleta Metalica Para (4 dd), Columnas (66 dd), Paral Largo Y Corto (96 dd) y 1 más. Etapa de obra: 4. Estructura.
GRUPO | INSUMO | UNIDAD | CANTIDAD | VALOR UNITARIO | VALOR PARCIAL
Materiales | CONCRETO CLASE D 21 MPa (3000 PSI) | M3 | 1.1 | 475506.98 | 523057.68
Mano de obra | AUXILIAR DE OBRA 2 (B) | hh | 10.29 | 9037.33 | 92994.13
Mano de obra | OFICIAL OBRA 1 (A) | hh | 10.29 | 15517.89 | 159679.09
Equipo | VIBRADOR DE CONCRETO | dd | 0.04 | 73333.33 | 2933.33
Equipo | ANDAMIO TUBULAR NORMALIZADO, TIPO MULTIDIRECCIONAL, DE ACERO GALVANIZADO EN CALIENTE, SEGÚN ISO 9S0E0C1C. IÓN FORMALETA METALICA PARA | dd | 4 | 25125 | 100500
Equipo | COLUMNAS | dd | 66 | 5702.08 | 376337.28
Equipo | PARAL LARGO Y CORTO | dd | 96 | 328.5 | 31536
Equipo | Herrramienta y Equipo Menor(% M.O) | % | 1 | 252673.22 | 2526.73
Total actividad
1.03.26 · COLUMNAS EN CONCRETO 21 MPa (3000 PSI), ALTURA MAYOR A 3 mts- ¦ Unidad: Metro cúbico (M3) ¦ Precio: $ 1.350.574,14
Precio por M3. Materiales: Concreto Clase D 21 Mpa (1.1 M3). Mano de obra: Vibrador De Concreto (0.04 dd), Andamio Tubular Normalizado, Tipo Multidireccional, De Acero Galvanizado En Caliente, Según Iso 9s0e0c1c. Ión Formaleta Metalica Para (4 dd), Columnas (66 dd), Paral Largo Y Corto (96 dd) y 2 más. Equipo: Herrramienta Y Equipo Menor (1 %). Etapa de obra: 4. Estructura.
GRUPO | INSUMO | UNIDAD | CANTIDAD | VALOR UNITARIO | VALOR PARCIAL
Materiales | CONCRETO CLASE D 21 MPa (3000 PSI) | M3 | 1.1 | 475506.98 | 523057.68
Mano de obra | VIBRADOR DE CONCRETO | dd | 0.04 | 73333.33 | 2933.33
Mano de obra | ANDAMIO TUBULAR NORMALIZADO, TIPO MULTIDIRECCIONAL, DE ACERO GALVANIZADO EN CALIENTE, SEGÚN ISO 9S0E0C1C. IÓN FORMALETA METALICA PARA | dd | 4 | 25125 | 100500
Mano de obra | COLUMNAS | dd | 66 | 5702.08 | 376337.28
Mano de obra | PARAL LARGO Y CORTO | dd | 96 | 328.5 | 31536
Mano de obra | AUXILIAR DE OBRA 2 (B) | hh | 12.75 | 9037.33 | 115225.96
Mano de obra | OFICIAL OBRA 1 (A) | hh | 12.75 | 15517.89 | 197853.1
Equipo | Herrramienta y Equipo Menor(% M.O) | % | 1 | 313079.06 | 3130.79
Total actividad

## 1.04 MAMPOSTERÍA
Capítulo 1.04 · MAMPOSTERÍA
37 actividades. Cada tabla lista los insumos de una actividad por unidad de obra.
1.04.01 · ALFAGIA EN CONCRETO E=0.15mts. 17.5 MPa - (2500 PSI) INC. REFUERZO ¦ Unidad: Metro lineal (ML) ¦ Precio: $ 33.733,88
Precio por ML. Materiales: Alambre Negro No. 18 (0.02 kg), Acero 60000 Psi (0.73 kg), Arena Lavada De Río (0.01 M3), Concreto 1:2:4 17.5 Mpa (0.02 M3) y 3 más. Mano de obra: Auxiliar De Obra 2 (0.77 hh), Oficial Obra 1 (0.77 hh). Equipo: Herrramienta Y Equipo Menor (3.3 %). Etapa de obra: 5. Mampostería.
GRUPO | INSUMO | UNIDAD | CANTIDAD | VALOR UNITARIO | VALOR PARCIAL
Materiales | ALAMBRE NEGRO NO. 18 | kg | 0.02 | 4155 | 83.1
Materiales | ACERO 60000 PSI | kg | 0.73 | 2982 | 2176.86
Materiales | ARENA LAVADA DE RÍO | M3 | 0.01 | 114500 | 1145
Materiales | CONCRETO 1:2:4 17.5 MPa (2500 PSI) | M3 | 0.02 | 450245.66 | 9004.91
Materiales | CEMENTO GRIS | kg | 0.71 | 730 | 518.3
Materiales | MADERA DURMIENTE ORD 4*4 | ML | 0.36 | 1803.55 | 649.28
Materiales | MADERA TABLA 0.10 | ML | 0.18 | 3472 | 624.96
Mano de obra | AUXILIAR DE OBRA 2 (B) | hh | 0.77 | 9037.33 | 6958.74
Mano de obra | OFICIAL OBRA 1 (A) | hh | 0.77 | 15517.89 | 11948.78
Equipo | Herrramienta y Equipo Menor(% M.O) | % | 3.3 | 18907.52 | 623.95
Total actividad
1.04.02 · ALFAGIA EN CONCRETO E=0.25mts. 17.5 MPa - (2500 PSI) INC. REFUERZO ¦ Unidad: Metro lineal (ML) ¦ Precio: $ 57.252,64
Precio por ML. Materiales: Alambre Negro No. 18 (0.03 kg), Acero 60000 Psi (1 kg), Arena Lavada De Río (0.01 M3), Concreto 1:2:4 17.5 Mpa (0.02 M3) y 3 más. Mano de obra: Auxiliar De Obra 2 (1.65 hh), Oficial Obra 1 (1.65 hh). Equipo: Herrramienta Y Equipo Menor (3.3 %). Etapa de obra: 5. Mampostería.
GRUPO | INSUMO | UNIDAD | CANTIDAD | VALOR UNITARIO | VALOR PARCIAL
Materiales | ALAMBRE NEGRO NO. 18 | kg | 0.03 | 4155 | 124.65
Materiales | ACERO 60000 PSI | kg | 1 | 2982 | 2982
Materiales | ARENA LAVADA DE RÍO | M3 | 0.01 | 114500 | 1145
Materiales | CONCRETO 1:2:4 17.5 MPa (2500 PSI) | M3 | 0.02 | 450245.66 | 9004.91
Materiales | CEMENTO GRIS | kg | 1.19 | 730 | 868.7
Materiales | MADERA DURMIENTE ORD 4*4 | ML | 0.36 | 1803.55 | 649.28
Materiales | MADERA TABLA 0.10 | ML | 0.18 | 3472 | 624.96
Mano de obra | AUXILIAR DE OBRA 2 (B) | hh | 1.65 | 9037.33 | 14911.59
Mano de obra | OFICIAL OBRA 1 (A) | hh | 1.65 | 15517.89 | 25604.52
Equipo | Herrramienta y Equipo Menor(% M.O) | % | 3.3 | 40516.11 | 1337.03
Total actividad
1.04.03 · ALFAGIA LADRILLO PRENSADO TIPO MAGUNCIA ¦ Unidad: Metro lineal (ML) ¦ Precio: $ 38.715,88
Precio por ML. Materiales: Ladrillo Semiprensado Maguncia (17 UND), Mortero 1:4 (0.03 M3). Mano de obra: Auxiliar De Obra 2 (0.7 hh), Oficial Obra 1 (0.54 hh). Equipo: Herrramienta Y Equipo Menor (3.3 %). Etapa de obra: 5. Mampostería.
GRUPO | INSUMO | UNIDAD | CANTIDAD | VALOR UNITARIO | VALOR PARCIAL
Materiales | LADRILLO SEMIPRENSADO MAGUNCIA | UND | 17 | 708 | 12036
Materiales | MORTERO 1:4 | M3 | 0.03 | 409741.65 | 11472.77
Mano de obra | AUXILIAR DE OBRA 2 (B) | hh | 0.7 | 9037.33 | 6326.13
Mano de obra | OFICIAL OBRA 1 (A) | hh | 0.54 | 15517.89 | 8395.18
Equipo | Herrramienta y Equipo Menor(% M.O) | % | 3.3 | 14721.31 | 485.8
Total actividad
1.04.04 · DINTELES EN BLOQUE E=0.15 MTS ¦ Unidad: Metro lineal (ML) ¦ Precio: $ 25.368,04
Precio por ML. Materiales: Arena Amarilla (0.02 M3), Arena Lavada De Río (0.02 M3), Bloque No. 5 Estándar (3.6 UND), Cemento Gris (3.15 kg) y 2 más. Mano de obra: Mano De Obra Aa (0.45 hc). Equipo: Herrramienta Y Equipo Menor (3.3 %). Etapa de obra: 5. Mampostería.
GRUPO | INSUMO | UNIDAD | CANTIDAD | VALOR UNITARIO | VALOR PARCIAL
Materiales | ARENA AMARILLA | M3 | 0.02 | 68425 | 1368.5
Materiales | ARENA LAVADA DE RÍO | M3 | 0.02 | 114500 | 2290
Materiales | BLOQUE NO. 5 ESTÁNDAR | UND | 3.6 | 1002 | 3607.2
Materiales | CEMENTO GRIS | kg | 3.15 | 730 | 2299.5
Materiales | HIERRO FIG G-60 1/2 | kg | 1.41 | 3049 | 4299.09
Materiales | AGUA | lt | 4.25 | 21 | 89.25
Mano de obra | MANO DE OBRA AA | hc | 0.45 | 24555.22 | 11049.85
Equipo | Herrramienta y Equipo Menor(% M.O) | % | 3.3 | 11049.85 | 364.65
Total actividad
1.04.05 · DINTELES EN CONCRETO DE 15X20 cms. 17.5 MPa - (2500 PSI) INC. REFUERZO ¦ Unidad: Metro lineal (ML) ¦ Precio: $ 46.965,96
Precio por ML. Materiales: Alambre Negro No. 18 (0.11 kg), Acero 60000 Psi (2.9 kg), Concreto 1:2:4 17.5 Mpa (0.03 M3), Madera Tabla Burra (0.5 ML) y 1 más. Mano de obra: Auxiliar De Obra 2 (0.5 hh), Oficial Obra 1 (1 hh). Equipo: Herrramienta Y Equipo Menor (3 %). Etapa de obra: 5. Mampostería.
GRUPO | INSUMO | UNIDAD | CANTIDAD | VALOR UNITARIO | VALOR PARCIAL
Materiales | ALAMBRE NEGRO NO. 18 | kg | 0.11 | 4155 | 457.05
Materiales | ACERO 60000 PSI | kg | 2.9 | 2982 | 8647.8
Materiales | CONCRETO 1:2:4 17.5 MPa (2500 PSI) | M3 | 0.03 | 450245.66 | 13507.37
Materiales | MADERA TABLA BURRA | ML | 0.5 | 7381.08 | 3690.54
Materiales | MADERA VARA DE CLAVO | ML | 0.01 | 2555 | 25.55
Mano de obra | AUXILIAR DE OBRA 2 (B) | hh | 0.5 | 9037.33 | 4518.66
Mano de obra | OFICIAL OBRA 1 (A) | hh | 1 | 15517.89 | 15517.89
Equipo | Herrramienta y Equipo Menor(% M.O) | % | 3 | 20036.55 | 601.1
Total actividad
1.04.06 · ENCHAPES LADRILLO PRENSADO ¦ Unidad: Metro cuadrado (M2) ¦ Precio: $ 93.206,49
Precio por M2. Materiales: Arena De Peña (0.03 M3), Cemento Gris (9.04 kg), Disco Diamante (0.25 UND), Ladrillo Prensado Macizo Santafe (58 UND) y 1 más. Mano de obra: Mano De Obra Aa (1.1 hc). Equipo: Cortadora De Ladrillo (0.05 dd), Herrramienta Y Equipo Menor (3.3 %). Etapa de obra: 5. Mampostería.
GRUPO | INSUMO | UNIDAD | CANTIDAD | VALOR UNITARIO | VALOR PARCIAL
Materiales | ARENA DE PEÑA | M3 | 0.03 | 68425 | 2052.75
Materiales | CEMENTO GRIS | kg | 9.04 | 730 | 6599.2
Materiales | DISCO DIAMANTE | UND | 0.25 | 28343 | 7085.75
Materiales | LADRILLO PRENSADO MACIZO SANTAFE | UND | 58 | 794 | 46052
Materiales | AGUA | lt | 5.7 | 21 | 119.7
Mano de obra | MANO DE OBRA AA | hc | 1.1 | 24555.22 | 27010.74
Equipo | CORTADORA DE LADRILLO | dd | 0.05 | 67900 | 3395
Equipo | Herrramienta y Equipo Menor(% M.O) | % | 3.3 | 27010.74 | 891.35
Total actividad
1.04.07 · LAVADA DE FACHADA INC. ACIDO MURIATICO ¦ Unidad: Metro cuadrado (M2) ¦ Precio: $ 6.995,01
Precio por M2. Materiales: Acido Muriatico (0.03 gl), Agua (10 lt). Mano de obra: Andamio Tubular Normalizado, Tipo Multidireccional, De Acero Galvanizado En Caliente, Según Iso 9001. (0.15 dd), Auxiliar De Obra 2 (0.25 hh). Equipo: Herrramienta Y Equipo Menor (10 %). Etapa de obra: 5. Mampostería.
GRUPO | INSUMO | UNIDAD | CANTIDAD | VALOR UNITARIO | VALOR PARCIAL
Materiales | ACIDO MURIATICO | gl | 0.03 | 17700 | 531
Materiales | AGUA | lt | 10 | 21 | 210
Mano de obra | ANDAMIO TUBULAR NORMALIZADO, TIPO MULTIDIRECCIONAL, DE ACERO GALVANIZADO EN CALIENTE, SEGÚN ISO 9001. | dd | 0.15 | 25125 | 3768.75
Mano de obra | AUXILIAR DE OBRA 2 (B) | hh | 0.25 | 9037.33 | 2259.33
Equipo | Herrramienta y Equipo Menor(% M.O) | % | 10 | 2259.33 | 225.93
Total actividad
1.04.08 · MESONES EN CONCRETO A=0.60 mts. 17.5 MPa - (2500PSI) INC. REFUERZO E:0.10 ¦ Unidad: Metro cuadrado (M2) ¦ Precio: $ 135.066,67
Precio por M2. Materiales: Alambre Negro No. 18 (0.24 kg), Acero 60000 Psi (8 kg), Concreto 1:2:4 17.5 Mpa (0.11 M3), Madera Tabla 0.10 (0.46 ML) y 2 más. Mano de obra: Auxiliar De Obra 2 (2.17 hh), Oficial Obra 1 (2.17 hh). Equipo: Herrramienta Y Equipo Menor (3.3 %). Etapa de obra: 5. Mampostería.
GRUPO | INSUMO | UNIDAD | CANTIDAD | VALOR UNITARIO | VALOR PARCIAL
Materiales | ALAMBRE NEGRO NO. 18 | kg | 0.24 | 4155 | 997.2
Materiales | ACERO 60000 PSI | kg | 8 | 2982 | 23856
Materiales | CONCRETO 1:2:4 17.5 MPa (2500 PSI) | M3 | 0.11 | 450245.66 | 49527.02
Materiales | MADERA TABLA 0.10 | ML | 0.46 | 3472 | 1597.12
Materiales | PUNTILLA CON Y SIN CABEZA 1 | lb | 0.19 | 3150 | 598.5
Materiales | REPISA ORDINARIA 3 MT | ML | 0.65 | 5304 | 3447.6
Mano de obra | AUXILIAR DE OBRA 2 (B) | hh | 2.17 | 9037.33 | 19611.01
Mano de obra | OFICIAL OBRA 1 (A) | hh | 2.17 | 15517.89 | 33673.82
Equipo | Herrramienta y Equipo Menor(% M.O) | % | 3.3 | 53284.83 | 1758.4
Total actividad
1.04.09 · MURO EN ADOBE ESTABILIZADO E= 0.65 MTS ¦ Unidad: Metro cuadrado (M2) ¦ Precio: $ 230.511,65
Precio por M2. Materiales: Barro De Pega (0.25 kg), Ladrillo Adobe (108 UND). Mano de obra: Auxiliar De Obra 2 (3 hh), Oficial Obra 1 (1.5 hh). Equipo: Herrramienta Y Equipo Menor (3.3 %). Etapa de obra: 5. Mampostería.
GRUPO | INSUMO | UNIDAD | CANTIDAD | VALOR UNITARIO | VALOR PARCIAL
Materiales | BARRO DE PEGA | kg | 0.25 | 1040 | 260
Materiales | LADRILLO ADOBE | UND | 108 | 1650 | 178200
Mano de obra | AUXILIAR DE OBRA 2 (B) | hh | 3 | 9037.33 | 27111.99
Mano de obra | OFICIAL OBRA 1 (A) | hh | 1.5 | 15517.89 | 23276.83
Equipo | Herrramienta y Equipo Menor(% M.O) | % | 3.3 | 50388.82 | 1662.83
Total actividad
1.04.10 · MURO EN BAHAREQUE E= 0.20 MTS ¦ Unidad: Metro cuadrado (M2) ¦ Precio: $ 129.815,46
Precio por M2. Materiales: Alambre Negro No. 18 (0.31 kg), Viga En Madera 2" X 5"x 3m (0.5 UND), Esterilla De Guadua (2 M2), Guadua [taco] 2.50 A 3.00 M (3 UND) y 2 más. Mano de obra: Auxiliar De Obra 2 (3 hh), Oficial Obra 1 (1.5 hh). Equipo: Andamio Tubular Normalizado, Tipo Multidireccional, De Acero Galvanizado En Caliente, Según Iso 9001. (0.2 dd), Herrramienta Y Equipo Menor (6.7 %). Etapa de obra: 5. Mampostería.
GRUPO | INSUMO | UNIDAD | CANTIDAD | VALOR UNITARIO | VALOR PARCIAL
Materiales | ALAMBRE NEGRO NO. 18 | kg | 0.31 | 4155 | 1271.43
Materiales | VIGA EN MADERA 2" x 5"x 3M | UND | 0.5 | 17500 | 8750
Materiales | ESTERILLA DE GUADUA | M2 | 2 | 8777.33 | 17554.66
Materiales | GUADUA [TACO] 2.50 a 3.00 M | UND | 3 | 13056 | 39168
Materiales | MERULEX | kg | 0.1 | 25650 | 2565
Materiales | PUNTILLA CON Y SIN CABEZA 2 | lb | 0.5 | 3433 | 1716.5
Mano de obra | AUXILIAR DE OBRA 2 (B) | hh | 3 | 9037.33 | 27111.99
Mano de obra | OFICIAL OBRA 1 (A) | hh | 1.5 | 15517.89 | 23276.83
Equipo | ANDAMIO TUBULAR NORMALIZADO, TIPO MULTIDIRECCIONAL, DE ACERO GALVANIZADO EN CALIENTE, SEGÚN ISO 9001. | dd | 0.2 | 25125 | 5025
Equipo | Herrramienta y Equipo Menor(% M.O) | % | 6.7 | 50388.82 | 3376.05
Total actividad
1.04.11 · MURO EN BLOQUE CONCRETO E=0.10 MTS ¦ Unidad: Metro cuadrado (M2) ¦ Precio: $ 66.420,41
Precio por M2. Materiales: Bloque Concreto 10x20x40 (13 UND), Mortero 1:4 (0.01 M3). Mano de obra: Mano De Obra Aa (1.12 hc). Equipo: Herrramienta Y Equipo Menor (3.3 %). Etapa de obra: 5. Mampostería.
GRUPO | INSUMO | UNIDAD | CANTIDAD | VALOR UNITARIO | VALOR PARCIAL
Materiales | BLOQUE CONCRETO 10X20X40 | UND | 13 | 2766.33 | 35962.29
Materiales | MORTERO 1:4 | M3 | 0.01 | 409741.65 | 2048.71
Mano de obra | MANO DE OBRA AA | hc | 1.12 | 24555.22 | 27501.85
Equipo | Herrramienta y Equipo Menor(% M.O) | % | 3.3 | 27501.85 | 907.56
Total actividad
1.04.12 · MURO EN BLOQUE CONCRETO E=0.20 MTS ¦ Unidad: Metro cuadrado (M2) ¦ Precio: $ 84.920,95
Precio por M2. Materiales: Bloque Concreto 20x20x40 (13 UND), Mortero 1:4 (0.02 M3). Mano de obra: Mano De Obra Aa (1.12 hc). Equipo: Herrramienta Y Equipo Menor (3.3 %). Etapa de obra: 5. Mampostería.
GRUPO | INSUMO | UNIDAD | CANTIDAD | VALOR UNITARIO | VALOR PARCIAL
Materiales | BLOQUE CONCRETO 20X20X40 | UND | 13 | 3716.67 | 48316.71
Materiales | MORTERO 1:4 | M3 | 0.02 | 409741.65 | 8194.83
Mano de obra | MANO DE OBRA AA | hc | 1.12 | 24555.22 | 27501.85
Equipo | Herrramienta y Equipo Menor(% M.O) | % | 3.3 | 27501.85 | 907.56
Total actividad
1.04.13 · MURO EN BLOQUE No.4 E=0.10 MTS ¦ Unidad: Metro cuadrado (M2) ¦ Precio: $ 38.644,67
Precio por M2. Materiales: Bloque No. 4 (13 UND), Mortero 1:4 (0.03 M3). Mano de obra: Auxiliar De Obra 2 (0.51 hh), Oficial Obra 1 (0.51 hh). Equipo: Herrramienta Y Equipo Menor (3.3 %). Etapa de obra: 5. Mampostería.
GRUPO | INSUMO | UNIDAD | CANTIDAD | VALOR UNITARIO | VALOR PARCIAL
Materiales | BLOQUE NO. 4 | UND | 13 | 1032 | 13416
Materiales | MORTERO 1:4 | M3 | 0.03 | 409741.65 | 12292.25
Mano de obra | AUXILIAR DE OBRA 2 (B) | hh | 0.51 | 9037.33 | 4609.04
Mano de obra | OFICIAL OBRA 1 (A) | hh | 0.51 | 15517.89 | 7914.12
Equipo | Herrramienta y Equipo Menor(% M.O) | % | 3.3 | 12523.16 | 413.26
Total actividad
1.04.14 · MURO EN BLOQUE No.4 E=0.25 MTS ¦ Unidad: Metro cuadrado (M2) ¦ Precio: $ 101.473,58
Precio por M2. Materiales: Bloque No. 4 (40 UND), Mortero 1:4 (0.09 M3). Mano de obra: Auxiliar De Obra 2 (1 hh), Oficial Obra 1 (1 hh). Equipo: Herrramienta Y Equipo Menor (3.3 %). Etapa de obra: 5. Mampostería.
GRUPO | INSUMO | UNIDAD | CANTIDAD | VALOR UNITARIO | VALOR PARCIAL
Materiales | BLOQUE NO. 4 | UND | 40 | 1032 | 41280
Materiales | MORTERO 1:4 | M3 | 0.09 | 409741.65 | 34828.04
Mano de obra | AUXILIAR DE OBRA 2 (B) | hh | 1 | 9037.33 | 9037.33
Mano de obra | OFICIAL OBRA 1 (A) | hh | 1 | 15517.89 | 15517.89
Equipo | Herrramienta y Equipo Menor(% M.O) | % | 3.3 | 24555.22 | 810.32
Total actividad
1.04.15 · MURO EN BLOQUE No.5 E=0.12 MTS ¦ Unidad: Metro cuadrado (M2) ¦ Precio: $ 36.971,25
Precio por M2. Materiales: Bloque No. 5 (16 UND), Mortero 1:4 (0.02 M3). Mano de obra: Auxiliar De Obra 2 (0.51 hh), Oficial Obra 1 (0.51 hh). Equipo: Herrramienta Y Equipo Menor (3.3 %). Etapa de obra: 5. Mampostería.
GRUPO | INSUMO | UNIDAD | CANTIDAD | VALOR UNITARIO | VALOR PARCIAL
Materiales | BLOQUE NO. 5 | UND | 16 | 990 | 15840
Materiales | MORTERO 1:4 | M3 | 0.02 | 409741.65 | 8194.83
Mano de obra | AUXILIAR DE OBRA 2 (B) | hh | 0.51 | 9037.33 | 4609.04
Mano de obra | OFICIAL OBRA 1 (A) | hh | 0.51 | 15517.89 | 7914.12
Equipo | Herrramienta y Equipo Menor(% M.O) | % | 3.3 | 12523.16 | 413.26
Total actividad
1.04.16 · MURO EN BLOQUE No.5 E=0.23 MTS ¦ Unidad: Metro cuadrado (M2) ¦ Precio: $ 67.495,21
Precio por M2. Materiales: Bloque No. 5 (26 UND), Mortero 1:4 (0.04 M3). Mano de obra: Auxiliar De Obra 2 (1 hh), Oficial Obra 1 (1 hh). Equipo: Herrramienta Y Equipo Menor (3.3 %). Etapa de obra: 5. Mampostería.
GRUPO | INSUMO | UNIDAD | CANTIDAD | VALOR UNITARIO | VALOR PARCIAL
Materiales | BLOQUE NO. 5 | UND | 26 | 990 | 25740
Materiales | MORTERO 1:4 | M3 | 0.04 | 409741.65 | 16389.67
Mano de obra | AUXILIAR DE OBRA 2 (B) | hh | 1 | 9037.33 | 9037.33
Mano de obra | OFICIAL OBRA 1 (A) | hh | 1 | 15517.89 | 15517.89
Equipo | Herrramienta y Equipo Menor(% M.O) | % | 3.3 | 24555.22 | 810.32
Total actividad
1.04.17 · MURO EN DRY WALL 1/2`` DOBLE CARA E =0.10 MTS ¦ Unidad: Metro cuadrado (M2) ¦ Precio: $ 56.348,21
Precio por M2. Materiales: Tornillo 6x1 (27.22 UND), Tornillo Autoperforante (2.82 UND), Paral B6 X 2.44 Cal 26 (0.71 UND), Canal B 6 X 2.44 Cal 26 (0.35 UND) y 6 más. Mano de obra: Auxiliar De Obra 2 (1.04 hh), Oficial Obra 1 (1.03 hh). Equipo: Herrramienta Y Equipo Menor (3.3 %). Etapa de obra: 5. Mampostería.
GRUPO | INSUMO | UNIDAD | CANTIDAD | VALOR UNITARIO | VALOR PARCIAL
Materiales | TORNILLO 6X1 | UND | 27.22 | 25 | 680.5
Materiales | TORNILLO AUTOPERFORANTE | UND | 2.82 | 573 | 1615.86
Materiales | PARAL B6 X 2.44 CAL 26 | UND | 0.71 | 5037 | 3576.27
Materiales | CANAL B 6 X 2.44 CAL 26 | UND | 0.35 | 4900 | 1715
Materiales | CARGA FULM FUERTE 330 | UND | 1.61 | 616.67 | 992.84
Materiales | CINTA DE PAPEL SUPERCINTA 250 | rl | 0.07 | 3586.73 | 251.43
Materiales | ACRILSET T8001 | gl | 0.07 | 31809.93 | 2226.7
Materiales | LAMINA DRYWALL 1/2 SUPERPLACA | UND | 0.71 | 21442.67 | 15224.3
Materiales | LIJA DE AGUA 150 SÚPER | UND | 0.42 | 1180 | 495.6
Materiales | MASILLA SUPERMATICO 5 GALONES | UND | 0.09 | 37625 | 3386.25
Mano de obra | AUXILIAR DE OBRA 2 (B) | hh | 1.04 | 9037.33 | 9363.58
Mano de obra | OFICIAL OBRA 1 (A) | hh | 1.03 | 15517.89 | 15983.43
Equipo | Herrramienta y Equipo Menor(% M.O) | % | 3.3 | 25347.01 | 836.45
Total actividad
1.04.18 · MURO EN DRY WALL 1/2`` DOBLE CARA E =0.12 MTS ¦ Unidad: Metro cuadrado (M2) ¦ Precio: $ 56.257,54
Precio por M2. Materiales: Tornillo 6x1 (27.22 UND), Tornillo Autoperforante (2.82 UND), Paral B6 X 2.44 Cal 26 (0.71 UND), Canal B 9 X 2.44 Cal 26 (0.35 UND) y 6 más. Mano de obra: Auxiliar De Obra 2 (1.04 hh), Oficial Obra 1 (1.03 hh). Equipo: Herrramienta Y Equipo Menor (3.3 %). Etapa de obra: 5. Mampostería.
GRUPO | INSUMO | UNIDAD | CANTIDAD | VALOR UNITARIO | VALOR PARCIAL
Materiales | TORNILLO 6X1 | UND | 27.22 | 25 | 680.5
Materiales | TORNILLO AUTOPERFORANTE | UND | 2.82 | 573 | 1615.86
Materiales | PARAL B6 X 2.44 CAL 26 | UND | 0.71 | 5037 | 3576.27
Materiales | CANAL B 9 X 2.44 CAL 26 | UND | 0.35 | 5600 | 1960
Materiales | CARGA FULM FUERTE 330 | UND | 1.61 | 616.67 | 992.84
Materiales | CINTA DE PAPEL SUPERCINTA 250 | rl | 0.07 | 3586.73 | 251.07
Materiales | ACRILSET T8001 | gl | 0.07 | 31809.93 | 2105.82
Materiales | LAMINA DRYWALL 1/2 SUPERPLACA | UND | 0.7 | 21442.67 | 15009.87
Materiales | LIJA DE AGUA 150 SÚPER | UND | 0.42 | 1180 | 495.6
Materiales | MASILLA SUPERMATICO 5 GALONES | UND | 0.09 | 37625 | 3386.25
Mano de obra | AUXILIAR DE OBRA 2 (B) | hh | 1.04 | 9037.33 | 9363.58
Mano de obra | OFICIAL OBRA 1 (A) | hh | 1.03 | 15517.89 | 15983.43
Equipo | Herrramienta y Equipo Menor(% M.O) | % | 3.3 | 25347.01 | 836.45
Total actividad
1.04.19 · MURO EN LADRILLO ESTRUCTURAL E=0.15 MTS ¦ Unidad: Metro cuadrado (M2) ¦ Precio: $ 96.985,22
Precio por M2. Materiales: Arena Lavada De Río (0.04 M3), Cal (0.5 kg), Cemento Gris (18 kg), Ladrillo Portante Prensado (48 UND) y 2 más. Mano de obra: Auxiliar De Obra 2 (1.74 hh), Oficial Obra 1 (0.87 hh). Equipo: Herrramienta Y Equipo Menor (3.3 %). Etapa de obra: 5. Mampostería.
GRUPO | INSUMO | UNIDAD | CANTIDAD | VALOR UNITARIO | VALOR PARCIAL
Materiales | ARENA LAVADA DE RÍO | M3 | 0.04 | 114500 | 4580
Materiales | CAL | kg | 0.5 | 910 | 455
Materiales | CEMENTO GRIS | kg | 18 | 730 | 13140
Materiales | LADRILLO PORTANTE PRENSADO | UND | 48 | 848 | 40704
Materiales | AGUA | lt | 10 | 21 | 210
Materiales | SIKA 2 | kg | 0.3 | 25521 | 7656.3
Mano de obra | AUXILIAR DE OBRA 2 (B) | hh | 1.74 | 9037.33 | 15726.76
Mano de obra | OFICIAL OBRA 1 (A) | hh | 0.87 | 15517.89 | 13547.12
Equipo | Herrramienta y Equipo Menor(% M.O) | % | 3.3 | 29273.88 | 966.04
Total actividad
1.04.20 · MURO EN TAPIA PISADA E=0.50 MTS ANCHO, INCLUYE FORMALETA ¦ Unidad: Metro cuadrado (M2) ¦ Precio: $ 309.782,32
Precio por M2. Materiales: Tierra Negra (0.75 M3), Tabla Chapa (15.42 ML), Tabla De Cedro (8 ML), Piedra Media Zonga (0.1 M3) y 1 más. Mano de obra: Auxiliar De Obra 2 (5.6 hh), Oficial Obra 1 (2.8 hh). Equipo: Herrramienta Y Equipo Menor (9.9 %). Etapa de obra: 5. Mampostería.
GRUPO | INSUMO | UNIDAD | CANTIDAD | VALOR UNITARIO | VALOR PARCIAL
Materiales | TIERRA NEGRA | M3 | 0.75 | 57129.33 | 42847
Materiales | TABLA CHAPA | ML | 15.42 | 4947 | 76282.74
Materiales | TABLA DE CEDRO | ML | 8 | 6814.18 | 54513.44
Materiales | PIEDRA MEDIA ZONGA | M3 | 0.1 | 50575 | 5057.5
Materiales | POSTES DE MADERA H=1.5 | UND | 3.7 | 7483.5 | 27710.65
Mano de obra | AUXILIAR DE OBRA 2 (B) | hh | 5.6 | 9037.33 | 50609.05
Mano de obra | OFICIAL OBRA 1 (A) | hh | 2.8 | 15517.89 | 43450.09
Equipo | Herrramienta y Equipo Menor(% M.O) | % | 9.9 | 94059.14 | 9311.85
Total actividad
1.04.21 · MURO LADRILLO VITRIFICADO E=0.12 MTS ¦ Unidad: Metro cuadrado (M2) ¦ Precio: $ 131.374,55
Precio por M2. Materiales: Ladrillo Vitrificado (56 UND), Mortero 1:4 (0.05 M3). Mano de obra: Auxiliar De Obra 2 (1.06 hh), Oficial Obra 1 (1.06 hh). Equipo: Herrramienta Y Equipo Menor (3.3 %). Etapa de obra: 5. Mampostería.
GRUPO | INSUMO | UNIDAD | CANTIDAD | VALOR UNITARIO | VALOR PARCIAL
Materiales | LADRILLO VITRIFICADO | UND | 56 | 1500 | 84000
Materiales | MORTERO 1:4 | M3 | 0.05 | 409741.65 | 20487.08
Mano de obra | AUXILIAR DE OBRA 2 (B) | hh | 1.06 | 9037.33 | 9579.57
Mano de obra | OFICIAL OBRA 1 (A) | hh | 1.06 | 15517.89 | 16448.96
Equipo | Herrramienta y Equipo Menor(% M.O) | % | 3.3 | 26028.53 | 858.94
Total actividad
1.04.22 · MURO PRENSADO SANTA FE E=0.25 MTS LIVIANO ¦ Unidad: Metro cuadrado (M2) ¦ Precio: $ 165.495,34
Precio por M2. Materiales: Ladrillo Prensado Macizo Santafe (118 UND), Mortero 1:4 (0.07 M3). Mano de obra: Mano De Obra Aa (1.7 hc). Equipo: Herrramienta Y Equipo Menor (3.3 %). Etapa de obra: 5. Mampostería.
GRUPO | INSUMO | UNIDAD | CANTIDAD | VALOR UNITARIO | VALOR PARCIAL
Materiales | LADRILLO PRENSADO MACIZO SANTAFE | UND | 118 | 794 | 93692
Materiales | MORTERO 1:4 | M3 | 0.07 | 409741.65 | 28681.92
Mano de obra | MANO DE OBRA AA | hc | 1.7 | 24555.22 | 41743.87
Equipo | Herrramienta y Equipo Menor(% M.O) | % | 3.3 | 41743.87 | 1377.55
Total actividad
1.04.23 · MURO PRENSADO SANTA FE E=0.25 MTS MACIZO ¦ Unidad: Metro cuadrado (M2) ¦ Precio: $ 162.412,71
Precio por M2. Materiales: Ladrillo Prensado Macizo Santafe (118 UND), Mortero 1:5 (0.07 M3). Mano de obra: Mano De Obra Aa (1.7 hc). Equipo: Herrramienta Y Equipo Menor (3.3 %). Etapa de obra: 5. Mampostería.
GRUPO | INSUMO | UNIDAD | CANTIDAD | VALOR UNITARIO | VALOR PARCIAL
Materiales | LADRILLO PRENSADO MACIZO SANTAFE | UND | 118 | 794 | 93692
Materiales | MORTERO 1:5 | M3 | 0.07 | 365704.15 | 25599.29
Mano de obra | MANO DE OBRA AA | hc | 1.7 | 24555.22 | 41743.87
Equipo | Herrramienta y Equipo Menor(% M.O) | % | 3.3 | 41743.87 | 1377.55
Total actividad
1.04.24 · MURO PRENSADO TIPO SANTA FE E=0.12 mts ¦ Unidad: Metro cuadrado (M2) ¦ Precio: $ 82.849,72
Precio por M2. Materiales: Ladrillo Prensado Macizo Santafe (55 UND), Mortero 1:4 (0.03 M3). Mano de obra: Auxiliar De Obra 2 (1.06 hh), Oficial Obra 1 (1.06 hh). Equipo: Herrramienta Y Equipo Menor (3.3 %). Etapa de obra: 5. Mampostería.
GRUPO | INSUMO | UNIDAD | CANTIDAD | VALOR UNITARIO | VALOR PARCIAL
Materiales | LADRILLO PRENSADO MACIZO SANTAFE | UND | 55 | 794 | 43670
Materiales | MORTERO 1:4 | M3 | 0.03 | 409741.65 | 12292.25
Mano de obra | AUXILIAR DE OBRA 2 (B) | hh | 1.06 | 9037.33 | 9579.57
Mano de obra | OFICIAL OBRA 1 (A) | hh | 1.06 | 15517.89 | 16448.96
Equipo | Herrramienta y Equipo Menor(% M.O) | % | 3.3 | 26028.53 | 858.94
Total actividad
1.04.25 · MURO PRENSADO TIPO SANTA FE E=0.25 mts. ¦ Unidad: Metro cuadrado (M2) ¦ Precio: $ 165.495,34
Precio por M2. Materiales: Ladrillo Prensado Macizo Santafe (118 UND), Mortero 1:4 (0.07 M3). Mano de obra: Auxiliar De Obra 2 (1.7 hh), Oficial Obra 1 (1.7 hh). Equipo: Herrramienta Y Equipo Menor (3.3 %). Etapa de obra: 5. Mampostería.
GRUPO | INSUMO | UNIDAD | CANTIDAD | VALOR UNITARIO | VALOR PARCIAL
Materiales | LADRILLO PRENSADO MACIZO SANTAFE | UND | 118 | 794 | 93692
Materiales | MORTERO 1:4 | M3 | 0.07 | 409741.65 | 28681.92
Mano de obra | AUXILIAR DE OBRA 2 (B) | hh | 1.7 | 9037.33 | 15363.46
Mano de obra | OFICIAL OBRA 1 (A) | hh | 1.7 | 15517.89 | 26380.41
Equipo | Herrramienta y Equipo Menor(% M.O) | % | 3.3 | 41743.87 | 1377.55
Total actividad
1.04.26 · MURO SEMIPRENSADO TIPO MAGUNCIA E=0.12 mts. ¦ Unidad: Metro cuadrado (M2) ¦ Precio: $ 78.827,72
Precio por M2. Materiales: Ladrillo Semiprensado Maguncia (56 UND), Mortero 1:4 (0.03 M3). Mano de obra: Auxiliar De Obra 2 (1.06 hh), Oficial Obra 1 (1.06 hh). Equipo: Herrramienta Y Equipo Menor (3.3 %). Etapa de obra: 5. Mampostería.
GRUPO | INSUMO | UNIDAD | CANTIDAD | VALOR UNITARIO | VALOR PARCIAL
Materiales | LADRILLO SEMIPRENSADO MAGUNCIA | UND | 56 | 708 | 39648
Materiales | MORTERO 1:4 | M3 | 0.03 | 409741.65 | 12292.25
Mano de obra | AUXILIAR DE OBRA 2 (B) | hh | 1.06 | 9037.33 | 9579.57
Mano de obra | OFICIAL OBRA 1 (A) | hh | 1.06 | 15517.89 | 16448.96
Equipo | Herrramienta y Equipo Menor(% M.O) | % | 3.3 | 26028.53 | 858.94
Total actividad
1.04.27 · MURO SEMIPRENSADO TIPO MAGUNCIA E=0.25 mts. ¦ Unidad: Metro cuadrado (M2) ¦ Precio: $ 152.515,34
Precio por M2. Materiales: Ladrillo Semiprensado Maguncia (114 UND), Mortero 1:4 (0.07 M3). Mano de obra: Auxiliar De Obra 2 (1.7 hh), Oficial Obra 1 (1.7 hh). Equipo: Herrramienta Y Equipo Menor (3.3 %). Etapa de obra: 5. Mampostería.
GRUPO | INSUMO | UNIDAD | CANTIDAD | VALOR UNITARIO | VALOR PARCIAL
Materiales | LADRILLO SEMIPRENSADO MAGUNCIA | UND | 114 | 708 | 80712
Materiales | MORTERO 1:4 | M3 | 0.07 | 409741.65 | 28681.92
Mano de obra | AUXILIAR DE OBRA 2 (B) | hh | 1.7 | 9037.33 | 15363.46
Mano de obra | OFICIAL OBRA 1 (A) | hh | 1.7 | 15517.89 | 26380.41
Equipo | Herrramienta y Equipo Menor(% M.O) | % | 3.3 | 41743.87 | 1377.55
Total actividad
1.04.28 · MURO TERMOACÚSTICO CON PAÑETE ¦ Unidad: Metro cuadrado (M2) ¦ Precio: $ 82.198,22
Precio por M2. Materiales: Anclaje Estructural Platina ¼ (1.7 UND), Durapanel Tipo Psmc50 (1.05 M2), Accesorio Para Unión Tipo Canastilla Rgu (0.3 UND), Accesorio Para Unión Tipo Malla Plana Rg2 (0.3 UND) y 3 más. Mano de obra: Mano De Obra Aa (0.45 hc). Equipo: Herrramienta Y Equipo Menor (3.3 %). Etapa de obra: 5. Mampostería.
GRUPO | INSUMO | UNIDAD | CANTIDAD | VALOR UNITARIO | VALOR PARCIAL
Materiales | ANCLAJE ESTRUCTURAL PLATINA ¼ | UND | 1.7 | 5158 | 8768.6
Materiales | DURAPANEL TIPO PSMC50 (5CM EPS) | M2 | 1.05 | 39200 | 41160
Materiales | ACCESORIO PARA UNIÓN TIPO CANASTILLA RGU | UND | 0.3 | 7800 | 2340
Materiales | ACCESORIO PARA UNIÓN TIPO MALLA PLANA RG2 | UND | 0.3 | 3800 | 1140
Materiales | ACCESORIO PARA UNIÓN TIPO ORTOGONAL | UND | 0.3 | 6050 | 1815
Materiales | MORTERO 1:5 | M3 | 0.04 | 365704.15 | 15359.57
Materiales | ALAMBRE NEGRO NO. 14 | kg | 0.05 | 4011 | 200.55
Mano de obra | MANO DE OBRA AA | hc | 0.45 | 24555.22 | 11049.85
Equipo | Herrramienta y Equipo Menor(% M.O) | % | 3.3 | 11049.85 | 364.65
Total actividad
1.04.29 · MURO TOLETE COMUN E=0.06 mts. ¦ Unidad: Metro cuadrado (M2) ¦ Precio: $ 38.776,79
Precio por M2. Materiales: Ladrillo Tolete Comun (31 UND), Mortero 1:4 (0.01 M3). Mano de obra: Auxiliar De Obra 2 (0.86 hh), Oficial Obra 1 (0.86 hh). Equipo: Herrramienta Y Equipo Menor (3.3 %). Etapa de obra: 5. Mampostería.
GRUPO | INSUMO | UNIDAD | CANTIDAD | VALOR UNITARIO | VALOR PARCIAL
Materiales | LADRILLO TOLETE COMUN | UND | 31 | 415 | 12865
Materiales | MORTERO 1:4 | M3 | 0.01 | 409741.65 | 4097.42
Mano de obra | AUXILIAR DE OBRA 2 (B) | hh | 0.86 | 9037.33 | 7772.1
Mano de obra | OFICIAL OBRA 1 (A) | hh | 0.86 | 15517.89 | 13345.39
Equipo | Herrramienta y Equipo Menor(% M.O) | % | 3.3 | 21117.49 | 696.88
Total actividad
1.04.30 · MURO TOLETE COMUN E=0.10 mts. ¦ Unidad: Metro cuadrado (M2) ¦ Precio: $ 50.043,99
Precio por M2. Materiales: Ladrillo Tolete Comun (55 UND), Mortero 1:4 (0.02 M3). Mano de obra: Auxiliar De Obra 2 (0.75 hh), Oficial Obra 1 (0.75 hh). Equipo: Herrramienta Y Equipo Menor (3.3 %). Etapa de obra: 5. Mampostería.
GRUPO | INSUMO | UNIDAD | CANTIDAD | VALOR UNITARIO | VALOR PARCIAL
Materiales | LADRILLO TOLETE COMUN | UND | 55 | 415 | 22825
Materiales | MORTERO 1:4 | M3 | 0.02 | 409741.65 | 8194.83
Mano de obra | AUXILIAR DE OBRA 2 (B) | hh | 0.75 | 9037.33 | 6778
Mano de obra | OFICIAL OBRA 1 (A) | hh | 0.75 | 15517.89 | 11638.42
Equipo | Herrramienta y Equipo Menor(% M.O) | % | 3.3 | 18416.42 | 607.74
Total actividad
1.04.31 · MURO TOLETE COMUN E=0.25 mts ¦ Unidad: Metro cuadrado (M2) ¦ Precio: $ 96.013,04
Precio por M2. Materiales: Ladrillo Tolete Comun (118 UND), Mortero 1:4 (0.03 M3). Mano de obra: Auxiliar De Obra 2 (1.37 hh), Oficial Obra 1 (1.37 hh). Equipo: Herrramienta Y Equipo Menor (3.3 %). Etapa de obra: 5. Mampostería.
GRUPO | INSUMO | UNIDAD | CANTIDAD | VALOR UNITARIO | VALOR PARCIAL
Materiales | LADRILLO TOLETE COMUN | UND | 118 | 415 | 48970
Materiales | MORTERO 1:4 | M3 | 0.03 | 409741.65 | 12292.25
Mano de obra | AUXILIAR DE OBRA 2 (B) | hh | 1.37 | 9037.33 | 12381.14
Mano de obra | OFICIAL OBRA 1 (A) | hh | 1.37 | 15517.89 | 21259.51
Equipo | Herrramienta y Equipo Menor(% M.O) | % | 3.3 | 33640.65 | 1110.14
Total actividad
1.04.32 · PASAMANOS EN CONCRETO 17.5 MPA (2500 PSI) INC. REFUERZO ¦ Unidad: Metro lineal (ML) ¦ Precio: $ 71.457,35
Precio por ML. Materiales: Alambre Negro No. 18 (0.03 kg), Acero 60000 Psi (1 kg), Arena Lavada De Río (0.01 M3), Concreto 1:2:4 17.5 Mpa (0.02 M3) y 3 más. Mano de obra: Auxiliar De Obra 2 (2.21 hh), Oficial Obra 1 (2.21 hh). Equipo: Herrramienta Y Equipo Menor (3.3 %). Etapa de obra: 5. Mampostería.
GRUPO | INSUMO | UNIDAD | CANTIDAD | VALOR UNITARIO | VALOR PARCIAL
Materiales | ALAMBRE NEGRO NO. 18 | kg | 0.03 | 4155 | 124.65
Materiales | ACERO 60000 PSI | kg | 1 | 2982 | 2982
Materiales | ARENA LAVADA DE RÍO | M3 | 0.01 | 114500 | 1145
Materiales | CONCRETO 1:2:4 17.5 MPa (2500 PSI) | M3 | 0.02 | 450245.66 | 9004.91
Materiales | CEMENTO GRIS | kg | 1.19 | 730 | 868.7
Materiales | MADERA DURMIENTE ORD 4*4 | ML | 0.36 | 1803.55 | 649.28
Materiales | MADERA TABLA 0.10 | ML | 0.18 | 3472 | 624.96
Mano de obra | AUXILIAR DE OBRA 2 (B) | hh | 2.21 | 9037.33 | 19972.5
Mano de obra | OFICIAL OBRA 1 (A) | hh | 2.21 | 15517.89 | 34294.54
Equipo | Herrramienta y Equipo Menor(% M.O) | % | 3.3 | 54267.04 | 1790.81
Total actividad
1.04.33 · REMATES LADRILLO PRENSADO ¦ Unidad: Metro lineal (ML) ¦ Precio: $ 40.729,60
Precio por ML. Materiales: Arena De Peña (0.05 M3), Cemento Gris (3 kg), Ladrillo Prensado Macizo Santafe (16 UND), Agua (7.5 lt). Mano de obra: Mano De Obra Aa (0.88 hc). Equipo: Herrramienta Y Equipo Menor (3 %). Etapa de obra: 5. Mampostería.
GRUPO | INSUMO | UNIDAD | CANTIDAD | VALOR UNITARIO | VALOR PARCIAL
Materiales | ARENA DE PEÑA | M3 | 0.05 | 68425 | 3421.25
Materiales | CEMENTO GRIS | kg | 3 | 730 | 2190
Materiales | LADRILLO PRENSADO MACIZO SANTAFE | UND | 16 | 794 | 12704
Materiales | AGUA | lt | 7.5 | 21 | 157.5
Mano de obra | MANO DE OBRA AA | hc | 0.88 | 24555.22 | 21608.59
Equipo | Herrramienta y Equipo Menor(% M.O) | % | 3 | 21608.59 | 648.26
Total actividad
1.04.34 · SOBRECIMIENTO TOLETE COMUN E=0.12 mts.INCLUYE PAÑETE IMP. ¦ Unidad: Metro lineal (ML) ¦ Precio: $ 54.691,86
Precio por ML. Materiales: Ladrillo Tolete Comun (12 UND), Mortero 1:4 (0.05 M3), Sika 2 (0.35 kg). Mano de obra: Auxiliar De Obra 2 (0.8 hh), Oficial Obra 1 (0.8 hh). Equipo: Herrramienta Y Equipo Menor (3.3 %). Etapa de obra: 5. Mampostería.
GRUPO | INSUMO | UNIDAD | CANTIDAD | VALOR UNITARIO | VALOR PARCIAL
Materiales | LADRILLO TOLETE COMUN | UND | 12 | 415 | 4980
Materiales | MORTERO 1:4 | M3 | 0.05 | 409741.65 | 20487.08
Materiales | SIKA 2 | kg | 0.35 | 25521 | 8932.35
Mano de obra | AUXILIAR DE OBRA 2 (B) | hh | 0.8 | 9037.33 | 7229.86
Mano de obra | OFICIAL OBRA 1 (A) | hh | 0.8 | 15517.89 | 12414.31
Equipo | Herrramienta y Equipo Menor(% M.O) | % | 3.3 | 19644.17 | 648.26
Total actividad
1.04.35 · SOBRECIMIENTOS E= 0.25 MTS ¦ Unidad: Metro lineal (ML) ¦ Precio: $ 64.142,15
Precio por ML. Materiales: Arena Lavada De Peña (0.04 M3), Cemento Gris (12 kg), Ladrillo Tolete Recocido (24.21 UND), Agua (2.5 lt) y 1 más. Mano de obra: Mano De Obra Aa (1.12 hc). Equipo: Herrramienta Y Equipo Menor (3.3 %). Etapa de obra: 5. Mampostería.
GRUPO | INSUMO | UNIDAD | CANTIDAD | VALOR UNITARIO | VALOR PARCIAL
Materiales | ARENA LAVADA DE PEÑA | M3 | 0.04 | 82125 | 3285
Materiales | CEMENTO GRIS | kg | 12 | 730 | 8760
Materiales | LADRILLO TOLETE RECOCIDO | UND | 24.21 | 487 | 11790.27
Materiales | AGUA | lt | 2.5 | 21 | 52.5
Materiales | SIKA-2 (5.5 KG) | kg | 0.53 | 22349 | 11844.97
Mano de obra | MANO DE OBRA AA | hc | 1.12 | 24555.22 | 27501.85
Equipo | Herrramienta y Equipo Menor(% M.O) | % | 3.3 | 27501.85 | 907.56
Total actividad
1.04.36 · SOBRERCIMIENTO TOLETE COMUN E=0.20 mts.INCLUYE PAÑETE IMP. ¦ Unidad: Metro cuadrado (M2) ¦ Precio: $ 76.567,19
Precio por M2. Materiales: Ladrillo Tolete Comun (24.21 UND), Mortero 1:4 (0.06 M3), Sika 2 (0.53 kg). Mano de obra: Auxiliar De Obra 2 (1.12 hh), Oficial Obra 1 (1.12 hh). Equipo: Herrramienta Y Equipo Menor (3.3 %). Etapa de obra: 5. Mampostería.
GRUPO | INSUMO | UNIDAD | CANTIDAD | VALOR UNITARIO | VALOR PARCIAL
Materiales | LADRILLO TOLETE COMUN | UND | 24.21 | 415 | 10047.15
Materiales | MORTERO 1:4 | M3 | 0.06 | 409741.65 | 24584.5
Materiales | SIKA 2 | kg | 0.53 | 25521 | 13526.13
Mano de obra | AUXILIAR DE OBRA 2 (B) | hh | 1.12 | 9037.33 | 10121.81
Mano de obra | OFICIAL OBRA 1 (A) | hh | 1.12 | 15517.89 | 17380.04
Equipo | Herrramienta y Equipo Menor(% M.O) | % | 3.3 | 27501.85 | 907.56
Total actividad
1.04.37 · SUMINISTRO E INSTALACION DE LAMINA SUPERBOARD E= 8 MM ¦ Unidad: Metro cuadrado (M2) ¦ Precio: $ 103.691,60
Precio por M2. Materiales: Tiro (4 UND), Tornillo 6x1 (16 UND), Tornillo Autoperforante Con Cabeza Extraplana T1 # 7 7/16 (16 UND), Paral B6 Cal. 22 (2 ML) y 7 más. Mano de obra: Mano De Obra Muro Superboard (1 M2). Equipo: Herrramienta Y Equipo Menor (3.3 %). Etapa de obra: 5. Mampostería.
GRUPO | INSUMO | UNIDAD | CANTIDAD | VALOR UNITARIO | VALOR PARCIAL
Materiales | TIRO | UND | 4 | 336 | 1344
Materiales | TORNILLO 6X1 | UND | 16 | 25 | 400
Materiales | TORNILLO AUTOPERFORANTE CON CABEZA EXTRAPLANA T1 # 7 7/16 | UND | 16 | 26 | 416
Materiales | PARAL B6 CAL. 22 | ML | 2 | 5226.48 | 10452.96
Materiales | CANAL B6 CAL. 22 | ML | 2 | 2021.86 | 4043.72
Materiales | CINTA MALLA | ML | 4 | 164.11 | 656.44
Materiales | LAMINA SUPERBOARD DE 8 mm | UND | 0.69 | 63949.67 | 44125.27
Materiales | LIJA | UND | 0.26 | 1195 | 310.7
Materiales | MASILLA SUPERMATICO 5 GALONES | UND | 0.19 | 37625 | 7220.24
Materiales | PERNO ALT.VEL. 1/4 X 2 | UND | 4 | 199 | 796
Materiales | PINTURA VINILO TIPO I | gl | 0.08 | 41112 | 3161.51
Mano de obra | MANO DE OBRA MURO SUPERBOARD | M2 | 1 | 29781.96 | 29781.96
Equipo | Herrramienta y Equipo Menor(% M.O) | % | 3.3 | 29781.96 | 982.8
Total actividad

## 1.05 PAÑETES
Capítulo 1.05 · PAÑETES
16 actividades. Cada tabla lista los insumos de una actividad por unidad de obra.
1.05.01 · ENTRAMADO MADERA CIELO RASO ¦ Unidad: Metro lineal (ML) ¦ Precio: $ 25.682,33
Precio por ML. Materiales: Puntilla Con Y Sin Cabeza 2 (0.08 lb), Repisa Ordinaria 3 Mt (2.16 ML). Mano de obra: Mano De Obra Aa (0.55 hc). Equipo: Herrramienta Y Equipo Menor (3.3 %). Etapa de obra: 8. Acabados.
GRUPO | INSUMO | UNIDAD | CANTIDAD | VALOR UNITARIO | VALOR PARCIAL
Materiales | PUNTILLA CON Y SIN CABEZA 2 | lb | 0.08 | 3433 | 274.64
Materiales | REPISA ORDINARIA 3 MT | ML | 2.16 | 5304 | 11456.64
Mano de obra | MANO DE OBRA AA | hc | 0.55 | 24555.22 | 13505.37
Equipo | Herrramienta y Equipo Menor(% M.O) | % | 3.3 | 13505.37 | 445.68
Total actividad
1.05.02 · FILOS Y DILATACIONES EN PAÑETES ¦ Unidad: Metro lineal (ML) ¦ Precio: $ 8.004,28
Precio por ML. Materiales: Mortero 1:4 (0.01 M3), Agua (1 lt). Mano de obra: Auxiliar De Obra 2 (0.15 hh), Oficial Obra 1 (0.15 hh). Equipo: Herrramienta Y Equipo Menor (5.5 %). Etapa de obra: 8. Acabados.
GRUPO | INSUMO | UNIDAD | CANTIDAD | VALOR UNITARIO | VALOR PARCIAL
Materiales | MORTERO 1:4 | M3 | 0.01 | 409741.65 | 4097.42
Materiales | AGUA | lt | 1 | 21 | 21
Mano de obra | AUXILIAR DE OBRA 2 (B) | hh | 0.15 | 9037.33 | 1355.6
Mano de obra | OFICIAL OBRA 1 (A) | hh | 0.15 | 15517.89 | 2327.68
Equipo | Herrramienta y Equipo Menor(% M.O) | % | 5.5 | 3683.28 | 202.58
Total actividad
1.05.03 · GOTERAS ¦ Unidad: Metro cuadrado (M2) ¦ Precio: $ 10.076,74
Precio por M2. Materiales: Mortero 1:4 (0.01 M3), Agua (1 lt). Mano de obra: Auxiliar De Obra 2 (0.23 hh), Oficial Obra 1 (0.23 hh). Equipo: Herrramienta Y Equipo Menor (5.5 %). Etapa de obra: 8. Acabados.
GRUPO | INSUMO | UNIDAD | CANTIDAD | VALOR UNITARIO | VALOR PARCIAL
Materiales | MORTERO 1:4 | M3 | 0.01 | 409741.65 | 4097.42
Materiales | AGUA | lt | 1 | 21 | 21
Mano de obra | AUXILIAR DE OBRA 2 (B) | hh | 0.23 | 9037.33 | 2078.59
Mano de obra | OFICIAL OBRA 1 (A) | hh | 0.23 | 15517.89 | 3569.11
Equipo | Herrramienta y Equipo Menor(% M.O) | % | 5.5 | 5647.7 | 310.62
Total actividad
1.05.04 · GUADUA BAJO ENTRAMADO ¦ Unidad: Metro cuadrado (M2) ¦ Precio: $ 22.382,00
Precio por M2. Materiales: Alambre Negro No.18 (0.05 kg), Esterilla De Guadua (1 M2), Puntilla Con Y Sin Cabeza 2 (0.2 lb). Mano de obra: Mano De Obra Aa (0.5 hc). Equipo: Herrramienta Y Equipo Menor (3.3 %). Etapa de obra: 8. Acabados.
GRUPO | INSUMO | UNIDAD | CANTIDAD | VALOR UNITARIO | VALOR PARCIAL
Materiales | ALAMBRE NEGRO NO.18 (RECOCIDO) | kg | 0.05 | 4706 | 235.3
Materiales | ESTERILLA DE GUADUA | M2 | 1 | 8777.33 | 8777.33
Materiales | PUNTILLA CON Y SIN CABEZA 2 | lb | 0.2 | 3433 | 686.6
Mano de obra | MANO DE OBRA AA | hc | 0.5 | 24555.22 | 12277.61
Equipo | Herrramienta y Equipo Menor(% M.O) | % | 3.3 | 12277.61 | 405.16
Total actividad
1.05.05 · MALLA BAJO ENTRAMADO ¦ Unidad: Metro cuadrado (M2) ¦ Precio: $ 14.651,86
Precio por M2. Materiales: Malla Con Vena 0.60x2.00 (0.88 UND), Puntilla Con Y Sin Cabeza 2 (0.04 lb). Mano de obra: Mano De Obra Aa (0.4 hc). Equipo: Herrramienta Y Equipo Menor (3.3 %). Etapa de obra: 8. Acabados.
GRUPO | INSUMO | UNIDAD | CANTIDAD | VALOR UNITARIO | VALOR PARCIAL
Materiales | MALLA CON VENA 0.60X2.00 | UND | 0.88 | 4964 | 4368.32
Materiales | PUNTILLA CON Y SIN CABEZA 2 | lb | 0.04 | 3433 | 137.32
Mano de obra | MANO DE OBRA AA | hc | 0.4 | 24555.22 | 9822.09
Equipo | Herrramienta y Equipo Menor(% M.O) | % | 3.3 | 9822.09 | 324.13
Total actividad
1.05.06 · PAÑETE BAJO MALLA 1:5 ¦ Unidad: Metro cuadrado (M2) ¦ Precio: $ 23.528,14
Precio por M2. Materiales: Arena De Peña (0.03 M3), Cemento Gris (8.45 kg), Agua (4.17 lt). Mano de obra: Mano De Obra Aa (0.6 hc). Equipo: Herrramienta Y Equipo Menor (3.3 %). Etapa de obra: 8. Acabados.
GRUPO | INSUMO | UNIDAD | CANTIDAD | VALOR UNITARIO | VALOR PARCIAL
Materiales | ARENA DE PEÑA | M3 | 0.03 | 68425 | 2052.75
Materiales | CEMENTO GRIS | kg | 8.45 | 730 | 6168.5
Materiales | AGUA | lt | 4.17 | 21 | 87.57
Mano de obra | MANO DE OBRA AA | hc | 0.6 | 24555.22 | 14733.13
Equipo | Herrramienta y Equipo Menor(% M.O) | % | 3.3 | 14733.13 | 486.19
Total actividad
1.05.07 · PAÑETE BAJO MALLA 1:6 ¦ Unidad: Metro cuadrado (M2) ¦ Precio: $ 22.676,67
Precio por M2. Materiales: Arena De Peña (0.03 M3), Cemento Gris (7.3 kg), Agua (3.6 lt). Mano de obra: Mano De Obra Aa (0.6 hc). Equipo: Herrramienta Y Equipo Menor (3.3 %). Etapa de obra: 8. Acabados.
GRUPO | INSUMO | UNIDAD | CANTIDAD | VALOR UNITARIO | VALOR PARCIAL
Materiales | ARENA DE PEÑA | M3 | 0.03 | 68425 | 2052.75
Materiales | CEMENTO GRIS | kg | 7.3 | 730 | 5329
Materiales | AGUA | lt | 3.6 | 21 | 75.6
Mano de obra | MANO DE OBRA AA | hc | 0.6 | 24555.22 | 14733.13
Equipo | Herrramienta y Equipo Menor(% M.O) | % | 3.3 | 14733.13 | 486.19
Total actividad
1.05.08 · PAÑETE IMPERMEABILIZADO 1:3 ¦ Unidad: Metro cuadrado (M2) ¦ Precio: $ 23.671,78
Precio por M2. Materiales: Arena De Peña (0.03 M3), Cemento Gris (10 kg), Agua (3.63 lt), Sika 1 (0.05 kg). Mano de obra: Auxiliar De Obra 2 (0.56 hh), Oficial Obra 1 (0.56 hh). Equipo: Herrramienta Y Equipo Menor (0.45 %). Etapa de obra: 8. Acabados.
GRUPO | INSUMO | UNIDAD | CANTIDAD | VALOR UNITARIO | VALOR PARCIAL
Materiales | ARENA DE PEÑA | M3 | 0.03 | 68425 | 2052.75
Materiales | CEMENTO GRIS | kg | 10 | 730 | 7300
Materiales | AGUA | lt | 3.63 | 21 | 76.23
Materiales | SIKA 1 | kg | 0.05 | 8600 | 430
Mano de obra | AUXILIAR DE OBRA 2 (B) | hh | 0.56 | 9037.33 | 5060.9
Mano de obra | OFICIAL OBRA 1 (A) | hh | 0.56 | 15517.89 | 8690.02
Equipo | Herrramienta y Equipo Menor(% M.O) | % | 0.45 | 13750.92 | 61.88
Total actividad
1.05.09 · PAÑETE LISO BAJO PLACA 1.4 ¦ Unidad: Metro cuadrado (M2) ¦ Precio: $ 27.458,85
Precio por M2. Materiales: Arena De Peña (0.03 M3), Cemento Gris (9.1 kg), Agua (5.5 lt). Mano de obra: Auxiliar De Obra 2 (0.48 hh), Oficial Obra 1 (0.48 hh). Equipo: Andamio Tubular Normalizado, Tipo Multidireccional, De Acero Galvanizado En Caliente, Según Iso 9001. (0.25 dd), Herrramienta Y Equipo Menor (5.5 %). Etapa de obra: 8. Acabados.
GRUPO | INSUMO | UNIDAD | CANTIDAD | VALOR UNITARIO | VALOR PARCIAL
Materiales | ARENA DE PEÑA | M3 | 0.03 | 68425 | 1984.33
Materiales | CEMENTO GRIS | kg | 9.1 | 730 | 6643
Materiales | AGUA | lt | 5.5 | 21 | 115.5
Mano de obra | AUXILIAR DE OBRA 2 (B) | hh | 0.48 | 9037.33 | 4337.92
Mano de obra | OFICIAL OBRA 1 (A) | hh | 0.48 | 15517.89 | 7448.59
Equipo | ANDAMIO TUBULAR NORMALIZADO, TIPO MULTIDIRECCIONAL, DE ACERO GALVANIZADO EN CALIENTE, SEGÚN ISO 9001. | dd | 0.25 | 25125 | 6281.25
Equipo | Herrramienta y Equipo Menor(% M.O) | % | 5.5 | 11786.51 | 648.26
Total actividad
1.05.10 · PAÑETE LISO BAJO MALLA 1:4 ¦ Unidad: Metro cuadrado (M2) ¦ Precio: $ 30.895,99
Precio por M2. Materiales: Mortero 1:4 (0.03 M3), Agua (4 lt). Mano de obra: Andamio Tubular Normalizado, Tipo Multidireccional, De Acero Galvanizado En Caliente, Según Iso 9001. (0.2 dd), Auxiliar De Obra 2 (0.6 hh), Oficial Obra 1 (0.6 hh). Equipo: Herrramienta Y Equipo Menor (5.5 %). Etapa de obra: 8. Acabados.
GRUPO | INSUMO | UNIDAD | CANTIDAD | VALOR UNITARIO | VALOR PARCIAL
Materiales | MORTERO 1:4 | M3 | 0.03 | 409741.65 | 10243.54
Materiales | AGUA | lt | 4 | 21 | 84
Mano de obra | ANDAMIO TUBULAR NORMALIZADO, TIPO MULTIDIRECCIONAL, DE ACERO GALVANIZADO EN CALIENTE, SEGÚN ISO 9001. | dd | 0.2 | 25125 | 5025
Mano de obra | AUXILIAR DE OBRA 2 (B) | hh | 0.6 | 9037.33 | 5422.4
Mano de obra | OFICIAL OBRA 1 (A) | hh | 0.6 | 15517.89 | 9310.73
Equipo | Herrramienta y Equipo Menor(% M.O) | % | 5.5 | 14733.13 | 810.32
Total actividad
1.05.11 · PAÑETE LISO CULATAS 1:4 ¦ Unidad: Metro cuadrado (M2) ¦ Precio: $ 31.336,03
Precio por M2. Materiales: Mortero 1:4 (0.03 M3), Agua (4 lt). Mano de obra: Auxiliar De Obra 2 (0.52 hh), Oficial Obra 1 (0.52 hh). Equipo: Andamio Tubular Normalizado, Tipo Multidireccional, De Acero Galvanizado En Caliente, Según Iso 9001. (0.3 dd), Herrramienta Y Equipo Menor (5.5 %). Etapa de obra: 8. Acabados.
GRUPO | INSUMO | UNIDAD | CANTIDAD | VALOR UNITARIO | VALOR PARCIAL
Materiales | MORTERO 1:4 | M3 | 0.03 | 409741.65 | 10243.54
Materiales | AGUA | lt | 4 | 21 | 84
Mano de obra | AUXILIAR DE OBRA 2 (B) | hh | 0.52 | 9037.33 | 4699.41
Mano de obra | OFICIAL OBRA 1 (A) | hh | 0.52 | 15517.89 | 8069.3
Equipo | ANDAMIO TUBULAR NORMALIZADO, TIPO MULTIDIRECCIONAL, DE ACERO GALVANIZADO EN CALIENTE, SEGÚN ISO 9001. | dd | 0.3 | 25125 | 7537.5
Equipo | Herrramienta y Equipo Menor(% M.O) | % | 5.5 | 12768.71 | 702.28
Total actividad
1.05.12 · PAÑETE LISO CULATAS 1:5 ¦ Unidad: Metro cuadrado (M2) ¦ Precio: $ 31.844,19
Precio por M2. Materiales: Agua (4 lt), Mortero 1:5 (0.03 M3). Mano de obra: Auxiliar De Obra 2 (0.52 hh), Oficial Obra 1 (0.52 hh). Equipo: Andamio Tubular Normalizado, Tipo Multidireccional, De Acero Galvanizado En Caliente, Según Iso 9001. (0.3 dd), Herrramienta Y Equipo Menor (5.5 %). Etapa de obra: 8. Acabados.
GRUPO | INSUMO | UNIDAD | CANTIDAD | VALOR UNITARIO | VALOR PARCIAL
Materiales | AGUA | lt | 4 | 21 | 84
Materiales | MORTERO 1:5 | M3 | 0.03 | 365704.15 | 10751.7
Mano de obra | AUXILIAR DE OBRA 2 (B) | hh | 0.52 | 9037.33 | 4699.41
Mano de obra | OFICIAL OBRA 1 (A) | hh | 0.52 | 15517.89 | 8069.3
Equipo | ANDAMIO TUBULAR NORMALIZADO, TIPO MULTIDIRECCIONAL, DE ACERO GALVANIZADO EN CALIENTE, SEGÚN ISO 9001. | dd | 0.3 | 25125 | 7537.5
Equipo | Herrramienta y Equipo Menor(% M.O) | % | 5.5 | 12768.71 | 702.28
Total actividad
1.05.13 · PAÑETE LISO MUROS 1:4 ¦ Unidad: Metro cuadrado (M2) ¦ Precio: $ 20.187,71
Precio por M2. Materiales: Mortero 1:4 (0.02 M3), Agua (3.63 lt). Mano de obra: Auxiliar De Obra 2 (0.46 hh), Oficial Obra 1 (0.46 hh). Equipo: Herrramienta Y Equipo Menor (5.5 %). Etapa de obra: 8. Acabados.
GRUPO | INSUMO | UNIDAD | CANTIDAD | VALOR UNITARIO | VALOR PARCIAL
Materiales | MORTERO 1:4 | M3 | 0.02 | 409741.65 | 8194.83
Materiales | AGUA | lt | 3.63 | 21 | 76.23
Mano de obra | AUXILIAR DE OBRA 2 (B) | hh | 0.46 | 9037.33 | 4157.17
Mano de obra | OFICIAL OBRA 1 (A) | hh | 0.46 | 15517.89 | 7138.23
Equipo | Herrramienta y Equipo Menor(% M.O) | % | 5.5 | 11295.4 | 621.25
Total actividad
1.05.14 · PAÑETE LISO MUROS 1:5 ¦ Unidad: Metro cuadrado (M2) ¦ Precio: $ 19.306,96
Precio por M2. Materiales: Agua (3.63 lt), Mortero 1:5 (0.02 M3). Mano de obra: Auxiliar De Obra 2 (0.46 hh), Oficial Obra 1 (0.46 hh). Equipo: Herrramienta Y Equipo Menor (5.5 %). Etapa de obra: 8. Acabados.
GRUPO | INSUMO | UNIDAD | CANTIDAD | VALOR UNITARIO | VALOR PARCIAL
Materiales | AGUA | lt | 3.63 | 21 | 76.23
Materiales | MORTERO 1:5 | M3 | 0.02 | 365704.15 | 7314.08
Mano de obra | AUXILIAR DE OBRA 2 (B) | hh | 0.46 | 9037.33 | 4157.17
Mano de obra | OFICIAL OBRA 1 (A) | hh | 0.46 | 15517.89 | 7138.23
Equipo | Herrramienta y Equipo Menor(% M.O) | % | 5.5 | 11295.4 | 621.25
Total actividad
1.05.15 · PAÑETE RUSTICO MUROS 1:5 ¦ Unidad: Metro cuadrado (M2) ¦ Precio: $ 26.930,30
Precio por M2. Materiales: Agua (4 lt), Mortero 1:5 (0.02 M3). Mano de obra: Auxiliar De Obra 2 (0.56 hh), Oficial Obra 1 (0.56 hh). Equipo: Andamio Tubular Normalizado, Tipo Multidireccional, De Acero Galvanizado En Caliente, Según Iso 9001. (0.2 dd), Herrramienta Y Equipo Menor (5.5 %). Etapa de obra: 8. Acabados.
GRUPO | INSUMO | UNIDAD | CANTIDAD | VALOR UNITARIO | VALOR PARCIAL
Materiales | AGUA | lt | 4 | 21 | 84
Materiales | MORTERO 1:5 | M3 | 0.02 | 365704.15 | 7314.08
Mano de obra | AUXILIAR DE OBRA 2 (B) | hh | 0.56 | 9037.33 | 5060.9
Mano de obra | OFICIAL OBRA 1 (A) | hh | 0.56 | 15517.89 | 8690.02
Equipo | ANDAMIO TUBULAR NORMALIZADO, TIPO MULTIDIRECCIONAL, DE ACERO GALVANIZADO EN CALIENTE, SEGÚN ISO 9001. | dd | 0.2 | 25125 | 5025
Equipo | Herrramienta y Equipo Menor(% M.O) | % | 5.5 | 13750.92 | 756.3
Total actividad
1.05.16 · PAÑETE RUSTICO PLACAS 1:5 ¦ Unidad: Metro cuadrado (M2) ¦ Precio: $ 25.296,18
Precio por M2. Materiales: Arena De Peña (0.04 M3), Cemento Gris (9.5 kg), Agua (7.2 lt). Mano de obra: Mano De Obra Aa (0.61 hc). Equipo: Herrramienta Y Equipo Menor (3.3 %). Etapa de obra: 8. Acabados.
GRUPO | INSUMO | UNIDAD | CANTIDAD | VALOR UNITARIO | VALOR PARCIAL
Materiales | ARENA DE PEÑA | M3 | 0.04 | 68425 | 2737
Materiales | CEMENTO GRIS | kg | 9.5 | 730 | 6935
Materiales | AGUA | lt | 7.2 | 21 | 151.2
Mano de obra | MANO DE OBRA AA | hc | 0.61 | 24555.22 | 14978.68
Equipo | Herrramienta y Equipo Menor(% M.O) | % | 3.3 | 14978.68 | 494.3
Total actividad

## 1.06 INSTALACIONES HIDRÁULICAS
Capítulo 1.06 · INSTALACIONES HIDRÁULICAS Y
41 actividades. Cada tabla lista los insumos de una actividad por unidad de obra.
1.06.01 · SUMINISTRO E INSTALACION DE ACCESORIO CODO 90° 1/4 CXC SANITARIO EN PVC 6`` ¦ Unidad: Unidad (UND) ¦ Precio: $ 130.115,55
Precio por UND. Materiales: Codo 90° 1/4 Cxc Sanitario 6" (1 UND), Limpiador Pvc 760 Grms (0 UND), Soldadura Liquida Pvc 1/4`` (0 gl). Mano de obra: Auxiliar De Obra 2 (1.4 hh), Oficial Instalaciones (0.7 hh). Equipo: Herrramienta Y Equipo Menor (4 %). Etapa de obra: 6. Instalaciones.
GRUPO | INSUMO | UNIDAD | CANTIDAD | VALOR UNITARIO | VALOR PARCIAL
Materiales | CODO 90° 1/4 CXC SANITARIO 6" | UND | 1 | 104211 | 104211
Materiales | LIMPIADOR PVC 760 GRMS | UND | 0 | 7657 | 30.63
Materiales | SOLDADURA LIQUIDA PVC 1/4`` | gl | 0 | 72237.67 | 288.95
Mano de obra | AUXILIAR DE OBRA 2 (B) | hh | 1.4 | 9037.33 | 12652.26
Mano de obra | OFICIAL INSTALACIONES (B) | hh | 0.7 | 17069.53 | 11948.67
Equipo | Herrramienta y Equipo Menor(% M.O) | % | 4 | 24600.93 | 984.04
Total actividad
1.06.02 · SUMINISTRO E INSTALACION DE ACCESORIO SIFON EN PVC 135 4`` ¦ Unidad: Unidad (UND) ¦ Precio: $ 41.349,88
Precio por UND. Materiales: Limpiador Pvc 760 Grms (0 UND), Sifón Pvc 135 4`` (1.03 UND), Soldadura Liquida Pvc 1/4`` (0 gl). Mano de obra: Auxiliar De Obra 2 (1.2 hh), Oficial Instalaciones (0.6 hh). Equipo: Herrramienta Y Equipo Menor (4 %). Etapa de obra: 6. Instalaciones.
GRUPO | INSUMO | UNIDAD | CANTIDAD | VALOR UNITARIO | VALOR PARCIAL
Materiales | LIMPIADOR PVC 760 GRMS | UND | 0 | 7657 | 30.63
Materiales | SIFÓN PVC 135 4`` | UND | 1.03 | 18544 | 19100.32
Materiales | SOLDADURA LIQUIDA PVC 1/4`` | gl | 0 | 72237.67 | 288.95
Mano de obra | AUXILIAR DE OBRA 2 (B) | hh | 1.2 | 9037.33 | 10844.8
Mano de obra | OFICIAL INSTALACIONES (B) | hh | 0.6 | 17069.53 | 10241.72
Equipo | Herrramienta y Equipo Menor(% M.O) | % | 4 | 21086.52 | 843.46
Total actividad
1.06.03 · SUMINISTRO E INSTALACION DE BAJANTE PVC 3" ¦ Unidad: Metro lineal (ML) ¦ Precio: $ 65.185,29
Precio por ML. Materiales: Union Canal Pvc All (0.34 UND), Bajante Blanco Raingo (1.05 ML), Codo Bajante All 45° (0.06 UND), Soporte Canal Pvc All (2.74 UND). Mano de obra: Auxiliar De Instalaciones 1 (0.9 hh), Oficial Instalaciones (0.89 hh). Equipo: Herrramienta Y Equipo Menor (2 %). Etapa de obra: 6. Instalaciones.
GRUPO | INSUMO | UNIDAD | CANTIDAD | VALOR UNITARIO | VALOR PARCIAL
Materiales | UNION CANAL PVC ALL | UND | 0.34 | 5074 | 1725.16
Materiales | BAJANTE BLANCO RAINGO | ML | 1.05 | 30496 | 32020.8
Materiales | CODO BAJANTE ALL 45° | UND | 0.06 | 4702.4 | 282.14
Materiales | SOPORTE CANAL PVC ALL | UND | 2.74 | 2400 | 6576
Mano de obra | AUXILIAR DE INSTALACIONES 1 | hh | 0.9 | 9941.22 | 8907.33
Mano de obra | OFICIAL INSTALACIONES (B) | hh | 0.89 | 17069.53 | 15191.88
Equipo | Herrramienta y Equipo Menor(% M.O) | % | 2 | 24099.21 | 481.98
Total actividad
1.06.04 · SUMINISTRO E INSTALACION DE BAJANTE DE AGUA LLUVIA PVC 4" ¦ Unidad: Metro lineal (ML) ¦ Precio: $ 40.694,33
Precio por ML. Materiales: Tubería Pvc 4`` All (1.05 ML), Codo Pvc 90° 4" Sanit (0.06 UND), Limpiador 1/4 Pvc (0.03 gl), Soldadura Liquida Pvc 1/4`` (0.03 gl). Mano de obra: Auxiliar De Instalaciones 1 (0.7 hh), Oficial Instalaciones (0.7 hh). Equipo: Herrramienta Y Equipo Menor (2 %). Etapa de obra: 6. Instalaciones.
GRUPO | INSUMO | UNIDAD | CANTIDAD | VALOR UNITARIO | VALOR PARCIAL
Materiales | TUBERÍA PVC 4`` ALL | ML | 1.05 | 16641 | 17473.05
Materiales | CODO PVC 90° 4" SANIT | UND | 0.06 | 13724.66 | 823.48
Materiales | LIMPIADOR 1/4 PVC | gl | 0.03 | 31500 | 945
Materiales | SOLDADURA LIQUIDA PVC 1/4`` | gl | 0.03 | 72237.67 | 2167.13
Mano de obra | AUXILIAR DE INSTALACIONES 1 | hh | 0.7 | 9941.22 | 6958.85
Mano de obra | OFICIAL INSTALACIONES (B) | hh | 0.7 | 17069.53 | 11948.67
Equipo | Herrramienta y Equipo Menor(% M.O) | % | 2 | 18907.52 | 378.15
Total actividad
1.06.05 · SUMINISTRO E INSTALACION DE BAJANTE DE AGUA LLUVIA. PVC. 3. ¦ Unidad: Metro lineal (ML) ¦ Precio: $ 35.245,70
Precio por ML. Materiales: Tubería Pvc 3`` All (1.05 ML), Codo C X C 90° Pvc-S 3" (0.06 UND), Limpiador 1/4 Pvc (0.01 gl), Soldadura Liquida Pvc 1/4`` (0.01 gl). Mano de obra: Auxiliar De Instalaciones 1 (0.6 hh), Oficial Instalaciones (0.6 hh). Equipo: Herrramienta Y Equipo Menor (2 %). Etapa de obra: 6. Instalaciones.
GRUPO | INSUMO | UNIDAD | CANTIDAD | VALOR UNITARIO | VALOR PARCIAL
Materiales | TUBERÍA PVC 3`` ALL | ML | 1.05 | 16664 | 17497.2
Materiales | CODO C X C 90° PVC-S 3" | UND | 0.06 | 5259 | 315.54
Materiales | LIMPIADOR 1/4 PVC | gl | 0.01 | 31500 | 315
Materiales | SOLDADURA LIQUIDA PVC 1/4`` | gl | 0.01 | 72237.67 | 722.38
Mano de obra | AUXILIAR DE INSTALACIONES 1 | hh | 0.6 | 9941.22 | 5916.02
Mano de obra | OFICIAL INSTALACIONES (B) | hh | 0.6 | 17069.53 | 10158.08
Equipo | Herrramienta y Equipo Menor(% M.O) | % | 2 | 16074.1 | 321.48
Total actividad
1.06.06 · SUMINISTRO E INSTALACION DE BAJANTE DE AGUA NEGRA PVC 3" ¦ Unidad: Metro lineal (ML) ¦ Precio: $ 32.626,65
Precio por ML. Materiales: Tubería Pvc 3`` Sanit (1.05 ML), Codo C X C 90° Pvc-S 3" (0.06 UND), Limpiador 1/4 Pvc (0.01 gl), Soldadura Liquida Pvc 1/4`` (0.01 gl). Mano de obra: Auxiliar De Instalaciones 1 (0.5 hh), Oficial Instalaciones (0.5 hh). Equipo: Herrramienta Y Equipo Menor (2 %). Etapa de obra: 6. Instalaciones.
GRUPO | INSUMO | UNIDAD | CANTIDAD | VALOR UNITARIO | VALOR PARCIAL
Materiales | TUBERÍA PVC 3`` SANIT | ML | 1.05 | 16665 | 17498.25
Materiales | CODO C X C 90° PVC-S 3" | UND | 0.06 | 5259 | 315.54
Materiales | LIMPIADOR 1/4 PVC | gl | 0.01 | 31500 | 315
Materiales | SOLDADURA LIQUIDA PVC 1/4`` | gl | 0.01 | 72237.67 | 722.38
Mano de obra | AUXILIAR DE INSTALACIONES 1 | hh | 0.5 | 9941.22 | 4970.61
Mano de obra | OFICIAL INSTALACIONES (B) | hh | 0.5 | 17069.53 | 8534.76
Equipo | Herrramienta y Equipo Menor(% M.O) | % | 2 | 13505.37 | 270.11
Total actividad
1.06.07 · SUMINISTRO E INSTALACION DE BAJANTE DE AGUA NEGRA PVC 4" ¦ Unidad: Metro lineal (ML) ¦ Precio: $ 46.290,83
Precio por ML. Materiales: Tubería Pvc 4`` Sanit (1.05 ML), Codo Pvc 90° 4" Sanit (0.06 UND), Limpiador 1/4 Pvc (0.01 gl), Soldadura Liquida Pvc 1/4`` (0.01 gl). Mano de obra: Auxiliar De Instalaciones 1 (0.73 hh), Oficial Instalaciones (0.73 hh). Equipo: Herrramienta Y Equipo Menor (2 %). Etapa de obra: 6. Instalaciones.
GRUPO | INSUMO | UNIDAD | CANTIDAD | VALOR UNITARIO | VALOR PARCIAL
Materiales | TUBERÍA PVC 4`` SANIT | ML | 1.05 | 23228 | 24389.4
Materiales | CODO PVC 90° 4" SANIT | UND | 0.06 | 13724.66 | 823.48
Materiales | LIMPIADOR 1/4 PVC | gl | 0.01 | 31500 | 315
Materiales | SOLDADURA LIQUIDA PVC 1/4`` | gl | 0.01 | 72237.67 | 722.38
Mano de obra | AUXILIAR DE INSTALACIONES 1 | hh | 0.73 | 9941.22 | 7231.24
Mano de obra | OFICIAL INSTALACIONES (B) | hh | 0.73 | 17069.53 | 12416.38
Equipo | Herrramienta y Equipo Menor(% M.O) | % | 2 | 19647.62 | 392.95
Total actividad
1.06.08 · SUMINISTRO E INSTALACION DE BAJANTE DE AGUA NEGRA PVC 6" ¦ Unidad: Metro lineal (ML) ¦ Precio: $ 76.462,10
Precio por ML. Materiales: Tubería Pvc 6`` San (1.05 ML), Codo Pvc 90° 6" Sanit (0.06 UND), Limpiador 1/4 Pvc (0.01 gl), Soldadura Liquida Pvc 1/4`` (0.02 gl). Mano de obra: Auxiliar De Instalaciones 1 (0.7 hh), Oficial Instalaciones (0.7 hh). Equipo: Herrramienta Y Equipo Menor (5 %). Etapa de obra: 6. Instalaciones.
GRUPO | INSUMO | UNIDAD | CANTIDAD | VALOR UNITARIO | VALOR PARCIAL
Materiales | TUBERÍA PVC 6`` SAN | ML | 1.05 | 49179 | 51637.95
Materiales | CODO PVC 90° 6" SANIT | UND | 0.06 | 53525 | 3211.5
Materiales | LIMPIADOR 1/4 PVC | gl | 0.01 | 31500 | 315
Materiales | SOLDADURA LIQUIDA PVC 1/4`` | gl | 0.02 | 72237.67 | 1444.75
Mano de obra | AUXILIAR DE INSTALACIONES 1 | hh | 0.7 | 9941.22 | 6958.85
Mano de obra | OFICIAL INSTALACIONES (B) | hh | 0.7 | 17069.53 | 11948.67
Equipo | Herrramienta y Equipo Menor(% M.O) | % | 5 | 18907.52 | 945.38
Total actividad
1.06.09 · SUMINISTRO E INSTALACION DE CANAL EN LAMINA COLD ROLLED CAL. 20 D=0.75 CON PINTURA Y ANTICORROSIVO ¦ Unidad: Metro lineal (ML) ¦ Precio: $ 75.218,32
Precio por ML. Materiales: Canal Lamina Cold Rolled Cal. 20 Con Pintura Y Anticorrosivo (1 ML), Elementos De Anclaje Y Fijación (1.75 glb), Soldadura De Estaño (0.25 UND). Mano de obra: Auxiliar De Instalaciones 1 (1.5 hh), Oficial Instalaciones (1 hh). Equipo: Herrramienta Y Equipo Menor (5 %). Etapa de obra: 6. Instalaciones.
GRUPO | INSUMO | UNIDAD | CANTIDAD | VALOR UNITARIO | VALOR PARCIAL
Materiales | CANAL LAMINA COLD ROLLED CAL. 20 CON PINTURA Y ANTICORROSIVO | ML | 1 | 36010 | 36010
Materiales | ELEMENTOS DE ANCLAJE Y FIJACIÓN (TORNILLOS, CHAZOS, ABRAZADERAS, PERNOS) | glb | 1.75 | 1106.41 | 1936.22
Materiales | SOLDADURA DE ESTAÑO | UND | 0.25 | 14766.67 | 3691.67
Mano de obra | AUXILIAR DE INSTALACIONES 1 | hh | 1.5 | 9941.22 | 14911.83
Mano de obra | OFICIAL INSTALACIONES (B) | hh | 1 | 17069.53 | 17069.53
Equipo | Herrramienta y Equipo Menor(% M.O) | % | 5 | 31981.36 | 1599.07
Total actividad
1.06.10 · SUMINISTRO E INSTALACION DE CANAL EN LAMINA GALV. CAL. 22 TIPO "PECHO DE PALOMA" ¦ Unidad: Metro lineal (ML) ¦ Precio: $ 65.897,63
Precio por ML. Materiales: Elementos De Anclaje Y Fijación (1.25 glb), Lamina Galvanizada Cal. 22 (0.8 UND), Soldadura De Estaño (0.2 UND). Mano de obra: Auxiliar De Instalaciones 1 (1 hh), Oficial Instalaciones (1 hh). Equipo: Herrramienta Y Equipo Menor (5 %). Etapa de obra: 6. Instalaciones.
GRUPO | INSUMO | UNIDAD | CANTIDAD | VALOR UNITARIO | VALOR PARCIAL
Materiales | ELEMENTOS DE ANCLAJE Y FIJACIÓN (TORNILLOS, CHAZOS, ABRAZADERAS, PERNOS) | glb | 1.25 | 1106.41 | 1383.01
Materiales | LAMINA GALVANIZADA CAL. 22 | UND | 0.8 | 41500 | 33200
Materiales | SOLDADURA DE ESTAÑO | UND | 0.2 | 14766.67 | 2953.33
Mano de obra | AUXILIAR DE INSTALACIONES 1 | hh | 1 | 9941.22 | 9941.22
Mano de obra | OFICIAL INSTALACIONES (B) | hh | 1 | 17069.53 | 17069.53
Equipo | Herrramienta y Equipo Menor(% M.O) | % | 5 | 27010.75 | 1350.54
Total actividad
1.06.11 · CONEXIÓN TANQUE ELEVADO PVC 2" INCLUY. VALVULA Y REGISTRO ¦ Unidad: Unidad (UND) ¦ Precio: $ 489.944,74
Precio por UND. Materiales: Tee Pvc Presion 2`` (2.75 UND), Tubería Pvc-P 2`` Rde21 (3 ML), Union Pvc 2`` (3 UND), Valvula De Bola 2`` (1 UND) y 4 más. Mano de obra: Auxiliar De Instalaciones 1 (4 hh), Oficial Instalaciones (4 hh). Equipo: Herrramienta Y Equipo Menor (12 %). Etapa de obra: 6. Instalaciones.
GRUPO | INSUMO | UNIDAD | CANTIDAD | VALOR UNITARIO | VALOR PARCIAL
Materiales | TEE PVC PRESION 2`` | UND | 2.75 | 13300 | 36575
Materiales | TUBERÍA PVC-P 2`` RDE21 | ML | 3 | 16056 | 48168
Materiales | UNION PVC 2`` | UND | 3 | 4293 | 12879
Materiales | VALVULA DE BOLA 2`` | UND | 1 | 19280 | 19280
Materiales | CODO 90° PVC-P 2" | UND | 2.5 | 8177.67 | 20444.17
Materiales | LIMPIADOR 1/4 PVC | gl | 0.05 | 31500 | 1575
Materiales | REGISTRO RED WHITE TOYO 2`` | UND | 1 | 226403.53 | 226403.53
Materiales | SOLDADURA LIQUIDA PVC 1/4`` | gl | 0.05 | 72237.67 | 3611.88
Mano de obra | AUXILIAR DE INSTALACIONES 1 | hh | 4 | 9941.22 | 39764.88
Mano de obra | OFICIAL INSTALACIONES (B) | hh | 4 | 17069.53 | 68278.12
Equipo | Herrramienta y Equipo Menor(% M.O) | % | 12 | 108043 | 12965.16
Total actividad
1.06.12 · INSTALACION LAVAMANOS Y SANITARIO ¦ Unidad: Unidad (UND) ¦ Precio: $ 58.989,32
Precio por UND. Materiales: Cemento Blanco (0.75 kg), Cinta Teflon 10 M 1/2" (1 rl). Mano de obra: Auxiliar De Instalaciones 1 (2 hh), Oficial Instalaciones (2 hh). Equipo: Herrramienta Y Equipo Menor (5 %). Etapa de obra: 6. Instalaciones.
GRUPO | INSUMO | UNIDAD | CANTIDAD | VALOR UNITARIO | VALOR PARCIAL
Materiales | CEMENTO BLANCO | kg | 0.75 | 2025 | 1518.75
Materiales | CINTA TEFLON 10 m 1/2" | rl | 1 | 748 | 748
Mano de obra | AUXILIAR DE INSTALACIONES 1 | hh | 2 | 9941.22 | 19882.44
Mano de obra | OFICIAL INSTALACIONES (B) | hh | 2 | 17069.53 | 34139.06
Equipo | Herrramienta y Equipo Menor(% M.O) | % | 5 | 54021.5 | 2701.07
Total actividad
1.06.13 · PUNTO AGUA CALIENTE CPVC 1/2" PARAL DE TECHO ¦ Unidad: Unidad (UND) ¦ Precio: $ 115.446,95
Precio por UND. Materiales: Tapon Soldado Cpvc 1/2`` (3 UND), Tubería Cpvc 1/2`` A.c. 82°c 100 Psi (3.75 ML), Cinta Teflon 10 M 1/2" (1 rl), Codo 45° Cpvc 1/2" (3 UND) y 4 más. Mano de obra: Auxiliar De Instalaciones 1 (3.5 hh), Oficial Instalaciones (1.75 hh). Equipo: Herrramienta Y Equipo Menor (5 %). Etapa de obra: 6. Instalaciones.
GRUPO | INSUMO | UNIDAD | CANTIDAD | VALOR UNITARIO | VALOR PARCIAL
Materiales | TAPON SOLDADO CPVC 1/2`` | UND | 3 | 1386 | 4158
Materiales | TUBERÍA CPVC 1/2`` A.C. 82°C 100 PSI | ML | 3.75 | 7284 | 27315
Materiales | CINTA TEFLON 10 m 1/2" | rl | 1 | 748 | 748
Materiales | CODO 45° CPVC 1/2" | UND | 3 | 1047.4 | 3142.2
Materiales | CODO 90° CPVC 1/2" | UND | 3 | 1003.33 | 3009.99
Materiales | ADAPTADOR MACHO D = 1`` | UND | 3 | 1675 | 5025
Materiales | LIMPIADOR 1/4 PVC | gl | 0.04 | 31500 | 1260
Materiales | SOLDADURA LIQUIDA PVC 1/4`` | gl | 0.04 | 72237.67 | 2889.51
Mano de obra | AUXILIAR DE INSTALACIONES 1 | hh | 3.5 | 9941.22 | 34794.27
Mano de obra | OFICIAL INSTALACIONES (B) | hh | 1.75 | 17069.53 | 29871.68
Equipo | Herrramienta y Equipo Menor(% M.O) | % | 5 | 64665.95 | 3233.3
Total actividad
1.06.14 · PUNTO AGUA FRIA PVC-P 1/2" PARAL DE TECHO ¦ Unidad: Unidad (UND) ¦ Precio: $ 86.775,57
Precio por UND. Materiales: Tapon Soldado Cpvc 1/2`` (1 UND), Tubería Pvc-P 1/2`` Rde9 (3.75 ML), Cinta Teflon 10 M 1/2" (3 rl), Codo 45° Presión 1/2" (3 UND) y 5 más. Mano de obra: Auxiliar De Instalaciones 1 (3 hh), Oficial Instalaciones (1.5 hh). Equipo: Herrramienta Y Equipo Menor (3.3 %). Etapa de obra: 6. Instalaciones.
GRUPO | INSUMO | UNIDAD | CANTIDAD | VALOR UNITARIO | VALOR PARCIAL
Materiales | TAPON SOLDADO CPVC 1/2`` | UND | 1 | 1386 | 1386
Materiales | TUBERÍA PVC-P 1/2`` RDE9 | ML | 3.75 | 3804 | 14265
Materiales | CINTA TEFLON 10 m 1/2" | rl | 3 | 748 | 2244
Materiales | CODO 45° PRESIÓN 1/2" | UND | 3 | 1076.33 | 3228.99
Materiales | CODO 90° PRESIÓN 1/2" | UND | 3 | 546 | 1638
Materiales | ADAPTADOR HEMBRA D = 1/2" | UND | 3 | 461 | 1383
Materiales | ADAPTADOR MACHO D = 1/2" | UND | 3 | 408 | 1224
Materiales | LIMPIADOR 1/4 PVC | gl | 0.04 | 31500 | 1260
Materiales | SOLDADURA LIQUIDA PVC 1/4`` | gl | 0.04 | 72237.67 | 2889.51
Mano de obra | AUXILIAR DE INSTALACIONES 1 | hh | 3 | 9941.22 | 29823.66
Mano de obra | OFICIAL INSTALACIONES (B) | hh | 1.5 | 17069.53 | 25604.29
Equipo | Herrramienta y Equipo Menor(% M.O) | % | 3.3 | 55427.95 | 1829.12
Total actividad
1.06.15 · PUNTO SUMINISTRO GALVANIZADO ¦ Unidad: Unidad (UND) ¦ Precio: $ 116.539,38
Precio por UND. Materiales: Tubería De Acero Galvanizado Presion 1/2`` (0.75 ML), Tubería De Acero Galvanizado Presion 3/4`` (0.58 ML), Tubo Galvanizado 1`` (0.49 ML), Tubo Galvanizado 2 1/2`` (0.43 ML) y 4 más. Mano de obra: Auxiliar De Instalaciones 1 (1.8 hh), Oficial Instalaciones (1.8 hh). Equipo: Herrramienta Y Equipo Menor (5 %). Etapa de obra: 6. Instalaciones.
GRUPO | INSUMO | UNIDAD | CANTIDAD | VALOR UNITARIO | VALOR PARCIAL
Materiales | TUBERÍA DE ACERO GALVANIZADO PRESION 1/2`` | ML | 0.75 | 9130 | 6847.5
Materiales | TUBERÍA DE ACERO GALVANIZADO PRESION 3/4`` | ML | 0.58 | 10902 | 6323.16
Materiales | TUBO GALVANIZADO 1`` | ML | 0.49 | 15139 | 7418.11
Materiales | TUBO GALVANIZADO 2 1/2`` | ML | 0.43 | 25286 | 10872.98
Materiales | CODO GALV 1" | UND | 1.51 | 4136 | 6245.36
Materiales | CODO GALVANIZADO 90° 1/2" | UND | 2.46 | 1647 | 4051.62
Materiales | CODO GALVANIZADO 90° 3/4" | UND | 1.07 | 3019 | 3230.33
Materiales | REGISTRO CORTINA ROSCADO RED-WHITE 3/4`` | UND | 0.5 | 41000 | 20500
Mano de obra | AUXILIAR DE INSTALACIONES 1 | hh | 1.8 | 9941.22 | 17894.2
Mano de obra | OFICIAL INSTALACIONES (B) | hh | 1.8 | 17069.53 | 30725.15
Equipo | Herrramienta y Equipo Menor(% M.O) | % | 5 | 48619.35 | 2430.97
Total actividad
1.06.16 · SUMINISTRO E INSTALACION DE RED SUMINISTRO CPVC 1/2" A.CAL. 82°C 100 PSI ¦ Unidad: Metro lineal (ML) ¦ Precio: $ 14.728,06
Precio por ML. Materiales: Tee Cpvc 1/2`` (0.5 UND), Tubería Cpvc 1/2`` A.c. 82°c 100 Psi (1.05 ML), Codo 90° Cpvc 1/2" (0.5 UND), Adaptador Macho Cpvc 1/2" (0.5 UND) y 6 más. Mano de obra: Auxiliar De Instalaciones 1 (0.15 hh), Oficial Instalaciones (0.15 hh), Auxiliar De Instalaciones 1 (0.18 hh), Oficial Instalaciones (0.08 hh). Equipo: Herrramienta Y Equipo Menor (3.3 %), Herrramienta Y Equipo Menor (3.3 %). Etapa de obra: 6. Instalaciones.
GRUPO | INSUMO | UNIDAD | CANTIDAD | VALOR UNITARIO | VALOR PARCIAL
Materiales | TEE CPVC 1/2`` | UND | 0.5 | 1127 | 563.5
Materiales | TUBERÍA CPVC 1/2`` A.C. 82°C 100 PSI | ML | 1.05 | 7284 | 7648.2
Materiales | CODO 90° CPVC 1/2" | UND | 0.5 | 1003.33 | 501.67
Materiales | ADAPTADOR MACHO CPVC 1/2" | UND | 0.5 | 1584 | 792
Materiales | LIMPIADOR 1/4 PVC | gl | 0.01 | 31500 | 315
Materiales | SOLDADURA LIQUIDA PVC 1/4`` | gl | 0.01 | 72237.67 | 722.38
Materiales | TEE CPVC 3/4`` | UND | 0.5 | 1691 | 845.5
Materiales | TUBERÍA CPVC 3/4`` A.C. 82°C 100 PSI | ML | 1.05 | 11904 | 12499.2
Materiales | CODO CPVC 3/4" | UND | 0.5 | 2042.67 | 1021.34
Materiales | ADAPTADOR MACHO D = 3/4" | UND | 0.5 | 680 | 340
Mano de obra | AUXILIAR DE INSTALACIONES 1 | hh | 0.15 | 9941.22 | 1491.18
Mano de obra | OFICIAL INSTALACIONES (B) | hh | 0.15 | 17069.53 | 2560.43
Mano de obra | AUXILIAR DE INSTALACIONES 1 | hh | 0.18 | 9941.22 | 1789.42
Mano de obra | OFICIAL INSTALACIONES (B) | hh | 0.08 | 17069.53 | 1365.56
Equipo | Herrramienta y Equipo Menor(% M.O) | % | 3.3 | 4051.61 | 133.7
Equipo | Herrramienta y Equipo Menor(% M.O) | % | 3.3 | 3154.98 | 104.11
Total actividad
1.06.18 · SUMINISTRO E INSTALACION DE RED SUMINISTRO GALVANIZADA 1/2" ¦ Unidad: Metro lineal (ML) ¦ Precio: $ 30.633,28
Precio por ML. Materiales: Tubería De Acero Galvanizado Presion 1/2`` (1.05 ML), Codo Galvanizado 90° 1/2" (1 UND). Mano de obra: Auxiliar De Instalaciones 1 (1 hh), Oficial Instalaciones (0.5 hh). Equipo: Herrramienta Y Equipo Menor (5 %). Etapa de obra: 6. Instalaciones.
GRUPO | INSUMO | UNIDAD | CANTIDAD | VALOR UNITARIO | VALOR PARCIAL
Materiales | TUBERÍA DE ACERO GALVANIZADO PRESION 1/2`` | ML | 1.05 | 9130 | 9586.5
Materiales | CODO GALVANIZADO 90° 1/2" | UND | 1 | 1647 | 1647
Mano de obra | AUXILIAR DE INSTALACIONES 1 | hh | 1 | 9941.22 | 9941.22
Mano de obra | OFICIAL INSTALACIONES (B) | hh | 0.5 | 17069.53 | 8534.76
Equipo | Herrramienta y Equipo Menor(% M.O) | % | 5 | 18475.98 | 923.8
Total actividad
1.06.19 · SUMINISTRO E INSTALACION DE RED SUMINISTRO GALVANIZADA 3/4" ¦ Unidad: Metro lineal (ML) ¦ Precio: $ 35.658,19
Precio por ML. Materiales: Tubería De Acero Galvanizado Presion 3/4`` (1.05 ML), Codo Galvanizado 90° 3/4" (1 UND). Mano de obra: Auxiliar De Instalaciones 1 (1 hh), Oficial Instalaciones (0.6 hh). Equipo: Herrramienta Y Equipo Menor (5 %). Etapa de obra: 6. Instalaciones.
GRUPO | INSUMO | UNIDAD | CANTIDAD | VALOR UNITARIO | VALOR PARCIAL
Materiales | TUBERÍA DE ACERO GALVANIZADO PRESION 3/4`` | ML | 1.05 | 10902 | 11447.1
Materiales | CODO GALVANIZADO 90° 3/4" | UND | 1 | 3019 | 3019
Mano de obra | AUXILIAR DE INSTALACIONES 1 | hh | 1 | 9941.22 | 9941.22
Mano de obra | OFICIAL INSTALACIONES (B) | hh | 0.6 | 17069.53 | 10241.72
Equipo | Herrramienta y Equipo Menor(% M.O) | % | 5 | 20182.94 | 1009.15
Total actividad
1.06.20 · SUMINISTRO E INSTALACION DE RED SUMINISTRO PARA GAS EXTERIOR (TUBERIA GALVANIZADA D=3/4") ¦ Unidad: Metro lineal (ML) ¦ Precio: $ 54.057,53
Precio por ML. Materiales: Tornillo De Acero 1/2 * 1/4 (2 UND), Tuberia De Gas Galv. 3/4 (1.1 ML), Abrazadera Plastica 5/8 (1 UND), Soldadura 95-5 Plata (0.04 lb). Mano de obra: Auxiliar De Instalaciones 1 (1 hh), Oficial Instalaciones (1 hh). Equipo: Herrramienta Y Equipo Menor (5 %). Etapa de obra: 6. Instalaciones.
GRUPO | INSUMO | UNIDAD | CANTIDAD | VALOR UNITARIO | VALOR PARCIAL
Materiales | TORNILLO DE ACERO 1/2 * 1/4 | UND | 2 | 1255 | 2510
Materiales | TUBERIA DE GAS GALV. 3/4 | ML | 1.1 | 16092.44 | 17701.68
Materiales | ABRAZADERA PLASTICA 5/8 | UND | 1 | 176.67 | 176.67
Materiales | SOLDADURA 95-5 PLATA | lb | 0.04 | 132697.24 | 5307.89
Mano de obra | AUXILIAR DE INSTALACIONES 1 | hh | 1 | 9941.22 | 9941.22
Mano de obra | OFICIAL INSTALACIONES (B) | hh | 1 | 17069.53 | 17069.53
Equipo | Herrramienta y Equipo Menor(% M.O) | % | 5 | 27010.75 | 1350.54
Total actividad
1.06.21 · SUMINISTRO E INSTLACION DE RED SUMINISTRO PVC 1" RDE 13.5 ¦ Unidad: Metro lineal (ML) ¦ Precio: $ 14.500,80
Precio por ML. Materiales: Tee Pvc Presion 1`` (0.25 UND), Tubería Pvc 1`` Rde13.5 (1.05 ML), Union Pvc 1`` (1 UND), Codo 45° Presión 1" (0.25 UND) y 3 más. Mano de obra: Auxiliar De Instalaciones 1 (0.14 hh), Oficial Instalaciones (0.14 hh). Equipo: Herrramienta Y Equipo Menor (5 %). Etapa de obra: 6. Instalaciones.
GRUPO | INSUMO | UNIDAD | CANTIDAD | VALOR UNITARIO | VALOR PARCIAL
Materiales | TEE PVC PRESION 1`` | UND | 0.25 | 2318 | 579.5
Materiales | TUBERÍA PVC 1`` RDE13.5 | ML | 1.05 | 6446 | 6768.3
Materiales | UNION PVC 1`` | UND | 1 | 1004 | 1004
Materiales | CODO 45° PRESIÓN 1" | UND | 0.25 | 2066.07 | 516.52
Materiales | CODO 90° PVC-P 1" | UND | 0.5 | 1249.07 | 624.53
Materiales | LIMPIADOR 1/4 PVC | gl | 0.01 | 31500 | 315
Materiales | SOLDADURA LIQUIDA PVC 1/4`` | gl | 0.01 | 72237.67 | 722.38
Mano de obra | AUXILIAR DE INSTALACIONES 1 | hh | 0.14 | 9941.22 | 1391.77
Mano de obra | OFICIAL INSTALACIONES (B) | hh | 0.14 | 17069.53 | 2389.73
Equipo | Herrramienta y Equipo Menor(% M.O) | % | 5 | 3781.5 | 189.07
Total actividad
1.06.22 · SUMINISTRO E INSTALACION DE RED SUMINISTRO PVC-P 3/4" RDE 11 ¦ Unidad: Metro lineal (ML) ¦ Precio: $ 12.611,54
Precio por ML. Materiales: Tee Pvc Presion 3/4`` (1 UND), Tubería Pvc-P 3/4`` Rde11 (1.05 ML), Union Pvc 3/4`` (1 UND), Codo 45° Presión 3/4" (0.5 UND) y 3 más. Mano de obra: Auxiliar De Instalaciones 1 (0.14 hh), Oficial Instalaciones (0.14 hh). Equipo: Herrramienta Y Equipo Menor (3.3 %). Etapa de obra: 6. Instalaciones.
GRUPO | INSUMO | UNIDAD | CANTIDAD | VALOR UNITARIO | VALOR PARCIAL
Materiales | TEE PVC PRESION 3/4`` | UND | 1 | 1107 | 1107
Materiales | TUBERÍA PVC-P 3/4`` RDE11 | ML | 1.05 | 4776 | 5014.8
Materiales | UNION PVC 3/4`` | UND | 1 | 599 | 599
Materiales | CODO 45° PRESIÓN 3/4" | UND | 0.5 | 1309.4 | 654.7
Materiales | CODO PVC 3/4`` | UND | 0.5 | 584.73 | 292.37
Materiales | LIMPIADOR 1/4 PVC | gl | 0.01 | 31500 | 315
Materiales | SOLDADURA LIQUIDA PVC 1/4`` | gl | 0.01 | 72237.67 | 722.38
Mano de obra | AUXILIAR DE INSTALACIONES 1 | hh | 0.14 | 9941.22 | 1391.77
Mano de obra | OFICIAL INSTALACIONES (B) | hh | 0.14 | 17069.53 | 2389.73
Equipo | Herrramienta y Equipo Menor(% M.O) | % | 3.3 | 3781.5 | 124.79
Total actividad
1.06.23 · SUMINISTRO E INSTALACION DE RED SUMINISTRO TUBERIA PVC-P 1/2" RDE 9 ¦ Unidad: Metro lineal (ML) ¦ Precio: $ 10.181,86
Precio por ML. Materiales: Tee Pvc Presion 1/2`` (1 UND), Tubería Pvc-P 1/2`` Rde9 (1.05 ML), Union Pvc Presion Soldar D = 1/2`` (1 UND), Codo 90° Pvc-P 1/2" (1 UND) y 2 más. Mano de obra: Auxiliar De Instalaciones 1 (0.1 hh), Oficial Instalaciones (0.1 hh). Equipo: Herrramienta Y Equipo Menor (3.3 %). Etapa de obra: 6. Instalaciones.
GRUPO | INSUMO | UNIDAD | CANTIDAD | VALOR UNITARIO | VALOR PARCIAL
Materiales | TEE PVC PRESION 1/2`` | UND | 1 | 741 | 741
Materiales | TUBERÍA PVC-P 1/2`` RDE9 | ML | 1.05 | 3804 | 3994.2
Materiales | UNION PVC PRESION SOLDAR D = 1/2`` | UND | 1 | 1237 | 1237
Materiales | CODO 90° PVC-P 1/2" | UND | 1 | 382.07 | 382.07
Materiales | LIMPIADOR 1/4 PVC | gl | 0.01 | 31500 | 315
Materiales | SOLDADURA LIQUIDA PVC 1/4`` | gl | 0.01 | 72237.67 | 722.38
Mano de obra | AUXILIAR DE INSTALACIONES 1 | hh | 0.1 | 9941.22 | 994.12
Mano de obra | OFICIAL INSTALACIONES (B) | hh | 0.1 | 17069.53 | 1706.95
Equipo | Herrramienta y Equipo Menor(% M.O) | % | 3.3 | 2701.07 | 89.14
Total actividad
1.06.24 · SUMINISTRO E INSTALREGISTRO CORTINA ROSCADO RED-WHITE 1/2" ¦ Unidad: Unidad (UND) ¦ Precio: $ 40.704,26
Precio por UND. Materiales: Registro Cortina Roscado Red-White 1/2`` (1 UND). Mano de obra: Auxiliar De Instalaciones 1 (0.3 hh), Oficial Instalaciones (0.3 hh). Equipo: Herrramienta Y Equipo Menor (1 %). Etapa de obra: 6. Instalaciones.
GRUPO | INSUMO | UNIDAD | CANTIDAD | VALOR UNITARIO | VALOR PARCIAL
Materiales | REGISTRO CORTINA ROSCADO RED-WHITE 1/2`` | UND | 1 | 32520 | 32520
Mano de obra | AUXILIAR DE INSTALACIONES 1 | hh | 0.3 | 9941.22 | 2982.37
Mano de obra | OFICIAL INSTALACIONES (B) | hh | 0.3 | 17069.53 | 5120.86
Equipo | Herrramienta y Equipo Menor(% M.O) | % | 1 | 8103.23 | 81.03
Total actividad
1.06.25 · SUMINISTRO E INSTALACION DE REGISTROS 1`` EN BRONCE ¦ Unidad: Unidad (UND) ¦ Precio: $ 81.172,90
Precio por UND. Materiales: Registro Cortina Roscado Tipo Red- White Ref. 206 1`` (1 UND). Mano de obra: Auxiliar De Instalaciones 1 (0.7 hh), Oficial Instalaciones (0.7 hh). Equipo: Herrramienta Y Equipo Menor (5 %). Etapa de obra: 6. Instalaciones.
GRUPO | INSUMO | UNIDAD | CANTIDAD | VALOR UNITARIO | VALOR PARCIAL
Materiales | REGISTRO CORTINA ROSCADO TIPO RED- WHITE REF. 206 1`` | UND | 1 | 61320 | 61320
Mano de obra | AUXILIAR DE INSTALACIONES 1 | hh | 0.7 | 9941.22 | 6958.85
Mano de obra | OFICIAL INSTALACIONES (B) | hh | 0.7 | 17069.53 | 11948.67
Equipo | Herrramienta y Equipo Menor(% M.O) | % | 5 | 18907.52 | 945.38
Total actividad
1.06.26 · SUMINISTRO E INSTALACION DE REGISTROS 3/4`` EN BRONCE ¦ Unidad: Unidad (UND) ¦ Precio: $ 56.598,71
Precio por UND. Materiales: Registro Cortina Roscado Red-White 3/4`` (1 UND). Mano de obra: Auxiliar De Instalaciones 1 (0.55 hh), Oficial Instalaciones (0.55 hh). Equipo: Herrramienta Y Equipo Menor (5 %). Etapa de obra: 6. Instalaciones.
GRUPO | INSUMO | UNIDAD | CANTIDAD | VALOR UNITARIO | VALOR PARCIAL
Materiales | REGISTRO CORTINA ROSCADO RED-WHITE 3/4`` | UND | 1 | 41000 | 41000
Mano de obra | AUXILIAR DE INSTALACIONES 1 | hh | 0.55 | 9941.22 | 5467.67
Mano de obra | OFICIAL INSTALACIONES (B) | hh | 0.55 | 17069.53 | 9388.24
Equipo | Herrramienta y Equipo Menor(% M.O) | % | 5 | 14855.91 | 742.8
Total actividad
1.06.27 · REVENTILACION PVC 3" ¦ Unidad: Metro lineal (ML) ¦ Precio: $ 24.485,40
Precio por ML. Materiales: Tubería Pvc Rev 3`` (1.05 ML), Codo C X C 90° Pvc-S 3" (0.25 UND), Limpiador 1/4 Pvc (0.01 gl), Soldadura Liquida Pvc 1/4`` (0.01 gl). Mano de obra: Auxiliar De Instalaciones 1 (0.4 hh), Oficial Instalaciones (0.4 hh). Equipo: Herrramienta Y Equipo Menor (5 %). Etapa de obra: 6. Instalaciones.
GRUPO | INSUMO | UNIDAD | CANTIDAD | VALOR UNITARIO | VALOR PARCIAL
Materiales | TUBERÍA PVC REV 3`` | ML | 1.05 | 10275 | 10788.75
Materiales | CODO C X C 90° PVC-S 3" | UND | 0.25 | 5259 | 1314.75
Materiales | LIMPIADOR 1/4 PVC | gl | 0.01 | 31500 | 315
Materiales | SOLDADURA LIQUIDA PVC 1/4`` | gl | 0.01 | 72237.67 | 722.38
Mano de obra | AUXILIAR DE INSTALACIONES 1 | hh | 0.4 | 9941.22 | 3976.49
Mano de obra | OFICIAL INSTALACIONES (B) | hh | 0.4 | 17069.53 | 6827.81
Equipo | Herrramienta y Equipo Menor(% M.O) | % | 5 | 10804.3 | 540.22
Total actividad
1.06.28 · SALIDA SANITARIA PVC 3" ¦ Unidad: Unidad (UND) ¦ Precio: $ 120.339,09
Precio por UND. Materiales: Tubería Pvc 3`` Sanit (2.75 ML), Yee Sanitaria Sencilla Pvc-S 3`` (1 UND), Codo C X C 90° Pvc-S 3" (1 UND), Codo C X E 45° Pvc-S 3" (1 UND) y 2 más. Mano de obra: Auxiliar De Instalaciones 1 (2 hh), Oficial Instalaciones (1 hh). Equipo: Herrramienta Y Equipo Menor (5 %). Etapa de obra: 6. Instalaciones.
GRUPO | INSUMO | UNIDAD | CANTIDAD | VALOR UNITARIO | VALOR PARCIAL
Materiales | TUBERÍA PVC 3`` SANIT | ML | 2.75 | 16665 | 45828.75
Materiales | YEE SANITARIA SENCILLA PVC-S 3`` | UND | 1 | 14405 | 14405
Materiales | CODO C X C 90° PVC-S 3" | UND | 1 | 5259 | 5259
Materiales | CODO C X E 45° PVC-S 3" | UND | 1 | 7248 | 7248
Materiales | LIMPIADOR 1/4 PVC | gl | 0.05 | 31500 | 1575
Materiales | SOLDADURA LIQUIDA PVC 1/4`` | gl | 0.1 | 72237.67 | 7223.77
Mano de obra | AUXILIAR DE INSTALACIONES 1 | hh | 2 | 9941.22 | 19882.44
Mano de obra | OFICIAL INSTALACIONES (B) | hh | 1 | 17069.53 | 17069.53
Equipo | Herrramienta y Equipo Menor(% M.O) | % | 5 | 36951.97 | 1847.6
Total actividad
1.06.29 · SUMINISTRO E INSTALACIÓN CHEQUE RED-W HITE 1 1/2" ¦ Unidad: Unidad (UND) ¦ Precio: $ 198.646,71
Precio por UND. Materiales: Universal Galvanizada 1 1/2`` (1 UND), Cheque Red - Write 1 1/2" (1 UND). Mano de obra: Auxiliar De Instalaciones 1 (0.5 hh), Oficial Instalaciones (0.5 hh). Equipo: Herrramienta Y Equipo Menor (5 %). Etapa de obra: 6. Instalaciones.
GRUPO | INSUMO | UNIDAD | CANTIDAD | VALOR UNITARIO | VALOR PARCIAL
Materiales | UNIVERSAL GALVANIZADA 1 1/2`` | UND | 1 | 15486 | 15486
Materiales | CHEQUE RED - WRITE 1 1/2" | UND | 1 | 168980.07 | 168980.07
Mano de obra | AUXILIAR DE INSTALACIONES 1 | hh | 0.5 | 9941.22 | 4970.61
Mano de obra | OFICIAL INSTALACIONES (B) | hh | 0.5 | 17069.53 | 8534.76
Equipo | Herrramienta y Equipo Menor(% M.O) | % | 5 | 13505.37 | 675.27
Total actividad
1.06.30 · SUMINISTRO E INSTALACIÓN CHEQUE RED-WHITE 1" ¦ Unidad: Unidad (UND) ¦ Precio: $ 99.916,53
Precio por UND. Materiales: Universal Galvanizada 1`` (1 UND), Cheque Red - Write Roscado 1" (1 UND). Mano de obra: Auxiliar De Instalaciones 1 (0.5 hh), Oficial Instalaciones (0.5 hh). Equipo: Herrramienta Y Equipo Menor (3 %). Etapa de obra: 6. Instalaciones.
GRUPO | INSUMO | UNIDAD | CANTIDAD | VALOR UNITARIO | VALOR PARCIAL
Materiales | UNIVERSAL GALVANIZADA 1`` | UND | 1 | 13135 | 13135
Materiales | CHEQUE RED - WRITE ROSCADO 1" | UND | 1 | 72871 | 72871
Mano de obra | AUXILIAR DE INSTALACIONES 1 | hh | 0.5 | 9941.22 | 4970.61
Mano de obra | OFICIAL INSTALACIONES (B) | hh | 0.5 | 17069.53 | 8534.76
Equipo | Herrramienta y Equipo Menor(% M.O) | % | 3 | 13505.37 | 405.16
Total actividad
1.06.31 · SUMINISTRO E INSTALACIÓN DE ACOMETIDA 2" X 3/4" INCLUYE TUBERÍA PF + UAD 3/4" , REGISTRO DE CORTE, COLLAR DERIVACIÓN Y ACCESORIOS COMPLEMENTARIOS PARA SU CONEXIÓN. ¦ Unidad: Unidad (UND) ¦ Precio: $ 240.191,17
Precio por UND. Materiales: Valvula Elastico 3/4`` (1 UND), Codo 90° Presión 3/4" (1 UND), Adaptador Hembra D = 3/4" (1 UND), Collar De Derivacion De 2 * 3/4`` (1 UND) y 4 más. Mano de obra: Auxiliar De Instalaciones 1 (1 hh), Oficial Instalaciones (1 hh). Equipo: Herrramienta Y Equipo Menor (1 %). Etapa de obra: 6. Instalaciones.
GRUPO | INSUMO | UNIDAD | CANTIDAD | VALOR UNITARIO | VALOR PARCIAL
Materiales | VALVULA ELASTICO 3/4`` | UND | 1 | 38463 | 38463
Materiales | CODO 90° PRESIÓN 3/4" | UND | 1 | 701.4 | 701.4
Materiales | ADAPTADOR HEMBRA D = 3/4" | UND | 1 | 832 | 832
Materiales | COLLAR DE DERIVACION DE 2 * 3/4`` | UND | 1 | 7783 | 7783
Materiales | ADAPTADOR HEMBRA UNIÓN PLATINO PF + UAD D = 3/4" | UND | 2 | 3493 | 6986
Materiales | LLAVE DE INCORPORACION 3/4`` | UND | 1 | 59357 | 59357
Materiales | MANGUERA PF+UAD 3/4`` | ML | 6 | 4511 | 27066
Materiales | REGISTRO DE CORTE BRONCE D=3/4`` | UND | 1 | 71721.91 | 71721.91
Mano de obra | AUXILIAR DE INSTALACIONES 1 | hh | 1 | 9941.22 | 9941.22
Mano de obra | OFICIAL INSTALACIONES (B) | hh | 1 | 17069.53 | 17069.53
Equipo | Herrramienta y Equipo Menor(% M.O) | % | 1 | 27010.75 | 270.11
Total actividad
1.06.32 · SUMINISTRO E INSTALACIÓN DE ACOMETIDA 2" X 1/2" INCLUYE TUBERÍA PF + UAD 1/2", REGISTRO DE CORTE, COLLAR DERIVACIÓN Y ACCESORIOS COMPLEMENTARIOS PARA SU CONEXIÓN. ¦ Unidad: Unidad (UND) ¦ Precio: $ 99.613,20
Precio por UND. Materiales: Codo Presion 90° Pd+uad 1/2`` (1 UND), Adaptador Hembra D = 1/2" (1 UND), Collar De Derivacion De 2 * 1/2`` (1 UND), Adaptador Hembra Unión Platino Pf + Uad D = 1/2" (2 UND) y 3 más. Mano de obra: Auxiliar De Instalaciones 1 (1 hh), Oficial Instalaciones (1 hh). Equipo: Herrramienta Y Equipo Menor (1 %). Etapa de obra: 6. Instalaciones.
GRUPO | INSUMO | UNIDAD | CANTIDAD | VALOR UNITARIO | VALOR PARCIAL
Materiales | CODO PRESION 90° PD+UAD 1/2`` | UND | 1 | 647 | 647
Materiales | ADAPTADOR HEMBRA D = 1/2" | UND | 1 | 461 | 461
Materiales | COLLAR DE DERIVACION DE 2 * 1/2`` | UND | 1 | 10300 | 10300
Materiales | ADAPTADOR HEMBRA UNIÓN PLATINO PF + UAD D = 1/2" | UND | 2 | 2000 | 4000
Materiales | LLAVE DE PASO 1/2`` RED-WHITE | UND | 1 | 23550 | 23550
Materiales | MANGUERA PF+UAD 1/2`` | ML | 6 | 2294 | 13764
Materiales | REGISTRO DE CORTE BRONCE D=1/2`` | UND | 1 | 19610.34 | 19610.34
Mano de obra | AUXILIAR DE INSTALACIONES 1 | hh | 1 | 9941.22 | 9941.22
Mano de obra | OFICIAL INSTALACIONES (B) | hh | 1 | 17069.53 | 17069.53
Equipo | Herrramienta y Equipo Menor(% M.O) | % | 1 | 27010.75 | 270.11
Total actividad
1.06.33 · SUMINISTRO E INSTALACIÓN DE ACOMETIDA 3" X 3/4" INCLUYE TUBERÍA PF + UAD 3/4" , REGISTRO DE CORTE, COLLAR DERIVACIÓN Y ACCESORIOS COMPLEMENTARIOS PARA SU CONEXIÓN. ¦ Unidad: Unidad (UND) ¦ Precio: $ 249.074,83
Precio por UND. Materiales: Valvula Elastico 3/4`` (1 UND), Codo 90° Presión 3/4" (1 UND), Adaptador Hembra D = 3/4" (1 UND), Collar De Derivacion De 3* 3/4`` (1 UND) y 4 más. Mano de obra: Auxiliar De Instalaciones 1 (1 hh), Oficial Instalaciones (1 hh). Equipo: Herrramienta Y Equipo Menor (1 %). Etapa de obra: 6. Instalaciones.
GRUPO | INSUMO | UNIDAD | CANTIDAD | VALOR UNITARIO | VALOR PARCIAL
Materiales | VALVULA ELASTICO 3/4`` | UND | 1 | 38463 | 38463
Materiales | CODO 90° PRESIÓN 3/4" | UND | 1 | 701.4 | 701.4
Materiales | ADAPTADOR HEMBRA D = 3/4" | UND | 1 | 832 | 832
Materiales | COLLAR DE DERIVACION DE 3* 3/4`` | UND | 1 | 16666.66 | 16666.66
Materiales | ADAPTADOR HEMBRA UNIÓN PLATINO PF + UAD D = 3/4" | UND | 2 | 3493 | 6986
Materiales | LLAVE DE INCORPORACION 3/4`` | UND | 1 | 59357 | 59357
Materiales | MANGUERA PF+UAD 3/4`` | ML | 6 | 4511 | 27066
Materiales | REGISTRO DE CORTE BRONCE D=3/4`` | UND | 1 | 71721.91 | 71721.91
Mano de obra | AUXILIAR DE INSTALACIONES 1 | hh | 1 | 9941.22 | 9941.22
Mano de obra | OFICIAL INSTALACIONES (B) | hh | 1 | 17069.53 | 17069.53
Equipo | Herrramienta y Equipo Menor(% M.O) | % | 1 | 27010.75 | 270.11
Total actividad
1.06.34 · SUMINISTRO E INSTALACIÓN DE ACOMETIDA 3" X 1/2" INCLUYE TUBERÍA PF + UAD 1/2", REGISTRO DE CORTE, COLLAR DERIVACIÓN Y ACCESORIOS COMPLEMENTARIOS PARA SU CONEXIÓN. ¦ Unidad: Unidad (UND) ¦ Precio: $ 100.727,87
Precio por UND. Materiales: Codo Presion 90° Pd+uad 1/2`` (1 UND), Adaptador Hembra D = 1/2" (1 UND), Collar De Derivacion De 3* 1/2`` (1 UND), Adaptador Hembra Unión Platino Pf + Uad D = 1/2" (1 UND) y 3 más. Mano de obra: Auxiliar De Instalaciones 1 (1 hh), Oficial Instalaciones (1 hh). Equipo: Herrramienta Y Equipo Menor (1 %). Etapa de obra: 6. Instalaciones.
GRUPO | INSUMO | UNIDAD | CANTIDAD | VALOR UNITARIO | VALOR PARCIAL
Materiales | CODO PRESION 90° PD+UAD 1/2`` | UND | 1 | 647 | 647
Materiales | ADAPTADOR HEMBRA D = 1/2" | UND | 1 | 461 | 461
Materiales | COLLAR DE DERIVACION DE 3* 1/2`` | UND | 1 | 13414.67 | 13414.67
Materiales | ADAPTADOR HEMBRA UNIÓN PLATINO PF + UAD D = 1/2" | UND | 1 | 2000 | 2000
Materiales | LLAVE DE PASO 1/2`` RED-WHITE | UND | 1 | 23550 | 23550
Materiales | MANGUERA PF+UAD 1/2`` | ML | 6 | 2294 | 13764
Materiales | REGISTRO DE CORTE BRONCE D=1/2`` | UND | 1 | 19610.34 | 19610.34
Mano de obra | AUXILIAR DE INSTALACIONES 1 | hh | 1 | 9941.22 | 9941.22
Mano de obra | OFICIAL INSTALACIONES (B) | hh | 1 | 17069.53 | 17069.53
Equipo | Herrramienta y Equipo Menor(% M.O) | % | 1 | 27010.75 | 270.11
Total actividad
1.06.35 · SUMINISTRO E INSTALACIÓN TANQUE ELEVADO PVC 1000 LTS. INC. ACCESORIOS ¦ Unidad: Unidad (UND) ¦ Precio: $ 431.820,55
Precio por UND. Materiales: Tanque Plastico 1000 Lt (1 UND), Tubería Pvc 1`` Rde13.5 (1.05 ML), Tubería Pvc-P 2`` Rde21 (1.05 ML), Cinta Teflon 10 M 1/2" (1 rl) y 4 más. Mano de obra: Auxiliar De Instalaciones 1 (4 hh), Oficial Instalaciones (2 hh). Equipo: Herrramienta Y Equipo Menor (12 %). Etapa de obra: 6. Instalaciones.
GRUPO | INSUMO | UNIDAD | CANTIDAD | VALOR UNITARIO | VALOR PARCIAL
Materiales | TANQUE PLASTICO 1000 LT | UND | 1 | 300950 | 300950
Materiales | TUBERÍA PVC 1`` RDE13.5 | ML | 1.05 | 6446 | 6768.3
Materiales | TUBERÍA PVC-P 2`` RDE21 | ML | 1.05 | 16056 | 16858.8
Materiales | CINTA TEFLON 10 m 1/2" | rl | 1 | 748 | 748
Materiales | CODO 90° PVC-P 1" | UND | 2.1 | 1249.07 | 2623.05
Materiales | CODO 90° PVC-P 2" | UND | 2.1 | 8177.67 | 17173.11
Materiales | LIMPIADOR 1/4 PVC | gl | 0.01 | 31500 | 315
Materiales | SOLDADURA LIQUIDA PVC 1/4`` | gl | 0.05 | 72237.67 | 3611.88
Mano de obra | AUXILIAR DE INSTALACIONES 1 | hh | 4 | 9941.22 | 39764.88
Mano de obra | OFICIAL INSTALACIONES (B) | hh | 2 | 17069.53 | 34139.06
Equipo | Herrramienta y Equipo Menor(% M.O) | % | 12 | 73903.94 | 8868.47
Total actividad
1.06.36 · SUMINISTRO E INSTALACIÓN TANQUE ELEVADO PVC 2000 LTS. INC. ACCESORIOS ¦ Unidad: Unidad (UND) ¦ Precio: $ 696.370,55
Precio por UND. Materiales: Tanque Plastico 2000 Lt (1 UND), Tubería Pvc 1`` Rde13.5 (1.05 ML), Tubería Pvc-P 2`` Rde21 (1.05 ML), Cinta Teflon 10 M 1/2" (1 rl) y 4 más. Mano de obra: Auxiliar De Instalaciones 1 (4 hh), Oficial Instalaciones (2 hh). Equipo: Herrramienta Y Equipo Menor (12 %). Etapa de obra: 6. Instalaciones.
GRUPO | INSUMO | UNIDAD | CANTIDAD | VALOR UNITARIO | VALOR PARCIAL
Materiales | TANQUE PLASTICO 2000 LT | UND | 1 | 565500 | 565500
Materiales | TUBERÍA PVC 1`` RDE13.5 | ML | 1.05 | 6446 | 6768.3
Materiales | TUBERÍA PVC-P 2`` RDE21 | ML | 1.05 | 16056 | 16858.8
Materiales | CINTA TEFLON 10 m 1/2" | rl | 1 | 748 | 748
Materiales | CODO 90° PVC-P 1" | UND | 2.1 | 1249.07 | 2623.05
Materiales | CODO 90° PVC-P 2" | UND | 2.1 | 8177.67 | 17173.11
Materiales | LIMPIADOR 1/4 PVC | gl | 0.01 | 31500 | 315
Materiales | SOLDADURA LIQUIDA PVC 1/4`` | gl | 0.05 | 72237.67 | 3611.88
Mano de obra | AUXILIAR DE INSTALACIONES 1 | hh | 4 | 9941.22 | 39764.88
Mano de obra | OFICIAL INSTALACIONES (B) | hh | 2 | 17069.53 | 34139.06
Equipo | Herrramienta y Equipo Menor(% M.O) | % | 12 | 73903.94 | 8868.47
Total actividad
1.06.37 · SUMINISTRO E INSTALACIÓN TANQUE ELEVADO PVC 250 LTS. INCLUYE ACCESORIOS ¦ Unidad: Unidad (UND) ¦ Precio: $ 221.302,65
Precio por UND. Materiales: Tanque Plastico 250 Lt (1 UND), Tubería Pvc 1`` Rde13.5 (1.05 ML), Tubería Pvc-P 2`` Rde21 (1.05 ML), Cinta Teflon 10 M 1/2" (0.7 rl) y 4 más. Mano de obra: Auxiliar De Instalaciones 1 (2.8 hh), Oficial Instalaciones (1.3 hh). Equipo: Herrramienta Y Equipo Menor (12 %). Etapa de obra: 6. Instalaciones.
GRUPO | INSUMO | UNIDAD | CANTIDAD | VALOR UNITARIO | VALOR PARCIAL
Materiales | TANQUE PLASTICO 250 LT | UND | 1 | 117400 | 117400
Materiales | TUBERÍA PVC 1`` RDE13.5 | ML | 1.05 | 6446 | 6768.3
Materiales | TUBERÍA PVC-P 2`` RDE21 | ML | 1.05 | 16056 | 16858.8
Materiales | CINTA TEFLON 10 m 1/2" | rl | 0.7 | 748 | 523.6
Materiales | CODO 90° PVC-P 1" | UND | 2.1 | 1249.07 | 2623.05
Materiales | CODO 90° PVC-P 2" | UND | 2.1 | 8177.67 | 17173.11
Materiales | LIMPIADOR 1/4 PVC | gl | 0.01 | 31500 | 315
Materiales | SOLDADURA LIQUIDA PVC 1/4`` | gl | 0.05 | 72237.67 | 3611.88
Mano de obra | AUXILIAR DE INSTALACIONES 1 | hh | 2.8 | 9941.22 | 27835.42
Mano de obra | OFICIAL INSTALACIONES (B) | hh | 1.3 | 17069.53 | 22190.39
Equipo | Herrramienta y Equipo Menor(% M.O) | % | 12 | 50025.81 | 6003.1
Total actividad
1.06.38 · SUMINISTRO E INSTALACIÓN TANQUE ELEVADO PVC 500 LTS. INC. ACCESORIOS ¦ Unidad: Unidad (UND) ¦ Precio: $ 289.070,55
Precio por UND. Materiales: Tanque Plastico 500 Lt (1 UND), Tubería Pvc 1`` Rde13.5 (1.05 ML), Tubería Pvc-P 2`` Rde21 (1.05 ML), Cinta Teflon 10 M 1/2" (1 rl) y 4 más. Mano de obra: Auxiliar De Instalaciones 1 (4 hh), Oficial Instalaciones (2 hh). Equipo: Herrramienta Y Equipo Menor (12 %). Etapa de obra: 6. Instalaciones.
GRUPO | INSUMO | UNIDAD | CANTIDAD | VALOR UNITARIO | VALOR PARCIAL
Materiales | TANQUE PLASTICO 500 LT | UND | 1 | 158200 | 158200
Materiales | TUBERÍA PVC 1`` RDE13.5 | ML | 1.05 | 6446 | 6768.3
Materiales | TUBERÍA PVC-P 2`` RDE21 | ML | 1.05 | 16056 | 16858.8
Materiales | CINTA TEFLON 10 m 1/2" | rl | 1 | 748 | 748
Materiales | CODO 90° PVC-P 1" | UND | 2.1 | 1249.07 | 2623.05
Materiales | CODO 90° PVC-P 2" | UND | 2.1 | 8177.67 | 17173.11
Materiales | LIMPIADOR 1/4 PVC | gl | 0.01 | 31500 | 315
Materiales | SOLDADURA LIQUIDA PVC 1/4`` | gl | 0.05 | 72237.67 | 3611.88
Mano de obra | AUXILIAR DE INSTALACIONES 1 | hh | 4 | 9941.22 | 39764.88
Mano de obra | OFICIAL INSTALACIONES (B) | hh | 2 | 17069.53 | 34139.06
Equipo | Herrramienta y Equipo Menor(% M.O) | % | 12 | 73903.94 | 8868.47
Total actividad
1.06.39 · SUMINISTRO E INSTALACIÓN TANQUE ELEVADO PVC 5000 LTS. INC. ACCESORIOS ¦ Unidad: Unidad (UND) ¦ Precio: $ 2.531.109,26
Precio por UND. Materiales: Tanque Plastico 5000 Lt (1 UND), Tubería Pvc 1`` Rde13.5 (1.05 ML), Tubería Pvc-P 2`` Rde21 (1.05 ML), Cinta Teflon 10 M 1/2" (1 rl) y 4 más. Mano de obra: Auxiliar De Instalaciones 1 (9 hh), Oficial Instalaciones (3 hh). Equipo: Herrramienta Y Equipo Menor (12 %). Etapa de obra: 6. Instalaciones.
GRUPO | INSUMO | UNIDAD | CANTIDAD | VALOR UNITARIO | VALOR PARCIAL
Materiales | TANQUE PLASTICO 5000 LT | UND | 1 | 2325450 | 2325450
Materiales | TUBERÍA PVC 1`` RDE13.5 | ML | 1.05 | 6446 | 6768.3
Materiales | TUBERÍA PVC-P 2`` RDE21 | ML | 1.05 | 16056 | 16858.8
Materiales | CINTA TEFLON 10 m 1/2" | rl | 1 | 748 | 748
Materiales | CODO 90° PVC-P 1" | UND | 2.1 | 1249.07 | 2623.05
Materiales | CODO 90° PVC-P 2" | UND | 2.1 | 8177.67 | 17173.11
Materiales | LIMPIADOR 1/4 PVC | gl | 0.01 | 31500 | 315
Materiales | SOLDADURA LIQUIDA PVC 1/4`` | gl | 0.05 | 72237.67 | 3611.88
Mano de obra | AUXILIAR DE INSTALACIONES 1 | hh | 9 | 9941.22 | 89470.98
Mano de obra | OFICIAL INSTALACIONES (B) | hh | 3 | 17069.53 | 51208.59
Equipo | Herrramienta y Equipo Menor(% M.O) | % | 12 | 140679.57 | 16881.55
Total actividad
1.06.40 · TUBERIA DE 4`` PVC SANITARIA, INCLUYE INSTALACION ¦ Unidad: Metro lineal (ML) ¦ Precio: $ 30.385,88
Precio por ML. Materiales: Tubería San 4```` Pvc (1.03 ML), Limpiador Pvc 760 Grms (0.21 UND), Soldadura Liquida Pvc 1/4`` (0.02 gl). Mano de obra: Auxiliar De Instalaciones 1 (0.12 hh), Oficial Instalaciones (0.12 hh). Equipo: Herrramienta Y Equipo Menor (2.2 %). Etapa de obra: 6. Instalaciones.
GRUPO | INSUMO | UNIDAD | CANTIDAD | VALOR UNITARIO | VALOR PARCIAL
Materiales | TUBERÍA SAN 4```` PVC | ML | 1.03 | 23224 | 23920.72
Materiales | LIMPIADOR PVC 760 GRMS | UND | 0.21 | 7657 | 1607.97
Materiales | SOLDADURA LIQUIDA PVC 1/4`` | gl | 0.02 | 72237.67 | 1516.99
Mano de obra | AUXILIAR DE INSTALACIONES 1 | hh | 0.12 | 9941.22 | 1202.89
Mano de obra | OFICIAL INSTALACIONES (B) | hh | 0.12 | 17069.53 | 2065.41
Equipo | Herrramienta y Equipo Menor(% M.O) | % | 2.2 | 3268.3 | 71.9
Total actividad
1.06.41 · TUBERIA DE 6`` PVC SANITARIA, INCLUYE INSTALACION ¦ Unidad: Metro lineal (ML) ¦ Precio: $ 56.917,16
Precio por ML. Materiales: Tubería San 6`` Pvc-160m (1 ML), Limpiador 1/4 Pvc (0.04 gl), Soldadura Liquida Pvc 1/4`` (0.04 gl). Mano de obra: Auxiliar De Instalaciones 1 (0.13 hh), Oficial Instalaciones (0.13 hh). Equipo: Herrramienta Y Equipo Menor (2.2 %). Etapa de obra: 6. Instalaciones.
GRUPO | INSUMO | UNIDAD | CANTIDAD | VALOR UNITARIO | VALOR PARCIAL
Materiales | TUBERÍA SAN 6`` PVC-160M | ML | 1 | 49179 | 49179
Materiales | LIMPIADOR 1/4 PVC | gl | 0.04 | 31500 | 1260
Materiales | SOLDADURA LIQUIDA PVC 1/4`` | gl | 0.04 | 72237.67 | 2889.51
Mano de obra | AUXILIAR DE INSTALACIONES 1 | hh | 0.13 | 9941.22 | 1292.36
Mano de obra | OFICIAL INSTALACIONES (B) | hh | 0.13 | 17069.53 | 2219.04
Equipo | Herrramienta y Equipo Menor(% M.O) | % | 2.2 | 3511.4 | 77.25
Total actividad
1.06.42 · TUBERIA PVC DRENAJES D= 6`` CON HIDROSELLO, INCLUYE INSTALACIÓN ¦ Unidad: Metro lineal (ML) ¦ Precio: $ 69.451,90
Precio por ML. Materiales: Tubería San 6`` Pvc-160m (1 ML), Hidrosello Novafort 160mm (0.18 UND), Adhesivo Novafort (0.03 gl). Mano de obra: Auxiliar De Obra 2 (0.4 hh), Auxiliar De Instalaciones 1 (0.4 hh), Oficial Instalaciones (0.4 hh). Equipo: Herrramienta Y Equipo Menor (5 %). Etapa de obra: 6. Instalaciones.
GRUPO | INSUMO | UNIDAD | CANTIDAD | VALOR UNITARIO | VALOR PARCIAL
Materiales | TUBERÍA SAN 6`` PVC-160M | ML | 1 | 49179 | 49179
Materiales | HIDROSELLO NOVAFORT 160MM | UND | 0.18 | 3799 | 672.42
Materiales | ADHESIVO NOVAFORT | gl | 0.03 | 139384 | 4460.29
Mano de obra | AUXILIAR DE OBRA 2 (B) | hh | 0.4 | 9037.33 | 3614.93
Mano de obra | AUXILIAR DE INSTALACIONES 1 | hh | 0.4 | 9941.22 | 3976.49
Mano de obra | OFICIAL INSTALACIONES (B) | hh | 0.4 | 17069.53 | 6827.81
Equipo | Herrramienta y Equipo Menor(% M.O) | % | 5 | 14419.23 | 720.96
Total actividad

## 1.07 INSTALACIONES ELÉCTRICAS -
Capítulo 1.07 · INSTALACIONES ELÉCTRICAS - LUMINARIAS - LÁMPARAS
57 actividades. Cada tabla lista los insumos de una actividad por unidad de obra.
1.07.01 · ACOMETIDA AÉREA 10 M/ PVC ¦ Unidad: Unidad (UND) ¦ Precio: $ 440.243,64
Precio por UND. Materiales: Tubería Pvc Conduit 1/2`` (6.3 ML), Tubería Pvc Conduit 1`` (6.3 ML), Caja 60x60x12 Cm (1 UND), Adaptador Terminal 1`` Conduit (3 UND) y 5 más. Mano de obra: Auxiliar De Instalaciones 1 (6 hh), Oficial Instalaciones (6 hh). Equipo: Herrramienta Y Equipo Menor (3.3 %). Etapa de obra: 6. Instalaciones.
GRUPO | INSUMO | UNIDAD | CANTIDAD | VALOR UNITARIO | VALOR PARCIAL
Materiales | TUBERÍA PVC CONDUIT 1/2`` | ML | 6.3 | 2293 | 14445.9
Materiales | TUBERÍA PVC CONDUIT 1`` | ML | 6.3 | 4934 | 31084.2
Materiales | CAJA 60x60x12 CM | UND | 1 | 135347.4 | 135347.4
Materiales | ADAPTADOR TERMINAL 1`` CONDUIT | UND | 3 | 1143 | 3429
Materiales | ADAPTADOR TERMINAL 1/2`` CONDUIT | UND | 4 | 404 | 1616
Materiales | LIMPIADOR 1/4 PVC | gl | 0.01 | 31500 | 315
Materiales | ALAMBRE COBRE THW 10 AWG THHN/NN | ML | 19 | 1966 | 37354
Materiales | ALAMBRE COBRE THW 12 AWG THHN/NN | ML | 25 | 1854 | 46350
Materiales | SOLDADURA LIQUIDA PVC 1/4`` | gl | 0.04 | 72237.67 | 2889.51
Mano de obra | AUXILIAR DE INSTALACIONES 1 | hh | 6 | 9941.22 | 59647.32
Mano de obra | OFICIAL INSTALACIONES (B) | hh | 6 | 17069.53 | 102417.18
Equipo | Herrramienta y Equipo Menor(% M.O) | % | 3.3 | 162064.5 | 5348.13
Total actividad
1.07.02 · SALIDA BIFÁSICA+ TOMA, TUBO EMT Ø 1/2 ¦ Unidad: Unidad (UND) ¦ Precio: $ 213.993,15
Precio por UND. Materiales: Suplemento Caja Doble Met.galv.2400 (1 UND), Tomac. Bif. 20a-250v Pata Trabada (1 UND), Tubería Conduit Galv. Emt 1/2 (6 ML), Unión Conduit Galv. Emt , 1/2 (2 UND) y 4 más. Mano de obra: Auxiliar De Instalaciones 1 (4 hh), Oficial Instalaciones (4 hh). Equipo: Herrramienta Y Equipo Menor (5 %). Etapa de obra: 6. Instalaciones.
GRUPO | INSUMO | UNIDAD | CANTIDAD | VALOR UNITARIO | VALOR PARCIAL
Materiales | SUPLEMENTO CAJA DOBLE MET.GALV.2400 | UND | 1 | 1783 | 1783
Materiales | TOMAC. BIF. 20A-250V PATA TRABADA | UND | 1 | 6352 | 6352
Materiales | TUBERÍA CONDUIT GALV. EMT 1/2 | ML | 6 | 8451 | 50706
Materiales | UNIÓN CONDUIT GALV. EMT , 1/2 | UND | 2 | 1147 | 2294
Materiales | CAJA DOBLE MET. GALV. 2400 | UND | 1 | 1951 | 1951
Materiales | CURVA CONDUIT GALV. EMT Ø 1/2 | UND | 1 | 1163 | 1163
Materiales | ADAPTADOR TERMINAL EMT 1/2 | UND | 1 | 674 | 674
Materiales | ALAMBRE COBRE THW 12 AWG THHN/NN | ML | 12.5 | 2850 | 35625
Mano de obra | AUXILIAR DE INSTALACIONES 1 | hh | 4 | 9941.22 | 39764.88
Mano de obra | OFICIAL INSTALACIONES (B) | hh | 4 | 17069.53 | 68278.12
Equipo | Herrramienta y Equipo Menor(% M.O) | % | 5 | 108043 | 5402.15
Total actividad
1.07.03 · SALIDA DE VOZ Y DATOS ¦ Unidad: Unidad (UND) ¦ Precio: $ 41.590,98
Precio por UND. Materiales: Toma Jack Rj45-110 Cat. 5e Amp (1 UND), Wall Plate Ajuste Sencillo (1 UND), Placa De Identificación 2x1 Cm (1 UND). Mano de obra: Auxiliar De Instalaciones 1 (0.53 hh), Oficial Instalaciones (0.53 hh). Equipo: Herrramienta Y Equipo Menor (5 %). Etapa de obra: 6. Instalaciones.
GRUPO | INSUMO | UNIDAD | CANTIDAD | VALOR UNITARIO | VALOR PARCIAL
Materiales | TOMA JACK RJ45-110 CAT. 5E AMP | UND | 1 | 17700 | 17700
Materiales | WALL PLATE AJUSTE SENCILLO | UND | 1 | 6561.5 | 6561.5
Materiales | PLACA DE IDENTIFICACIÓN 2X1 CM | UND | 1 | 2298 | 2298
Mano de obra | AUXILIAR DE INSTALACIONES 1 | hh | 0.53 | 9941.22 | 5268.85
Mano de obra | OFICIAL INSTALACIONES (B) | hh | 0.53 | 17069.53 | 9046.85
Equipo | Herrramienta y Equipo Menor(% M.O) | % | 5 | 14315.7 | 715.78
Total actividad
1.07.04 · SALIDA LAMPARA TOMA PVC COMPLETA ¦ Unidad: Unidad (UND) ¦ Precio: $ 134.067,74
Precio por UND. Materiales: Tubería Pvc Conduit 1/2`` (4 ML), Caja Sencilla Conduit (1 UND), Adaptador Terminal 1/2`` Conduit (3 UND), Interruptor Doble (1 UND) y 5 más. Mano de obra: Auxiliar De Instalaciones 1 (3.5 hh), Oficial Instalaciones (3.5 hh). Equipo: Herrramienta Y Equipo Menor (3.3 %). Etapa de obra: 6. Instalaciones.
GRUPO | INSUMO | UNIDAD | CANTIDAD | VALOR UNITARIO | VALOR PARCIAL
Materiales | TUBERÍA PVC CONDUIT 1/2`` | ML | 4 | 2293 | 9172
Materiales | CAJA SENCILLA CONDUIT | UND | 1 | 1980 | 1980
Materiales | ADAPTADOR TERMINAL 1/2`` CONDUIT | UND | 3 | 404 | 1212
Materiales | INTERRUPTOR DOBLE | UND | 1 | 7280 | 7280
Materiales | LIMPIADOR 1/4 PVC | gl | 0.01 | 31500 | 315
Materiales | ALAMBRE COBRE 14 AWG THHN/THWN | ML | 3 | 835 | 2505
Materiales | ALAMBRE COBRE THW 12 AWG THHN/NN | ML | 6 | 1854 | 11124
Materiales | ROSETA (PLAFÓN) | UND | 1 | 2100 | 2100
Materiales | SOLDADURA LIQUIDA PVC 1/4`` | gl | 0.01 | 72237.67 | 722.38
Mano de obra | AUXILIAR DE INSTALACIONES 1 | hh | 3.5 | 9941.22 | 34794.27
Mano de obra | OFICIAL INSTALACIONES (B) | hh | 3.5 | 17069.53 | 59743.35
Equipo | Herrramienta y Equipo Menor(% M.O) | % | 3.3 | 94537.62 | 3119.74
Total actividad
1.07.05 · SALIDA LAMPARA. CONMUTABLE PVC COMPLETA. ¦ Unidad: Unidad (UND) ¦ Precio: $ 145.075,74
Precio por UND. Materiales: Tubería Pvc Conduit 1/2`` (4 ML), Caja Sencilla Conduit (2 UND), Adaptador Terminal 1/2`` Conduit (3 UND), Interruptor Conm. Doble (1 UND) y 5 más. Mano de obra: Auxiliar De Instalaciones 1 (3.5 hh), Oficial Instalaciones (3.5 hh). Equipo: Herrramienta Y Equipo Menor (3.3 %). Etapa de obra: 6. Instalaciones.
GRUPO | INSUMO | UNIDAD | CANTIDAD | VALOR UNITARIO | VALOR PARCIAL
Materiales | TUBERÍA PVC CONDUIT 1/2`` | ML | 4 | 2293 | 9172
Materiales | CAJA SENCILLA CONDUIT | UND | 2 | 1980 | 3960
Materiales | ADAPTADOR TERMINAL 1/2`` CONDUIT | UND | 3 | 404 | 1212
Materiales | INTERRUPTOR CONM. DOBLE | UND | 1 | 11482 | 11482
Materiales | LIMPIADOR 1/4 PVC | gl | 0.01 | 31500 | 315
Materiales | ALAMBRE COBRE 14 AWG THHN/THWN | ML | 11 | 835 | 9185
Materiales | ALAMBRE COBRE THW 12 AWG THHN/NN | ML | 5 | 1854 | 9270
Materiales | ROSETA (PLAFÓN) | UND | 1 | 2100 | 2100
Materiales | SOLDADURA LIQUIDA PVC 1/4`` | gl | 0.01 | 72237.67 | 722.38
Mano de obra | AUXILIAR DE INSTALACIONES 1 | hh | 3.5 | 9941.22 | 34794.27
Mano de obra | OFICIAL INSTALACIONES (B) | hh | 3.5 | 17069.53 | 59743.35
Equipo | Herrramienta y Equipo Menor(% M.O) | % | 3.3 | 94537.62 | 3119.74
Total actividad
1.07.06 · SALIDA T.V PVC COMPLETA. ¦ Unidad: Unidad (UND) ¦ Precio: $ 118.215,64
Precio por UND. Materiales: Tubería Pvc Conduit 1/2`` (12 ML), Cable Coaxial (16 ML), Caja Sencilla Conduit (1.05 UND), Adaptador Terminal Emt 1/2 (2 UND) y 2 más. Mano de obra: Auxiliar De Instalaciones 1 (2.5 hh), Oficial Instalaciones (2.5 hh). Equipo: Herrramienta Y Equipo Menor (3.3 %). Etapa de obra: 6. Instalaciones.
GRUPO | INSUMO | UNIDAD | CANTIDAD | VALOR UNITARIO | VALOR PARCIAL
Materiales | TUBERÍA PVC CONDUIT 1/2`` | ML | 12 | 2293 | 27516
Materiales | CABLE COAXIAL | ML | 16 | 1030 | 16480
Materiales | CAJA SENCILLA CONDUIT | UND | 1.05 | 1980 | 2079
Materiales | ADAPTADOR TERMINAL EMT 1/2 | UND | 2 | 674 | 1348
Materiales | LIMPIADOR 1/4 PVC | gl | 0.01 | 31500 | 315
Materiales | SOLDADURA LIQUIDA PVC 1/4`` | gl | 0.01 | 72237.67 | 722.38
Mano de obra | AUXILIAR DE INSTALACIONES 1 | hh | 2.5 | 9941.22 | 24853.05
Mano de obra | OFICIAL INSTALACIONES (B) | hh | 2.5 | 17069.53 | 42673.82
Equipo | Herrramienta y Equipo Menor(% M.O) | % | 3.3 | 67526.87 | 2228.39
Total actividad
1.07.07 · SALIDA TELEFONO PVC COMPLETA ¦ Unidad: Unidad (UND) ¦ Precio: $ 139.342,05
Precio por UND. Materiales: Alambre Telefónico 2x22 Trenzado (10 ML), Alambre Telefónico N 22 Estañado (10 ML), Toma Telefonica (1 UND), Tubería Pvc Conduit 1/2`` (10 ML) y 4 más. Mano de obra: Auxiliar De Instalaciones 1 (3.33 hh), Oficial Instalaciones (3.33 hh). Equipo: Herrramienta Y Equipo Menor (3.3 %). Etapa de obra: 6. Instalaciones.
GRUPO | INSUMO | UNIDAD | CANTIDAD | VALOR UNITARIO | VALOR PARCIAL
Materiales | ALAMBRE TELEFÓNICO 2X22 TRENZADO | ML | 10 | 562 | 5620
Materiales | ALAMBRE TELEFÓNICO N 22 ESTAÑADO | ML | 10 | 660 | 6600
Materiales | TOMA TELEFONICA | UND | 1 | 6912.67 | 6912.67
Materiales | TUBERÍA PVC CONDUIT 1/2`` | ML | 10 | 2293 | 22930
Materiales | CAJA SENCILLA CONDUIT | UND | 1 | 1980 | 1980
Materiales | ADAPTADOR TERMINAL EMT 1/2 | UND | 2 | 674 | 1348
Materiales | LIMPIADOR 1/4 PVC | gl | 0.01 | 31500 | 315
Materiales | SOLDADURA LIQUIDA PVC 1/4`` | gl | 0.01 | 72237.67 | 722.38
Mano de obra | AUXILIAR DE INSTALACIONES 1 | hh | 3.33 | 9941.22 | 33104.26
Mano de obra | OFICIAL INSTALACIONES (B) | hh | 3.33 | 17069.53 | 56841.53
Equipo | Herrramienta y Equipo Menor(% M.O) | % | 3.3 | 89945.79 | 2968.21
Total actividad
1.07.08 · SALIDA TIMBRE PVC COMPLETA ¦ Unidad: Unidad (UND) ¦ Precio: $ 130.574,38
Precio por UND. Materiales: Alambre Telefónico 2x22 Trenzado (10 ML), Tubería Pvc Conduit 1/2`` (10 ML), Caja Sencilla Conduit (1.05 UND), Adaptador Terminal Emt 1/2 (2 UND) y 3 más. Mano de obra: Auxiliar De Instalaciones 1 (3.33 hh), Oficial Instalaciones (3.33 hh). Equipo: Herrramienta Y Equipo Menor (3.3 %). Etapa de obra: 6. Instalaciones.
GRUPO | INSUMO | UNIDAD | CANTIDAD | VALOR UNITARIO | VALOR PARCIAL
Materiales | ALAMBRE TELEFÓNICO 2X22 TRENZADO | ML | 10 | 562 | 5620
Materiales | TUBERÍA PVC CONDUIT 1/2`` | ML | 10 | 2293 | 22930
Materiales | CAJA SENCILLA CONDUIT | UND | 1.05 | 1980 | 2079
Materiales | ADAPTADOR TERMINAL EMT 1/2 | UND | 2 | 674 | 1348
Materiales | LIMPIADOR 1/4 PVC | gl | 0.01 | 31500 | 315
Materiales | PULSADOR SENCILLO PARA TIMBRE | UND | 1 | 4646 | 4646
Materiales | SOLDADURA LIQUIDA PVC 1/4`` | gl | 0.01 | 72237.67 | 722.38
Mano de obra | AUXILIAR DE INSTALACIONES 1 | hh | 3.33 | 9941.22 | 33104.26
Mano de obra | OFICIAL INSTALACIONES (B) | hh | 3.33 | 17069.53 | 56841.53
Equipo | Herrramienta y Equipo Menor(% M.O) | % | 3.3 | 89945.79 | 2968.21
Total actividad
1.07.09 · SALIDA TRIFÁSICA + TOMA, TUBO EMT ¦ Unidad: Unidad (UND) ¦ Precio: $ 246.920,30
Precio por UND. Materiales: Suplemento Caja Doble Met.galv.2400 (1 UND), Toma Trifásica (1 UND), Tubería Conduit Galv. Emt, 3/4 (6 ML), Unión Conduit Galv. Emt , 3/4 (2 UND) y 4 más. Mano de obra: Auxiliar De Instalaciones 1 (6.8 hh), Oficial Instalaciones (3.4 hh). Equipo: Herrramienta Y Equipo Menor (8 %). Etapa de obra: 6. Instalaciones.
GRUPO | INSUMO | UNIDAD | CANTIDAD | VALOR UNITARIO | VALOR PARCIAL
Materiales | SUPLEMENTO CAJA DOBLE MET.GALV.2400 | UND | 1 | 1783 | 1783
Materiales | TOMA TRIFÁSICA | UND | 1 | 16467 | 16467
Materiales | TUBERÍA CONDUIT GALV. EMT, 3/4 | ML | 6 | 7747 | 46482
Materiales | UNIÓN CONDUIT GALV. EMT , 3/4 | UND | 2 | 2325 | 4650
Materiales | CAJA CUADRADA 10X10X10 cm | UND | 1 | 2525 | 2525
Materiales | CURVA CONDUIT GALV. EMT , 3/4 | UND | 1 | 2117 | 2117
Materiales | ADAPTADOR TERMINAL EMT 3/4 | UND | 2 | 910.33 | 1820.66
Materiales | ALAMBRE COBRE THW 10 AWG THHN/NN | ML | 18 | 1966 | 35388
Mano de obra | AUXILIAR DE INSTALACIONES 1 | hh | 6.8 | 9941.22 | 67600.3
Mano de obra | OFICIAL INSTALACIONES (B) | hh | 3.4 | 17069.53 | 58036.4
Equipo | Herrramienta y Equipo Menor(% M.O) | % | 8 | 125636.7 | 10050.94
Total actividad
1.07.10 · SALIDA TRIFÁSICA + TOMA, TUBO EMT PVC COMPLETA ¦ Unidad: Unidad (UND) ¦ Precio: $ 207.411,46
Precio por UND. Materiales: Suplemento Caja Doble Met.galv.2400 (1 UND), Tubería Conduit Galv. Emt, 3/4 (6 ML), Unión Conduit Galv. Emt , 3/4 (2 UND), Caja Cuadrada 10x10x10 Cm (1 UND) y 5 más. Mano de obra: Auxiliar De Instalaciones 1 (4 hh), Oficial Instalaciones (4 hh). Equipo: Herrramienta Y Equipo Menor (3.3 %). Etapa de obra: 6. Instalaciones.
GRUPO | INSUMO | UNIDAD | CANTIDAD | VALOR UNITARIO | VALOR PARCIAL
Materiales | SUPLEMENTO CAJA DOBLE MET.GALV.2400 | UND | 1 | 1783 | 1783
Materiales | TUBERÍA CONDUIT GALV. EMT, 3/4 | ML | 6 | 7747 | 46482
Materiales | UNIÓN CONDUIT GALV. EMT , 3/4 | UND | 2 | 2325 | 4650
Materiales | CAJA CUADRADA 10X10X10 cm | UND | 1 | 2525 | 2525
Materiales | CURVA CONDUIT GALV. EMT , 3/4 | UND | 1 | 2117 | 2117
Materiales | ADAPTADOR TERMINAL EMT 3/4 | UND | 2 | 910.33 | 1820.66
Materiales | LIMPIADOR 1/4 PVC | gl | 0.01 | 31500 | 315
Materiales | ALAMBRE COBRE THW 10 AWG THHN/NN | ML | 18 | 1966 | 35388
Materiales | SOLDADURA LIQUIDA PVC 1/4`` | gl | 0.01 | 72237.67 | 722.38
Mano de obra | AUXILIAR DE INSTALACIONES 1 | hh | 4 | 9941.22 | 39764.88
Mano de obra | OFICIAL INSTALACIONES (B) | hh | 4 | 17069.53 | 68278.12
Equipo | Herrramienta y Equipo Menor(% M.O) | % | 3.3 | 108043 | 3565.42
Total actividad
1.07.11 · SOCKETS + BALASTO P/40 W ¦ Unidad: Unidad (UND) ¦ Precio: $ 86.896,25
Precio por UND. Materiales: Arrancador Tubo Corriente (1 UND), Balasto Mercurio 400w (1 UND), Sockets Dulux Fluorescente (1 UND). Mano de obra: Cuadrilla Instal. Internas (0.5 hc). Equipo: Herrramienta Y Equipo Menor (5 %). Etapa de obra: 6. Instalaciones.
GRUPO | INSUMO | UNIDAD | CANTIDAD | VALOR UNITARIO | VALOR PARCIAL
Materiales | ARRANCADOR TUBO CORRIENTE | UND | 1 | 11634 | 11634
Materiales | BALASTO MERCURIO 400W | UND | 1 | 55000 | 55000
Materiales | SOCKETS DULUX FLUORESCENTE | UND | 1 | 6082 | 6082
Mano de obra | CUADRILLA INSTAL. INTERNAS | hc | 0.5 | 27010 | 13505
Equipo | Herrramienta y Equipo Menor(% M.O) | % | 5 | 13505 | 675.25
Total actividad
1.07.12 · SOCKETS + BALASTO P/48 W ¦ Unidad: Unidad (UND) ¦ Precio: $ 43.858,25
Precio por UND. Materiales: Balasto Mag Slim Line De 2x48w 120v (1 UND), Sockets Dulux Fluorescente (1 UND). Mano de obra: Cuadrilla Instal. Internas (0.5 hc). Equipo: Herrramienta Y Equipo Menor (5 %). Etapa de obra: 6. Instalaciones.
GRUPO | INSUMO | UNIDAD | CANTIDAD | VALOR UNITARIO | VALOR PARCIAL
Materiales | BALASTO MAG SLIM LINE DE 2X48W 120V | UND | 1 | 23596 | 23596
Materiales | SOCKETS DULUX FLUORESCENTE | UND | 1 | 6082 | 6082
Mano de obra | CUADRILLA INSTAL. INTERNAS | hc | 0.5 | 27010 | 13505
Equipo | Herrramienta y Equipo Menor(% M.O) | % | 5 | 13505 | 675.25
Total actividad
1.07.13 · SOPORTE PROYECTORES ¦ Unidad: Unidad (UND) ¦ Precio: $ 85.980,25
Precio por UND. Materiales: Soporte Para Reflectores (1 UND). Mano de obra: Cuadrilla Instal. Internas (0.5 hc). Equipo: Herrramienta Y Equipo Menor (5 %). Etapa de obra: 6. Instalaciones.
GRUPO | INSUMO | UNIDAD | CANTIDAD | VALOR UNITARIO | VALOR PARCIAL
Materiales | SOPORTE PARA REFLECTORES | UND | 1 | 71800 | 71800
Mano de obra | CUADRILLA INSTAL. INTERNAS | hc | 0.5 | 27010 | 13505
Equipo | Herrramienta y Equipo Menor(% M.O) | % | 5 | 13505 | 675.25
Total actividad
1.07.14 · SALIDA TOMA GFCI CABLE12AWG THHN. PVC Ø 1/2 INCLUYE TOMA ¦ Unidad: Unidad (UND) ¦ Precio: $ 180.229,74
Precio por UND. Materiales: Tubería Conduit Pvc 1/2 (2 ML), Tomacorriente Gfci (1 UND), Caja Doble Met. Galv. 2400 (1 UND), Curva Conduit Galv. Emt ø 1/2 (1 UND) y 4 más. Mano de obra: Auxiliar De Instalaciones 1 (3.5 hh), Oficial Instalaciones (3.5 hh). Equipo: Herrramienta Y Equipo Menor (3.3 %). Etapa de obra: 6. Instalaciones.
GRUPO | INSUMO | UNIDAD | CANTIDAD | VALOR UNITARIO | VALOR PARCIAL
Materiales | TUBERÍA CONDUIT PVC 1/2 | ML | 2 | 2293 | 4586
Materiales | TOMACORRIENTE GFCI | UND | 1 | 56331 | 56331
Materiales | CAJA DOBLE MET. GALV. 2400 | UND | 1 | 1951 | 1951
Materiales | CURVA CONDUIT GALV. EMT Ø 1/2 | UND | 1 | 1163 | 1163
Materiales | ADAPTADOR TERMINAL 1/2`` CONDUIT | UND | 1 | 404 | 404
Materiales | LIMPIADOR 1/4 PVC | gl | 0.01 | 31500 | 315
Materiales | ALAMBRE COBRE THW 12 AWG THHN/NN | ML | 6 | 2850 | 17100
Materiales | SOLDADURA LIQUIDA PVC 1/4`` | gl | 0.01 | 72237.67 | 722.38
Mano de obra | AUXILIAR DE INSTALACIONES 1 | hh | 3.5 | 9941.22 | 34794.27
Mano de obra | OFICIAL INSTALACIONES (B) | hh | 3.5 | 17069.53 | 59743.35
Equipo | Herrramienta y Equipo Menor(% M.O) | % | 3.3 | 94537.62 | 3119.74
Total actividad
1.07.15 · SALIDA TOMA DOBLE CABLE 12AWG HFFR-LS PVC 1/2 COMPLETA ¦ Unidad: Unidad (UND) ¦ Precio: $ 128.062,74
Precio por UND. Materiales: Toma Corriente De Polo Aislado (1 UND), Tubería Conduit Pvc 1/2 (2 ML), Cable De Cobre Aislado 12 Hffr Ls (6 ML), Caja Doble Met. Galv. 2400 (1 UND) y 4 más. Mano de obra: Auxiliar De Instalaciones 1 (3.5 hh), Oficial Instalaciones (3.5 hh). Equipo: Herrramienta Y Equipo Menor (3.3 %). Etapa de obra: 6. Instalaciones.
GRUPO | INSUMO | UNIDAD | CANTIDAD | VALOR UNITARIO | VALOR PARCIAL
Materiales | TOMA CORRIENTE DE POLO AISLADO | UND | 1 | 10200 | 10200
Materiales | TUBERÍA CONDUIT PVC 1/2 | ML | 2 | 2293 | 4586
Materiales | CABLE DE COBRE AISLADO 12 HFFR LS | ML | 6 | 1844 | 11064
Materiales | CAJA DOBLE MET. GALV. 2400 | UND | 1 | 1951 | 1951
Materiales | CURVA CONDUIT GALV. EMT Ø 1/2 | UND | 1 | 1163 | 1163
Materiales | ADAPTADOR TERMINAL 1/2`` CONDUIT | UND | 1 | 404 | 404
Materiales | LIMPIADOR 1/4 PVC | gl | 0.01 | 31500 | 315
Materiales | SOLDADURA LIQUIDA PVC 1/4`` | gl | 0.01 | 72237.67 | 722.38
Mano de obra | AUXILIAR DE INSTALACIONES 1 | hh | 3.5 | 9941.22 | 34794.27
Mano de obra | OFICIAL INSTALACIONES (B) | hh | 3.5 | 17069.53 | 59743.35
Equipo | Herrramienta y Equipo Menor(% M.O) | % | 3.3 | 94537.62 | 3119.74
Total actividad
1.07.16 · SUMINISTRO E INSTALACIÓN PANEL LED INCRUSTAR 12W ¦ Unidad: Unidad (UND) ¦ Precio: $ 13.883,85
Precio por UND. Materiales: Panel Led Incrustar 12w (1 UND). Mano de obra: Auxiliar De Instalaciones 1 (0.03 hh), Oficial Instalaciones (0.03 hh). Equipo: Herrramienta Y Equipo Menor (5 %). Etapa de obra: 6. Instalaciones.
GRUPO | INSUMO | UNIDAD | CANTIDAD | VALOR UNITARIO | VALOR PARCIAL
Materiales | PANEL LED INCRUSTAR 12W | UND | 1 | 13033 | 13033
Mano de obra | AUXILIAR DE INSTALACIONES 1 | hh | 0.03 | 9941.22 | 298.24
Mano de obra | OFICIAL INSTALACIONES (B) | hh | 0.03 | 17069.53 | 512.09
Equipo | Herrramienta y Equipo Menor(% M.O) | % | 5 | 810.33 | 40.52
Total actividad
1.07.17 · SUMINISTRO E INSTALACIÓN DE LÁMPARA LED HERMÉTICA 2x32W ¦ Unidad: Unidad (UND) ¦ Precio: $ 121.411,39
Precio por UND. Materiales: Clavija Plastica 15a-120v Con Polo A Tierra (1 UND), Lámpara Hermética 2x32 (1 UND), Cable Encauchetado St 3x16 (2 ML). Mano de obra: Auxiliar De Instalaciones 1 (0.3 hh), Oficial Instalaciones (0.3 hh). Equipo: Herrramienta Y Equipo Menor (5 %). Etapa de obra: 6. Instalaciones.
GRUPO | INSUMO | UNIDAD | CANTIDAD | VALOR UNITARIO | VALOR PARCIAL
Materiales | CLAVIJA PLASTICA 15A-120V CON POLO A TIERRA | UND | 1 | 15328 | 15328
Materiales | LÁMPARA HERMÉTICA 2X32 | UND | 1 | 92287 | 92287
Materiales | CABLE ENCAUCHETADO ST 3x16 | ML | 2 | 2644 | 5288
Mano de obra | AUXILIAR DE INSTALACIONES 1 | hh | 0.3 | 9941.22 | 2982.37
Mano de obra | OFICIAL INSTALACIONES (B) | hh | 0.3 | 17069.53 | 5120.86
Equipo | Herrramienta y Equipo Menor(% M.O) | % | 5 | 8103.23 | 405.16
Total actividad
1.07.18 · SUMINISTRO E INSTALACIÓN PANEL LED SOBREPONER 60*60 48W ¦ Unidad: Unidad (UND) ¦ Precio: $ 97.637,85
Precio por UND. Materiales: Lámpara Panel Sobreponer Led 60x60 48w Blanca (1 UND). Mano de obra: Auxiliar De Instalaciones 1 (0.03 hh), Oficial Instalaciones (0.03 hh). Equipo: Herrramienta Y Equipo Menor (5 %). Etapa de obra: 6. Instalaciones.
GRUPO | INSUMO | UNIDAD | CANTIDAD | VALOR UNITARIO | VALOR PARCIAL
Materiales | LÁMPARA PANEL SOBREPONER LED 60X60 48W BLANCA | UND | 1 | 96787 | 96787
Mano de obra | AUXILIAR DE INSTALACIONES 1 | hh | 0.03 | 9941.22 | 298.24
Mano de obra | OFICIAL INSTALACIONES (B) | hh | 0.03 | 17069.53 | 512.09
Equipo | Herrramienta y Equipo Menor(% M.O) | % | 5 | 810.33 | 40.52
Total actividad
1.07.19 · SUMINISTRO E INSTALACIÓN DE LÁMPARA LED HERMÉTICA 2x18W ¦ Unidad: Unidad (UND) ¦ Precio: $ 81.953,39
Precio por UND. Materiales: Clavija Plastica 15a-120v Con Polo A Tierra (1 UND), Lámpara Hermética Led 2x18 (1 UND), Cable Encauchetado St 3x16 (2 ML). Mano de obra: Auxiliar De Instalaciones 1 (0.3 hh), Oficial Instalaciones (0.3 hh). Equipo: Herrramienta Y Equipo Menor (5 %). Etapa de obra: 6. Instalaciones.
GRUPO | INSUMO | UNIDAD | CANTIDAD | VALOR UNITARIO | VALOR PARCIAL
Materiales | CLAVIJA PLASTICA 15A-120V CON POLO A TIERRA | UND | 1 | 15328 | 15328
Materiales | LÁMPARA HERMÉTICA LED 2X18 | UND | 1 | 52829 | 52829
Materiales | CABLE ENCAUCHETADO ST 3x16 | ML | 2 | 2644 | 5288
Mano de obra | AUXILIAR DE INSTALACIONES 1 | hh | 0.3 | 9941.22 | 2982.37
Mano de obra | OFICIAL INSTALACIONES (B) | hh | 0.3 | 17069.53 | 5120.86
Equipo | Herrramienta y Equipo Menor(% M.O) | % | 5 | 8103.23 | 405.16
Total actividad
1.07.20 · SUMINISTRO E INSTALACION DE CONTADOR ELECTRICO MONOFASICO ¦ Unidad: Unidad (UND) ¦ Precio: $ 247.819,73
Precio por UND. Materiales: Contador Electrico Monofasico 15 A 20 Amp (1 UND). Mano de obra: Auxiliar De Instalaciones 1 (6 hh), Oficial Instalaciones (6 hh). Equipo: Herrramienta Y Equipo Menor (5 %). Etapa de obra: 6. Instalaciones.
GRUPO | INSUMO | UNIDAD | CANTIDAD | VALOR UNITARIO | VALOR PARCIAL
Materiales | CONTADOR ELECTRICO MONOFASICO 15 A 20 AMP | UND | 1 | 77652 | 77652
Mano de obra | AUXILIAR DE INSTALACIONES 1 | hh | 6 | 9941.22 | 59647.32
Mano de obra | OFICIAL INSTALACIONES (B) | hh | 6 | 17069.53 | 102417.18
Equipo | Herrramienta y Equipo Menor(% M.O) | % | 5 | 162064.5 | 8103.23
Total actividad
1.07.21 · SUMINISTRO E INSTALACIÓN DE CONTADOR ELECTRICO TRIFASICO ¦ Unidad: Unidad (UND) ¦ Precio: $ 684.212,02
Precio por UND. Materiales: Contador Electrico Trifasico 20 A 80 Amp (1 UN). Mano de obra: Auxiliar De Instalaciones 1 (8 hh), Oficial Instalaciones (8 hh). Equipo: Herrramienta Y Equipo Menor (7 %). Etapa de obra: 6. Instalaciones.
GRUPO | INSUMO | UNIDAD | CANTIDAD | VALOR UNITARIO | VALOR PARCIAL
Materiales | CONTADOR ELECTRICO TRIFASICO 20 A 80 AMP | UN | 1 | 453000 | 453000
Mano de obra | AUXILIAR DE INSTALACIONES 1 | hh | 8 | 9941.22 | 79529.76
Mano de obra | OFICIAL INSTALACIONES (B) | hh | 8 | 17069.53 | 136556.24
Equipo | Herrramienta y Equipo Menor(% M.O) | % | 7 | 216086 | 15126.02
Total actividad
1.07.22 · SUMINISTRO E INSTALACIÓN DE FLUORESCENTE (4P) PLACA ¦ Unidad: Unidad (UND) ¦ Precio: $ 23.771,70
Precio por UND. Materiales: Carga Fulminante Fuerte + Clavo 5/16 B. Vel 1 (4 UND), Perno Alt.vel. 1/4 X 2 (4 UND). Mano de obra: Cuadrilla Instal. Internas (0.75 hc). Equipo: Herrramienta Y Equipo Menor (5 %). Etapa de obra: 6. Instalaciones.
GRUPO | INSUMO | UNIDAD | CANTIDAD | VALOR UNITARIO | VALOR PARCIAL
Materiales | CARGA FULMINANTE FUERTE + CLAVO 5/16 B. VEL 1 | UND | 4 | 426.33 | 1705.32
Materiales | PERNO ALT.VEL. 1/4 X 2 | UND | 4 | 199 | 796
Mano de obra | CUADRILLA INSTAL. INTERNAS | hc | 0.75 | 27010 | 20257.5
Equipo | Herrramienta y Equipo Menor(% M.O) | % | 5 | 20257.5 | 1012.88
Total actividad
1.07.23 · SUMINISTRO E INSTALACIÓN DE FLUORESCENTE (6P) PLACA ¦ Unidad: Unidad (UND) ¦ Precio: $ 32.112,48
Precio por UND. Materiales: Carga Fulminante Fuerte + Clavo 5/16 B. Vel 1 (6 UND), Perno Alt.vel. 1/4 X 2 (6 UND). Mano de obra: Cuadrilla Instal. Internas (1 hc). Equipo: Herrramienta Y Equipo Menor (5 %). Etapa de obra: 6. Instalaciones.
GRUPO | INSUMO | UNIDAD | CANTIDAD | VALOR UNITARIO | VALOR PARCIAL
Materiales | CARGA FULMINANTE FUERTE + CLAVO 5/16 B. VEL 1 | UND | 6 | 426.33 | 2557.98
Materiales | PERNO ALT.VEL. 1/4 X 2 | UND | 6 | 199 | 1194
Mano de obra | CUADRILLA INSTAL. INTERNAS | hc | 1 | 27010 | 27010
Equipo | Herrramienta y Equipo Menor(% M.O) | % | 5 | 27010 | 1350.5
Total actividad
1.07.24 · SUMINISTRO E INSTALACIÓN DE LAMPARA 2*48 BAJO PLACA LAMINA LATERAL INDUSTRIAL ¦ Unidad: Unidad (UND) ¦ Precio: $ 106.010,73
Precio por UND. Materiales: Carga Fulm Fuerte 330 (4 UND), Lampara 2*48 Lateral Lamina Industrial (1 UND), Perno Alt.vel. 1/4 X 2 (4 UND). Mano de obra: Auxiliar De Instalaciones 1 (0.5 hh), Oficial Instalaciones (0.5 hh). Equipo: Herrramienta Y Equipo Menor (3.3 %). Etapa de obra: 6. Instalaciones.
GRUPO | INSUMO | UNIDAD | CANTIDAD | VALOR UNITARIO | VALOR PARCIAL
Materiales | CARGA FULM FUERTE 330 | UND | 4 | 616.67 | 2466.68
Materiales | LAMPARA 2*48 LATERAL LAMINA INDUSTRIAL | UND | 1 | 88797 | 88797
Materiales | PERNO ALT.VEL. 1/4 X 2 | UND | 4 | 199 | 796
Mano de obra | AUXILIAR DE INSTALACIONES 1 | hh | 0.5 | 9941.22 | 4970.61
Mano de obra | OFICIAL INSTALACIONES (B) | hh | 0.5 | 17069.53 | 8534.76
Equipo | Herrramienta y Equipo Menor(% M.O) | % | 3.3 | 13505.37 | 445.68
Total actividad
1.07.25 · SUMINISTRO E INSTALACIÓN DE LAMPARA 2*96 BAJO PLACA LAMINA LATERAL INDUSTRIAL ¦ Unidad: Unidad (UND) ¦ Precio: $ 242.823,00
Precio por UND. Materiales: Carga Fulminante Fuerte + Clavo 5/16 B. Vel 1 (4 UND), Lampara 2*96 Lateral Lamina Industrial (1 UND), Perno Alt.vel. 1/4 X 2 (4 UND). Mano de obra: Auxiliar De Instalaciones 1 (0.8 hh), Oficial Instalaciones (0.8 hh). Equipo: Herrramienta Y Equipo Menor (3.3 %). Etapa de obra: 6. Instalaciones.
GRUPO | INSUMO | UNIDAD | CANTIDAD | VALOR UNITARIO | VALOR PARCIAL
Materiales | CARGA FULMINANTE FUERTE + CLAVO 5/16 B. VEL 1 | UND | 4 | 426.33 | 1705.32
Materiales | LAMPARA 2*96 LATERAL LAMINA INDUSTRIAL | UND | 1 | 218000 | 218000
Materiales | PERNO ALT.VEL. 1/4 X 2 | UND | 4 | 199 | 796
Mano de obra | AUXILIAR DE INSTALACIONES 1 | hh | 0.8 | 9941.22 | 7952.98
Mano de obra | OFICIAL INSTALACIONES (B) | hh | 0.8 | 17069.53 | 13655.62
Equipo | Herrramienta y Equipo Menor(% M.O) | % | 3.3 | 21608.6 | 713.08
Total actividad
1.07.26 · SUMINISTRO E INSTALACIÓN DE LÁMPARA 2X48 BAJO PLACA ¦ Unidad: Unidad (UND) ¦ Precio: $ 159.181,57
Precio por UND. Materiales: Carga Fulminante Fuerte + Clavo 5/16 B. Vel 1 (4 UND), Lámpara Slim 2x48 X-20km (1 UND), Perno Alt.vel. 1/4 X 2 (4 UND). Mano de obra: Cuadrilla Instal. Internas (0.5 hc). Equipo: Herrramienta Y Equipo Menor (5 %). Etapa de obra: 6. Instalaciones.
GRUPO | INSUMO | UNIDAD | CANTIDAD | VALOR UNITARIO | VALOR PARCIAL
Materiales | CARGA FULMINANTE FUERTE + CLAVO 5/16 B. VEL 1 | UND | 4 | 426.33 | 1705.32
Materiales | LÁMPARA SLIM 2X48 X-20KM | UND | 1 | 142500 | 142500
Materiales | PERNO ALT.VEL. 1/4 X 2 | UND | 4 | 199 | 796
Mano de obra | CUADRILLA INSTAL. INTERNAS | hc | 0.5 | 27010 | 13505
Equipo | Herrramienta y Equipo Menor(% M.O) | % | 5 | 13505 | 675.25
Total actividad
1.07.27 · SUMINISTRO E INSTALACIÓN DE LÁMPARA 2X96 BAJO PLACA ¦ Unidad: Unidad (UND) ¦ Precio: $ 227.312,48
Precio por UND. Materiales: Carga Fulminante Fuerte + Clavo 5/16 B. Vel 1 (6 UND), Lámpara Slim 2x96 X-20km (1 UND), Perno Alt.vel. 1/4 X 2 (6 UND). Mano de obra: Cuadrilla Instal. Internas (1 hc). Equipo: Herrramienta Y Equipo Menor (5 %). Etapa de obra: 6. Instalaciones.
GRUPO | INSUMO | UNIDAD | CANTIDAD | VALOR UNITARIO | VALOR PARCIAL
Materiales | CARGA FULMINANTE FUERTE + CLAVO 5/16 B. VEL 1 | UND | 6 | 426.33 | 2557.98
Materiales | LÁMPARA SLIM 2X96 X-20KM | UND | 1 | 195200 | 195200
Materiales | PERNO ALT.VEL. 1/4 X 2 | UND | 6 | 199 | 1194
Mano de obra | CUADRILLA INSTAL. INTERNAS | hc | 1 | 27010 | 27010
Equipo | Herrramienta y Equipo Menor(% M.O) | % | 5 | 27010 | 1350.5
Total actividad
1.07.28 · SALIDA LÁMPARA-TOMA / ECONÓMICA ¦ Unidad: Unidad (UND) ¦ Precio: $ 129.604,00
Precio por UND. Materiales: Toma Sencilla Americana (1 UND), Tubería Conduit Pvc 1/2 (5 ML), Caja Sencilla Conduit (2 UND), Adaptador Terminal Conduit 1/2 (3 UND) y 4 más. Mano de obra: Cuadrilla Instal. Internas (2 hc). Equipo: Herrramienta Y Equipo Menor (5 %). Etapa de obra: 6. Instalaciones.
GRUPO | INSUMO | UNIDAD | CANTIDAD | VALOR UNITARIO | VALOR PARCIAL
Materiales | TOMA SENCILLA AMERICANA | UND | 1 | 2702 | 2702
Materiales | TUBERÍA CONDUIT PVC 1/2 | ML | 5 | 2293 | 11465
Materiales | CAJA SENCILLA CONDUIT | UND | 2 | 1980 | 3960
Materiales | ADAPTADOR TERMINAL CONDUIT 1/2 | UND | 3 | 232 | 696
Materiales | INTERR. SENCILLO CIVIC CHAMPAGNE O BRONCE PQ X 20 | UND | 1 | 15600 | 15600
Materiales | ALAMBRE COBRE 14 AWG THHN/THWN | ML | 6 | 835 | 5010
Materiales | ALAMBRE COBRE THW 12 AWG THHN/NN | ML | 11 | 2850 | 31350
Materiales | ROSETA (PLAFÓN) | UND | 1 | 2100 | 2100
Mano de obra | CUADRILLA INSTAL. INTERNAS | hc | 2 | 27010 | 54020
Equipo | Herrramienta y Equipo Menor(% M.O) | % | 5 | 54020 | 2701
Total actividad
1.07.29 · SUMINISTRO E INSTALACIÓN DE LUMINARIA COLONIAL ¦ Unidad: Unidad (UND) ¦ Precio: $ 532.450,50
Precio por UND. Materiales: Farol Colonial 70 W. Sodio (1 UND). Mano de obra: Cuadrilla Instal. Internas (1 hc). Equipo: Herrramienta Y Equipo Menor (5 %). Etapa de obra: 6. Instalaciones.
GRUPO | INSUMO | UNIDAD | CANTIDAD | VALOR UNITARIO | VALOR PARCIAL
Materiales | FAROL COLONIAL 70 W. SODIO | UND | 1 | 504090 | 504090
Mano de obra | CUADRILLA INSTAL. INTERNAS | hc | 1 | 27010 | 27010
Equipo | Herrramienta y Equipo Menor(% M.O) | % | 5 | 27010 | 1350.5
Total actividad
1.07.30 · SUMINISTRO E INSTALACIÓN DE LUMINARIA DJK 125 W ¦ Unidad: Unidad (UND) ¦ Precio: $ 300.870,38
Precio por UND. Materiales: Farol Djk 70 W (1 UND). Mano de obra: Cuadrilla Instal. Internas (0.75 hc). Equipo: Herrramienta Y Equipo Menor (5 %). Etapa de obra: 6. Instalaciones.
GRUPO | INSUMO | UNIDAD | CANTIDAD | VALOR UNITARIO | VALOR PARCIAL
Materiales | FAROL DJK 70 W | UND | 1 | 279600 | 279600
Mano de obra | CUADRILLA INSTAL. INTERNAS | hc | 0.75 | 27010 | 20257.5
Equipo | Herrramienta y Equipo Menor(% M.O) | % | 5 | 20257.5 | 1012.88
Total actividad
1.07.31 · SUMINISTRO E INSTALACIÓN DE LUMINARIA AP LED 18-35W 5040 lm ¦ Unidad: Unidad (UND) ¦ Precio: $ 702.137,93
Precio por UND. Materiales: Fotocelda Para Luminaria (1 UN), Luminaria Ap Led Street Urban 18-35w 5040lm (1 UN), Brazo Luminaria 3/4 (1 UND), Alambre Cobre Thw 12 Awg Thhn/Nn (4 ML). Mano de obra: Hr. Cuadrilla Of+aux. Eléctrico (1 hc). Equipo: Herrramienta Y Equipo Menor (3.3 %). Etapa de obra: 6. Instalaciones.
GRUPO | INSUMO | UNIDAD | CANTIDAD | VALOR UNITARIO | VALOR PARCIAL
Materiales | FOTOCELDA PARA LUMINARIA | UN | 1 | 13156 | 13156
Materiales | LUMINARIA AP LED STREET URBAN 18-35W 5040lm | UN | 1 | 558967 | 558967
Materiales | BRAZO LUMINARIA 3/4 | UND | 1 | 90300 | 90300
Materiales | ALAMBRE COBRE THW 12 AWG THHN/NN | ML | 4 | 2850 | 11400
Mano de obra | HR. CUADRILLA OF+AUX. ELÉCTRICO | hc | 1 | 27410.39 | 27410.39
Equipo | Herrramienta y Equipo Menor(% M.O) | % | 3.3 | 27410.39 | 904.54
Total actividad
1.07.32 · SUMINISTRO E INSTALACIÓN DE LUMINARIA AP LED 30-60W 8400 lm ¦ Unidad: Unidad (UND) ¦ Precio: $ 862.734,93
Precio por UND. Materiales: Fotocelda Para Luminaria (1 UN), Luminaria Ap Led Street Urban 30-60w 8400lm (1 UN), Brazo Luminaria 3/4 (1 UND), Alambre Cobre Thw 12 Awg Thhn/Nn (4 ML). Mano de obra: Hr. Cuadrilla Of+aux. Eléctrico (1 hc). Equipo: Herrramienta Y Equipo Menor (3.3 %). Etapa de obra: 6. Instalaciones.
GRUPO | INSUMO | UNIDAD | CANTIDAD | VALOR UNITARIO | VALOR PARCIAL
Materiales | FOTOCELDA PARA LUMINARIA | UN | 1 | 13156 | 13156
Materiales | LUMINARIA AP LED STREET URBAN 30-60W 8400lm | UN | 1 | 719564 | 719564
Materiales | BRAZO LUMINARIA 3/4 | UND | 1 | 90300 | 90300
Materiales | ALAMBRE COBRE THW 12 AWG THHN/NN | ML | 4 | 2850 | 11400
Mano de obra | HR. CUADRILLA OF+AUX. ELÉCTRICO | hc | 1 | 27410.39 | 27410.39
Equipo | Herrramienta y Equipo Menor(% M.O) | % | 3.3 | 27410.39 | 904.54
Total actividad
1.07.33 · SUMINISTRO E INSTALACIÓN DE LUMINARIA AP LED 60W 7500 lm ¦ Unidad: Unidad (UND) ¦ Precio: $ 585.470,93
Precio por UND. Materiales: Fotocelda Para Luminaria (1 UN), Luminaria Ap Led 60w 7500lm (1 UN), Brazo Luminaria 3/4 (1 UND), Alambre Cobre Thw 12 Awg Thhn/Nn (4 ML). Mano de obra: Hr. Cuadrilla Of+aux. Eléctrico (1 hc). Equipo: Herrramienta Y Equipo Menor (3.3 %). Etapa de obra: 6. Instalaciones.
GRUPO | INSUMO | UNIDAD | CANTIDAD | VALOR UNITARIO | VALOR PARCIAL
Materiales | FOTOCELDA PARA LUMINARIA | UN | 1 | 13156 | 13156
Materiales | LUMINARIA AP LED 60W 7500lm | UN | 1 | 442300 | 442300
Materiales | BRAZO LUMINARIA 3/4 | UND | 1 | 90300 | 90300
Materiales | ALAMBRE COBRE THW 12 AWG THHN/NN | ML | 4 | 2850 | 11400
Mano de obra | HR. CUADRILLA OF+AUX. ELÉCTRICO | hc | 1 | 27410.39 | 27410.39
Equipo | Herrramienta y Equipo Menor(% M.O) | % | 3.3 | 27410.39 | 904.54
Total actividad
1.07.34 · SUMINISTRO E INSTALACIÓN DE LUMINARIA PARA POSTE ¦ Unidad: Unidad (UND) ¦ Precio: $ 322.026,00
Precio por UND. Materiales: Luminaria Y Jk-A 400w. Sodio (1 UND). Mano de obra: Cuadrilla Instal. Internas (0.75 hc). Equipo: Herrramienta Y Equipo Menor (3.3 %). Etapa de obra: 6. Instalaciones.
GRUPO | INSUMO | UNIDAD | CANTIDAD | VALOR UNITARIO | VALOR PARCIAL
Materiales | LUMINARIA Y JK-A 400W. SODIO | UND | 1 | 301100 | 301100
Mano de obra | CUADRILLA INSTAL. INTERNAS | hc | 0.75 | 27010 | 20257.5
Equipo | Herrramienta y Equipo Menor(% M.O) | % | 3.3 | 20257.5 | 668.5
Total actividad
1.07.35 · SUMINISTRO E INSTALACIÓN DE LUMINARIA PEDESTAL ¦ Unidad: Unidad (UND) ¦ Precio: $ 459.960,50
Precio por UND. Materiales: Farol De Pedestal 70 W (1 UND). Mano de obra: Cuadrilla Instal. Internas (1 hc). Equipo: Herrramienta Y Equipo Menor (5 %). Etapa de obra: 6. Instalaciones.
GRUPO | INSUMO | UNIDAD | CANTIDAD | VALOR UNITARIO | VALOR PARCIAL
Materiales | FAROL DE PEDESTAL 70 W | UND | 1 | 431600 | 431600
Mano de obra | CUADRILLA INSTAL. INTERNAS | hc | 1 | 27010 | 27010
Equipo | Herrramienta y Equipo Menor(% M.O) | % | 5 | 27010 | 1350.5
Total actividad
1.07.36 · SUMINISTRO E INSTALACIÓN DE LUMINARIA SODIO 150 W ¦ Unidad: Unidad (UND) ¦ Precio: $ 462.014,93
Precio por UND. Materiales: Brazo Luminaria 3/4 (1 UND), Lámpara De Sodio De 150w Calima 2 (1 UND), Alambre Cobre Thw 12 Awg Thhn/Nn (4 ML). Mano de obra: Hr. Cuadrilla Of+aux. Eléctrico (1 hc). Equipo: Herrramienta Y Equipo Menor (3.3 %). Etapa de obra: 6. Instalaciones.
GRUPO | INSUMO | UNIDAD | CANTIDAD | VALOR UNITARIO | VALOR PARCIAL
Materiales | BRAZO LUMINARIA 3/4 | UND | 1 | 90300 | 90300
Materiales | LÁMPARA DE SODIO DE 150W CALIMA 2 | UND | 1 | 332000 | 332000
Materiales | ALAMBRE COBRE THW 12 AWG THHN/NN | ML | 4 | 2850 | 11400
Mano de obra | HR. CUADRILLA OF+AUX. ELÉCTRICO | hc | 1 | 27410.39 | 27410.39
Equipo | Herrramienta y Equipo Menor(% M.O) | % | 3.3 | 27410.39 | 904.54
Total actividad
1.07.37 · SUMINISTRO E INSTALACIÓN DE LUMINARIA SODIO 250 W ¦ Unidad: Unidad (UND) ¦ Precio: $ 529.414,93
Precio por UND. Materiales: Brazo Luminaria 3/4 (1 UND), Luminaria Sodio Ltp-Vc 250w (1 UND), Alambre Cobre Thw 12 Awg Thhn/Nn (4 ML). Mano de obra: Hr. Cuadrilla Of+aux. Eléctrico (1 hc). Equipo: Herrramienta Y Equipo Menor (3.3 %). Etapa de obra: 6. Instalaciones.
GRUPO | INSUMO | UNIDAD | CANTIDAD | VALOR UNITARIO | VALOR PARCIAL
Materiales | BRAZO LUMINARIA 3/4 | UND | 1 | 90300 | 90300
Materiales | LUMINARIA SODIO LTP-VC 250W | UND | 1 | 399400 | 399400
Materiales | ALAMBRE COBRE THW 12 AWG THHN/NN | ML | 4 | 2850 | 11400
Mano de obra | HR. CUADRILLA OF+AUX. ELÉCTRICO | hc | 1 | 27410.39 | 27410.39
Equipo | Herrramienta y Equipo Menor(% M.O) | % | 3.3 | 27410.39 | 904.54
Total actividad
1.07.38 · SUMINISTRO E INSTALACIÓN DE LUMINARIA SODIO 400 W ¦ Unidad: Unidad (UND) ¦ Precio: $ 539.214,93
Precio por UND. Materiales: Brazo Luminaria 3/4 (1 UND), Luminaria Sodio Ltp-Vc 400w (1 UND), Alambre Cobre Thw 12 Awg Thhn/Nn (4 ML). Mano de obra: Hr. Cuadrilla Of+aux. Eléctrico (1 hc). Equipo: Herrramienta Y Equipo Menor (3.3 %). Etapa de obra: 6. Instalaciones.
GRUPO | INSUMO | UNIDAD | CANTIDAD | VALOR UNITARIO | VALOR PARCIAL
Materiales | BRAZO LUMINARIA 3/4 | UND | 1 | 90300 | 90300
Materiales | LUMINARIA SODIO LTP-VC 400W | UND | 1 | 409200 | 409200
Materiales | ALAMBRE COBRE THW 12 AWG THHN/NN | ML | 4 | 2850 | 11400
Mano de obra | HR. CUADRILLA OF+AUX. ELÉCTRICO | hc | 1 | 27410.39 | 27410.39
Equipo | Herrramienta y Equipo Menor(% M.O) | % | 3.3 | 27410.39 | 904.54
Total actividad
1.07.39 · SUMINISTRO E INSTALACIÓN DE REFLECTOR DE PISO 250 W ¦ Unidad: Unidad (UND) ¦ Precio: $ 399.060,50
Precio por UND. Materiales: Proyector Piso Rra 250 W (1 UND). Mano de obra: Cuadrilla Instal. Internas (1 hc). Equipo: Herrramienta Y Equipo Menor (5 %). Etapa de obra: 6. Instalaciones.
GRUPO | INSUMO | UNIDAD | CANTIDAD | VALOR UNITARIO | VALOR PARCIAL
Materiales | PROYECTOR PISO RRA 250 W | UND | 1 | 370700 | 370700
Mano de obra | CUADRILLA INSTAL. INTERNAS | hc | 1 | 27010 | 27010
Equipo | Herrramienta y Equipo Menor(% M.O) | % | 5 | 27010 | 1350.5
Total actividad
1.07.40 · SUMINISTRO E INSTALACIÓN DE REFLECTOR DE PISO 400 W ¦ Unidad: Unidad (UND) ¦ Precio: $ 521.760,50
Precio por UND. Materiales: Proyector Piso Rra 400 W (1 UND). Mano de obra: Cuadrilla Instal. Internas (1 hc). Equipo: Herrramienta Y Equipo Menor (5 %). Etapa de obra: 6. Instalaciones.
GRUPO | INSUMO | UNIDAD | CANTIDAD | VALOR UNITARIO | VALOR PARCIAL
Materiales | PROYECTOR PISO RRA 400 W | UND | 1 | 493400 | 493400
Mano de obra | CUADRILLA INSTAL. INTERNAS | hc | 1 | 27010 | 27010
Equipo | Herrramienta y Equipo Menor(% M.O) | % | 5 | 27010 | 1350.5
Total actividad
1.07.41 · SUMINISTRO E INSTALACIÓN DE RIEL ELÉCTRICO 2.34 M ¦ Unidad: Unidad (UND) ¦ Precio: $ 49.617,29
Precio por UND. Materiales: Riel Para 2 Spot Incandescente 60w (1 UND). Mano de obra: Auxiliar De Instalaciones 1 (1 hh), Oficial Instalaciones (1 hh). Equipo: Herrramienta Y Equipo Menor (5 %). Etapa de obra: 6. Instalaciones.
GRUPO | INSUMO | UNIDAD | CANTIDAD | VALOR UNITARIO | VALOR PARCIAL
Materiales | RIEL PARA 2 SPOT INCANDESCENTE 60W | UND | 1 | 21256 | 21256
Mano de obra | AUXILIAR DE INSTALACIONES 1 | hh | 1 | 9941.22 | 9941.22
Mano de obra | OFICIAL INSTALACIONES (B) | hh | 1 | 17069.53 | 17069.53
Equipo | Herrramienta y Equipo Menor(% M.O) | % | 5 | 27010.75 | 1350.54
Total actividad
1.07.42 · SUMINISTRO E INSTALACIÓN DE ROSETA BAKELITA ¦ Unidad: Unidad (UND) ¦ Precio: $ 5.208,12
Precio por UND. Materiales: Roseta Bakelita (1 UND). Mano de obra: Auxiliar De Instalaciones 1 (0.1 hh), Oficial Instalaciones (0.1 hh). Equipo: Herrramienta Y Equipo Menor (5 %). Etapa de obra: 6. Instalaciones.
GRUPO | INSUMO | UNIDAD | CANTIDAD | VALOR UNITARIO | VALOR PARCIAL
Materiales | ROSETA BAKELITA | UND | 1 | 2372 | 2372
Mano de obra | AUXILIAR DE INSTALACIONES 1 | hh | 0.1 | 9941.22 | 994.12
Mano de obra | OFICIAL INSTALACIONES (B) | hh | 0.1 | 17069.53 | 1706.95
Equipo | Herrramienta y Equipo Menor(% M.O) | % | 5 | 2701.07 | 135.05
Total actividad
1.07.43 · SUMINISTRO E INSTALACIÓN DE ROSETA PORCELANA ¦ Unidad: Unidad (UND) ¦ Precio: $ 4.886,05
Precio por UND. Materiales: Roseta Porcelana (1 UND). Mano de obra: Cuadrilla Instal. Internas (0.1 hc). Equipo: Herrramienta Y Equipo Menor (5 %). Etapa de obra: 6. Instalaciones.
GRUPO | INSUMO | UNIDAD | CANTIDAD | VALOR UNITARIO | VALOR PARCIAL
Materiales | ROSETA PORCELANA | UND | 1 | 2050 | 2050
Mano de obra | CUADRILLA INSTAL. INTERNAS | hc | 0.1 | 27010 | 2701
Equipo | Herrramienta y Equipo Menor(% M.O) | % | 5 | 2701 | 135.05
Total actividad
1.07.44 · SUMINISTRO E INSTALACIÓN DE TABLERO PARCIAL 12 CIRCUITOS. ¦ Unidad: Unidad (UND) ¦ Precio: $ 355.872,42
Precio por UND. Materiales: Tablero Bif. 125a-240v S/Pta., 12 Ctos (1 UND), Placa De Identificación 2x1 Cm (18 UND). Mano de obra: Auxiliar De Instalaciones 1 (4 hh), Oficial Instalaciones (4 hh). Equipo: Herrramienta Y Equipo Menor (3.3 %). Etapa de obra: 6. Instalaciones.
GRUPO | INSUMO | UNIDAD | CANTIDAD | VALOR UNITARIO | VALOR PARCIAL
Materiales | TABLERO BIF. 125A-240V S/PTA., 12 CTOS | UND | 1 | 202900 | 202900
Materiales | PLACA DE IDENTIFICACIÓN 2X1 CM | UND | 18 | 2298 | 41364
Mano de obra | AUXILIAR DE INSTALACIONES 1 | hh | 4 | 9941.22 | 39764.88
Mano de obra | OFICIAL INSTALACIONES (B) | hh | 4 | 17069.53 | 68278.12
Equipo | Herrramienta y Equipo Menor(% M.O) | % | 3.3 | 108043 | 3565.42
Total actividad
1.07.45 · SUMINISTRO E INSTALACIÓN DE TABLERO PARCIAL 18 CIRCUITOS. ¦ Unidad: Unidad (UND) ¦ Precio: $ 349.471,86
Precio por UND. Materiales: Tablero Trif .225a, P-C.,esp. Total, 18 Ctos (1 UND), Placa De Identificación 2x1 Cm (18 UND). Mano de obra: Auxiliar De Instalaciones 1 (3 hh), Oficial Instalaciones (3 hh). Equipo: Herrramienta Y Equipo Menor (5 %). Etapa de obra: 6. Instalaciones.
GRUPO | INSUMO | UNIDAD | CANTIDAD | VALOR UNITARIO | VALOR PARCIAL
Materiales | TABLERO TRIF .225A, P-C.,ESP. TOTAL, 18 CTOS | UND | 1 | 223024 | 223024
Materiales | PLACA DE IDENTIFICACIÓN 2X1 CM | UND | 18 | 2298 | 41364
Mano de obra | AUXILIAR DE INSTALACIONES 1 | hh | 3 | 9941.22 | 29823.66
Mano de obra | OFICIAL INSTALACIONES (B) | hh | 3 | 17069.53 | 51208.59
Equipo | Herrramienta y Equipo Menor(% M.O) | % | 5 | 81032.25 | 4051.61
Total actividad
1.07.46 · SUMINISTRO E INSTALACIÓN DE TABLERO PARCIALES 4 CIRCUITOS. ¦ Unidad: Unidad (UND) ¦ Precio: $ 163.298,31
Precio por UND. Materiales: Tablero Monof. 125a, 120/127v, 3h, 4 Ctos (1 UND), Placa De Identificación 2x1 Cm (4 UND). Mano de obra: Auxiliar De Instalaciones 1 (3 hh), Oficial Instalaciones (3 hh). Equipo: Herrramienta Y Equipo Menor (3.3 %). Etapa de obra: 6. Instalaciones.
GRUPO | INSUMO | UNIDAD | CANTIDAD | VALOR UNITARIO | VALOR PARCIAL
Materiales | TABLERO MONOF. 125A, 120/127V, 3H, 4 CTOS | UND | 1 | 70400 | 70400
Materiales | PLACA DE IDENTIFICACIÓN 2X1 CM | UND | 4 | 2298 | 9192
Mano de obra | AUXILIAR DE INSTALACIONES 1 | hh | 3 | 9941.22 | 29823.66
Mano de obra | OFICIAL INSTALACIONES (B) | hh | 3 | 17069.53 | 51208.59
Equipo | Herrramienta y Equipo Menor(% M.O) | % | 3.3 | 81032.25 | 2674.06
Total actividad
1.07.47 · SUMINISTRO E INSTALACIÓN DE TUBERIA PVC CONDUIT 1 1/2". ¦ Unidad: Metro lineal (ML) ¦ Precio: $ 28.612,47
Precio por ML. Materiales: Tubería Pvc Conduit 1 1/2`` (1.05 ML), Adaptador Terminal 1 1/2`` Conduit (2 UND), Limpiador 1/4 Pvc (0.01 gl), Soldadura Liquida Pvc 1/4`` (0.01 gl) y 4 más. Mano de obra: Auxiliar De Instalaciones 1 (0.4 hh), Oficial Instalaciones (0.4 hh), Auxiliar De Instalaciones 1 (0.45 hh), Oficial Instalaciones (0.45 hh). Equipo: Herrramienta Y Equipo Menor (3.3 %), Herrramienta Y Equipo Menor (5 %). Etapa de obra: 6. Instalaciones.
GRUPO | INSUMO | UNIDAD | CANTIDAD | VALOR UNITARIO | VALOR PARCIAL
Materiales | TUBERÍA PVC CONDUIT 1 1/2`` | ML | 1.05 | 10065 | 10568.25
Materiales | ADAPTADOR TERMINAL 1 1/2`` CONDUIT | UND | 2 | 2923 | 5846
Materiales | LIMPIADOR 1/4 PVC | gl | 0.01 | 31500 | 315
Materiales | SOLDADURA LIQUIDA PVC 1/4`` | gl | 0.01 | 72237.67 | 722.38
Materiales | TUBERÍA PVC CONDUIT 1`` | ML | 1.06 | 4934 | 5230.04
Materiales | ADAPTADOR TERMINAL 1`` CONDUIT | UND | 2 | 1143 | 2286
Materiales | LIMPIADOR 1/4 PVC | gl | 0.02 | 31500 | 630
Materiales | SOLDADURA LIQUIDA PVC 1/4`` | gl | 0.02 | 72237.67 | 1444.75
Mano de obra | AUXILIAR DE INSTALACIONES 1 | hh | 0.4 | 9941.22 | 3976.49
Mano de obra | OFICIAL INSTALACIONES (B) | hh | 0.4 | 17069.53 | 6827.81
Mano de obra | AUXILIAR DE INSTALACIONES 1 | hh | 0.45 | 9941.22 | 4473.55
Mano de obra | OFICIAL INSTALACIONES (B) | hh | 0.45 | 17069.53 | 7681.29
Equipo | Herrramienta y Equipo Menor(% M.O) | % | 3.3 | 10804.3 | 356.54
Equipo | Herrramienta y Equipo Menor(% M.O) | % | 5 | 12154.84 | 607.74
Total actividad
1.07.49 · SUMINISTRO E INSTALACIÓN DE TUBERIA PVC CONDUIT 3/4". ¦ Unidad: Metro lineal (ML) ¦ Precio: $ 16.149,22
Precio por ML. Materiales: Tubería Pvc Conduit 3/4`` (1 ML), Adaptador Terminal 3/4`` Conduit (2 UND), Limpiador 1/4 Pvc (0.01 gl), Soldadura Liquida Pvc 1/4`` (0.01 gl). Mano de obra: Auxiliar De Instalaciones 1 (0.4 hh), Oficial Instalaciones (0.4 hh). Equipo: Herrramienta Y Equipo Menor (3.3 %). Etapa de obra: 6. Instalaciones.
GRUPO | INSUMO | UNIDAD | CANTIDAD | VALOR UNITARIO | VALOR PARCIAL
Materiales | TUBERÍA PVC CONDUIT 3/4`` | ML | 1 | 3151 | 3151
Materiales | ADAPTADOR TERMINAL 3/4`` CONDUIT | UND | 2 | 400 | 800
Materiales | LIMPIADOR 1/4 PVC | gl | 0.01 | 31500 | 315
Materiales | SOLDADURA LIQUIDA PVC 1/4`` | gl | 0.01 | 72237.67 | 722.38
Mano de obra | AUXILIAR DE INSTALACIONES 1 | hh | 0.4 | 9941.22 | 3976.49
Mano de obra | OFICIAL INSTALACIONES (B) | hh | 0.4 | 17069.53 | 6827.81
Equipo | Herrramienta y Equipo Menor(% M.O) | % | 3.3 | 10804.3 | 356.54
Total actividad
1.07.50 · SUMINSITO E INTALACIÓN DE CAJA EMPALME 75X75X35MM CABLEADO EST ¦ Unidad: Unidad (UND) ¦ Precio: $ 345.972,42
Precio por UND. Materiales: Caja Empalme 75x75x35mm Cableado Estructurado (1 UND). Mano de obra: Auxiliar De Instalaciones 1 (0.2 hh), Oficial Instalaciones (0.2 hh). Equipo: Herrramienta Y Equipo Menor (6.7 %). Etapa de obra: 6. Instalaciones.
GRUPO | INSUMO | UNIDAD | CANTIDAD | VALOR UNITARIO | VALOR PARCIAL
Materiales | CAJA EMPALME 75X75X35MM CABLEADO ESTRUCTURADO | UND | 1 | 340208.33 | 340208.33
Mano de obra | AUXILIAR DE INSTALACIONES 1 | hh | 0.2 | 9941.22 | 1988.24
Mano de obra | OFICIAL INSTALACIONES (B) | hh | 0.2 | 17069.53 | 3413.91
Equipo | Herrramienta y Equipo Menor(% M.O) | % | 6.7 | 5402.15 | 361.94
Total actividad
1.07.51 · SUMINSTRO E INSTALACIÓN DE STRIP TELEFONICO 10 PARES ¦ Unidad: Unidad (UND) ¦ Precio: $ 285.736,74
Precio por UND. Materiales: Caja 0,30 X 0,30 X 0,10 (1 UND), Placa De Identificación 2x1 Cm (10 UND), Regleta Strip Telefónico 10 Pares (1 UND), Soldadura Electrica (0.22 kg). Mano de obra: Auxiliar De Instalaciones 1 (4 hh), Oficial Instalaciones (4 hh). Equipo: Herrramienta Y Equipo Menor (3.3 %). Etapa de obra: 6. Instalaciones.
GRUPO | INSUMO | UNIDAD | CANTIDAD | VALOR UNITARIO | VALOR PARCIAL
Materiales | CAJA 0,30 X 0,30 X 0,10 | UND | 1 | 42150 | 42150
Materiales | PLACA DE IDENTIFICACIÓN 2X1 CM | UND | 10 | 2298 | 22980
Materiales | REGLETA STRIP TELEFÓNICO 10 PARES | UND | 1 | 106379 | 106379
Materiales | SOLDADURA ELECTRICA (SOLDADURA 7018) | kg | 0.22 | 11906 | 2619.32
Mano de obra | AUXILIAR DE INSTALACIONES 1 | hh | 4 | 9941.22 | 39764.88
Mano de obra | OFICIAL INSTALACIONES (B) | hh | 4 | 17069.53 | 68278.12
Equipo | Herrramienta y Equipo Menor(% M.O) | % | 3.3 | 108043 | 3565.42
Total actividad
1.07.52 · TIERRA TABLERO GENERAL (VARILLA COOPER WELL) ¦ Unidad: Unidad (UND) ¦ Precio: $ 353.950,34
Precio por UND. Materiales: Varilla Cw 1/2 X 2.40 (1.05 UND), Cable Cobre Desnudo Awg 1/O (3 ML), Soldadura Exotérmica (1.5 UND). Mano de obra: Auxiliar De Instalaciones 1 (4 hh), Oficial Instalaciones (4 hh). Equipo: Herrramienta Y Equipo Menor (3.3 %). Etapa de obra: 6. Instalaciones.
GRUPO | INSUMO | UNIDAD | CANTIDAD | VALOR UNITARIO | VALOR PARCIAL
Materiales | VARILLA CW 1/2 X 2.40 | UND | 1.05 | 126355 | 132672.75
Materiales | CABLE COBRE DESNUDO AWG 1/O | ML | 3 | 26711 | 80133
Materiales | SOLDADURA EXOTÉRMICA | UND | 1.5 | 19690.78 | 29536.17
Mano de obra | AUXILIAR DE INSTALACIONES 1 | hh | 4 | 9941.22 | 39764.88
Mano de obra | OFICIAL INSTALACIONES (B) | hh | 4 | 17069.53 | 68278.12
Equipo | Herrramienta y Equipo Menor(% M.O) | % | 3.3 | 108043 | 3565.42
Total actividad
1.07.53 · SALIDA PARA INTERRUPTOR SENCILLO CABLE 12AWG THHN COBRE PVC 1/2". INCLUYE INTERRUPTOR ¦ Unidad: Unidad (UND) ¦ Precio: $ 75.827,95
Precio por UND. Materiales: Tubería Conduit Pvc 1/2 (2 ML), Caja Doble Met. Galv. 2400 (1 UND), Curva Conduit Galv. Emt ø 1/2 (2 UND), Adaptador Terminal 1/2`` Conduit (1 UND) y 4 más. Mano de obra: Auxiliar De Instalaciones 1 (2 hh), Oficial Instalaciones (1 hh). Equipo: Herrramienta Y Equipo Menor (5 %). Etapa de obra: 6. Instalaciones.
GRUPO | INSUMO | UNIDAD | CANTIDAD | VALOR UNITARIO | VALOR PARCIAL
Materiales | TUBERÍA CONDUIT PVC 1/2 | ML | 2 | 2293 | 4586
Materiales | CAJA DOBLE MET. GALV. 2400 | UND | 1 | 1951 | 1951
Materiales | CURVA CONDUIT GALV. EMT Ø 1/2 | UND | 2 | 1163 | 2326
Materiales | ADAPTADOR TERMINAL 1/2`` CONDUIT | UND | 1 | 404 | 404
Materiales | INTERR. SENCILLO CIVIC CHAMPAGNE O BRONCE PQ X 20 | UND | 1 | 15600 | 15600
Materiales | LIMPIADOR 1/4 PVC | gl | 0.01 | 31500 | 315
Materiales | ALAMBRE COBRE THW 12 AWG THHN/NN | ML | 6 | 1854 | 11124
Materiales | SOLDADURA LIQUIDA PVC 1/4`` | gl | 0.01 | 72237.67 | 722.38
Mano de obra | AUXILIAR DE INSTALACIONES 1 | hh | 2 | 9941.22 | 19882.44
Mano de obra | OFICIAL INSTALACIONES (B) | hh | 1 | 17069.53 | 17069.53
Equipo | Herrramienta y Equipo Menor(% M.O) | % | 5 | 36951.97 | 1847.6
Total actividad
1.07.54 · SALIDA PARA INTERRUPTOR DOBLE CABLE 12AWG THHN COBRE PVC 1/2". INCLUYE INTERRUPTOR ¦ Unidad: Unidad (UND) ¦ Precio: $ 71.709,95
Precio por UND. Materiales: Tubería Conduit Pvc 1/2 (2 ML), Caja Doble Met. Galv. 2400 (1 UND), Curva Conduit Galv. Emt ø 1/2 (2 UND), Adaptador Terminal 1/2`` Conduit (1 UND) y 4 más. Mano de obra: Auxiliar De Instalaciones 1 (2 hh), Oficial Instalaciones (1 hh). Equipo: Herrramienta Y Equipo Menor (5 %). Etapa de obra: 6. Instalaciones.
GRUPO | INSUMO | UNIDAD | CANTIDAD | VALOR UNITARIO | VALOR PARCIAL
Materiales | TUBERÍA CONDUIT PVC 1/2 | ML | 2 | 2293 | 4586
Materiales | CAJA DOBLE MET. GALV. 2400 | UND | 1 | 1951 | 1951
Materiales | CURVA CONDUIT GALV. EMT Ø 1/2 | UND | 2 | 1163 | 2326
Materiales | ADAPTADOR TERMINAL 1/2`` CONDUIT | UND | 1 | 404 | 404
Materiales | INTERRUPTOR CONM. DOBLE | UND | 1 | 11482 | 11482
Materiales | LIMPIADOR 1/4 PVC | gl | 0.01 | 31500 | 315
Materiales | ALAMBRE COBRE THW 12 AWG THHN/NN | ML | 6 | 1854 | 11124
Materiales | SOLDADURA LIQUIDA PVC 1/4`` | gl | 0.01 | 72237.67 | 722.38
Mano de obra | AUXILIAR DE INSTALACIONES 1 | hh | 2 | 9941.22 | 19882.44
Mano de obra | OFICIAL INSTALACIONES (B) | hh | 1 | 17069.53 | 17069.53
Equipo | Herrramienta y Equipo Menor(% M.O) | % | 5 | 36951.97 | 1847.6
Total actividad
1.07.55 · SALIDA PARA INTERRUPTOR DOBLE CABLE 12AWG HFFR LS COBRE PVC 1/2". INCLUYE INTERRUPTOR ¦ Unidad: Unidad (UND) ¦ Precio: $ 71.649,95
Precio por UND. Materiales: Tubería Conduit Pvc 1/2 (2 ML), Cable De Cobre Aislado 12 Hffr Ls (6 ML), Caja Doble Met. Galv. 2400 (1 UND), Curva Conduit Galv. Emt ø 1/2 (2 UND) y 4 más. Mano de obra: Auxiliar De Instalaciones 1 (2 hh), Oficial Instalaciones (1 hh). Equipo: Herrramienta Y Equipo Menor (5 %). Etapa de obra: 6. Instalaciones.
GRUPO | INSUMO | UNIDAD | CANTIDAD | VALOR UNITARIO | VALOR PARCIAL
Materiales | TUBERÍA CONDUIT PVC 1/2 | ML | 2 | 2293 | 4586
Materiales | CABLE DE COBRE AISLADO 12 HFFR LS | ML | 6 | 1844 | 11064
Materiales | CAJA DOBLE MET. GALV. 2400 | UND | 1 | 1951 | 1951
Materiales | CURVA CONDUIT GALV. EMT Ø 1/2 | UND | 2 | 1163 | 2326
Materiales | ADAPTADOR TERMINAL 1/2`` CONDUIT | UND | 1 | 404 | 404
Materiales | INTERRUPTOR CONM. DOBLE | UND | 1 | 11482 | 11482
Materiales | LIMPIADOR 1/4 PVC | gl | 0.01 | 31500 | 315
Materiales | SOLDADURA LIQUIDA PVC 1/4`` | gl | 0.01 | 72237.67 | 722.38
Mano de obra | AUXILIAR DE INSTALACIONES 1 | hh | 2 | 9941.22 | 19882.44
Mano de obra | OFICIAL INSTALACIONES (B) | hh | 1 | 17069.53 | 17069.53
Equipo | Herrramienta y Equipo Menor(% M.O) | % | 5 | 36951.97 | 1847.6
Total actividad
1.07.56 · SALIDA PARA INTERRUPTOR SENCILLO CABLE 12AWG HFFR LS COBRE PVC 1/2". INCLUYE INTERRUPTOR ¦ Unidad: Unidad (UND) ¦ Precio: $ 75.767,95
Precio por UND. Materiales: Tubería Conduit Pvc 1/2 (2 ML), Cable De Cobre Aislado 12 Hffr Ls (6 ML), Caja Doble Met. Galv. 2400 (1 UND), Curva Conduit Galv. Emt ø 1/2 (2 UND) y 4 más. Mano de obra: Auxiliar De Instalaciones 1 (2 hh), Oficial Instalaciones (1 hh). Equipo: Herrramienta Y Equipo Menor (5 %). Etapa de obra: 6. Instalaciones.
GRUPO | INSUMO | UNIDAD | CANTIDAD | VALOR UNITARIO | VALOR PARCIAL
Materiales | TUBERÍA CONDUIT PVC 1/2 | ML | 2 | 2293 | 4586
Materiales | CABLE DE COBRE AISLADO 12 HFFR LS | ML | 6 | 1844 | 11064
Materiales | CAJA DOBLE MET. GALV. 2400 | UND | 1 | 1951 | 1951
Materiales | CURVA CONDUIT GALV. EMT Ø 1/2 | UND | 2 | 1163 | 2326
Materiales | ADAPTADOR TERMINAL 1/2`` CONDUIT | UND | 1 | 404 | 404
Materiales | INTERR. SENCILLO CIVIC CHAMPAGNE O BRONCE PQ X 20 | UND | 1 | 15600 | 15600
Materiales | LIMPIADOR 1/4 PVC | gl | 0.01 | 31500 | 315
Materiales | SOLDADURA LIQUIDA PVC 1/4`` | gl | 0.01 | 72237.67 | 722.38
Mano de obra | AUXILIAR DE INSTALACIONES 1 | hh | 2 | 9941.22 | 19882.44
Mano de obra | OFICIAL INSTALACIONES (B) | hh | 1 | 17069.53 | 17069.53
Equipo | Herrramienta y Equipo Menor(% M.O) | % | 5 | 36951.97 | 1847.6
Total actividad
1.07.57 · SALIDA PARA LUMINARIA CABLE 12AWG THHN PVC 1/2. ¦ Unidad: Unidad (UND) ¦ Precio: $ 125.505,88
Precio por UND. Materiales: Tubería Conduit Pvc 1/2 (2 ML), Caja Doble Met. Galv. 2400 (1 UND), Curva Conduit Galv. Emt ø 1/2 (1 UND), Adaptador Terminal 1/2`` Conduit (1 UND) y 3 más. Mano de obra: Auxiliar De Instalaciones 1 (3.5 hh), Oficial Instalaciones (3.5 hh). Equipo: Herrramienta Y Equipo Menor (5 %). Etapa de obra: 6. Instalaciones.
GRUPO | INSUMO | UNIDAD | CANTIDAD | VALOR UNITARIO | VALOR PARCIAL
Materiales | TUBERÍA CONDUIT PVC 1/2 | ML | 2 | 2293 | 4586
Materiales | CAJA DOBLE MET. GALV. 2400 | UND | 1 | 1951 | 1951
Materiales | CURVA CONDUIT GALV. EMT Ø 1/2 | UND | 1 | 1163 | 1163
Materiales | ADAPTADOR TERMINAL 1/2`` CONDUIT | UND | 1 | 404 | 404
Materiales | LIMPIADOR 1/4 PVC | gl | 0.01 | 31500 | 315
Materiales | ALAMBRE COBRE THW 12 AWG THHN/NN | ML | 6 | 2850 | 17100
Materiales | SOLDADURA LIQUIDA PVC 1/4`` | gl | 0.01 | 72237.67 | 722.38
Mano de obra | AUXILIAR DE INSTALACIONES 1 | hh | 3.5 | 9941.22 | 34794.27
Mano de obra | OFICIAL INSTALACIONES (B) | hh | 3.5 | 17069.53 | 59743.35
Equipo | Herrramienta y Equipo Menor(% M.O) | % | 5 | 94537.62 | 4726.88
Total actividad
1.07.58 · SALIDA PARA LUMINARIA CABLE 12AWG HFFR LS PVC 1/2". ¦ Unidad: Unidad (UND) ¦ Precio: $ 119.498,88
Precio por UND. Materiales: Tubería Conduit Pvc 1/2 (2 ML), Cable De Cobre Aislado 12 Hffr Ls (6 ML), Caja Sencilla Conduit (1 UND), Curva Conduit Galv. Emt ø 1/2 (1 UND) y 3 más. Mano de obra: Auxiliar De Instalaciones 1 (3.5 hh), Oficial Instalaciones (3.5 hh). Equipo: Herrramienta Y Equipo Menor (5 %). Etapa de obra: 6. Instalaciones.
GRUPO | INSUMO | UNIDAD | CANTIDAD | VALOR UNITARIO | VALOR PARCIAL
Materiales | TUBERÍA CONDUIT PVC 1/2 | ML | 2 | 2293 | 4586
Materiales | CABLE DE COBRE AISLADO 12 HFFR LS | ML | 6 | 1844 | 11064
Materiales | CAJA SENCILLA CONDUIT | UND | 1 | 1980 | 1980
Materiales | CURVA CONDUIT GALV. EMT Ø 1/2 | UND | 1 | 1163 | 1163
Materiales | ADAPTADOR TERMINAL 1/2`` CONDUIT | UND | 1 | 404 | 404
Materiales | LIMPIADOR 1/4 PVC | gl | 0.01 | 31500 | 315
Materiales | SOLDADURA LIQUIDA PVC 1/4`` | gl | 0.01 | 72237.67 | 722.38
Mano de obra | AUXILIAR DE INSTALACIONES 1 | hh | 3.5 | 9941.22 | 34794.27
Mano de obra | OFICIAL INSTALACIONES (B) | hh | 3.5 | 17069.53 | 59743.35
Equipo | Herrramienta y Equipo Menor(% M.O) | % | 5 | 94537.62 | 4726.88
Total actividad

## 1.08 INSTLACIONES DE GAS
Capítulo 1.08 · INSTLACIONES DE GAS
9 actividades. Cada tabla lista los insumos de una actividad por unidad de obra.
1.08.01 · SUMINISTRO E INSTALACION DE ACCESORIO CODO 90° COBRE 1/2 ¦ Unidad: Unidad (UND) ¦ Precio: $ 5.801,75
Precio por UND. Materiales: Codo 90 Cobre 1/2 (0.4 UND), Limpiador Fundente Cobre (0.04 lb), Soldadura Estaño De Plata 95,5 (0.02 lb). Mano de obra: Auxiliar De Instalaciones 1 (0.08 hh), Oficial Instalaciones (0.08 hh). Equipo: Herrramienta Y Equipo Menor (3.3 %). Etapa de obra: 6. Instalaciones.
GRUPO | INSUMO | UNIDAD | CANTIDAD | VALOR UNITARIO | VALOR PARCIAL
Materiales | CODO 90 COBRE 1/2 | UND | 0.4 | 988.67 | 395.47
Materiales | LIMPIADOR FUNDENTE COBRE | lb | 0.04 | 12487.64 | 499.51
Materiales | SOLDADURA ESTAÑO DE PLATA 95,5 | lb | 0.02 | 133730.14 | 2674.6
Mano de obra | AUXILIAR DE INSTALACIONES 1 | hh | 0.08 | 9941.22 | 795.3
Mano de obra | OFICIAL INSTALACIONES (B) | hh | 0.08 | 17069.53 | 1365.56
Equipo | Herrramienta y Equipo Menor(% M.O) | % | 3.3 | 2160.86 | 71.31
Total actividad
1.08.02 · SUMINISTRO E INSTALACION DE ACCESORIO CODO 90° GALVANIZADO 1/2 ¦ Unidad: Unidad (UND) ¦ Precio: $ 5.287,36
Precio por UND. Materiales: Cinta Teflon 10 M 1/2" (0.01 rl), Codo Galvanizado 90° 1/2" (0.4 UND), Sellante Acero Traba Quimica Anaerobica .55 Gr (0.04 UND). Mano de obra: Auxiliar De Instalaciones 1 (0.13 hh), Oficial Instalaciones (0.13 hh). Equipo: Herrramienta Y Equipo Menor (3.3 %). Etapa de obra: 6. Instalaciones.
GRUPO | INSUMO | UNIDAD | CANTIDAD | VALOR UNITARIO | VALOR PARCIAL
Materiales | CINTA TEFLON 10 m 1/2" | rl | 0.01 | 748 | 7.48
Materiales | CODO GALVANIZADO 90° 1/2" | UND | 0.4 | 1647 | 658.8
Materiales | SELLANTE ACERO TRABA QUIMICA ANAEROBICA .55 GR | UND | 0.04 | 24845 | 993.8
Mano de obra | AUXILIAR DE INSTALACIONES 1 | hh | 0.13 | 9941.22 | 1292.36
Mano de obra | OFICIAL INSTALACIONES (B) | hh | 0.13 | 17069.53 | 2219.04
Equipo | Herrramienta y Equipo Menor(% M.O) | % | 3.3 | 3511.4 | 115.88
Total actividad
1.08.03 · SUMINISTRO E INSTALACION DE TUBERÍA ACERO GALVANIZADA 1/2 ¦ Unidad: Metro lineal (ML) ¦ Precio: $ 15.744,01
Precio por ML. Materiales: Tubería Galvanizada Sch 40 1/2 (1 ML), Abrazadera Con Recubrimiento En Cobre 1/2 (0.6 UND), Sellante Acero Traba Quimica Anaerobica .55 Gr (0.08 UND). Mano de obra: Auxiliar De Instalaciones 1 (0.08 hh), Oficial Instalaciones (0.08 hh). Equipo: Herrramienta Y Equipo Menor (3.3 %). Etapa de obra: 6. Instalaciones.
GRUPO | INSUMO | UNIDAD | CANTIDAD | VALOR UNITARIO | VALOR PARCIAL
Materiales | TUBERÍA GALVANIZADA SCH 40 1/2 | ML | 1 | 11024.44 | 11024.44
Materiales | ABRAZADERA CON RECUBRIMIENTO EN COBRE 1/2 | UND | 0.6 | 833 | 499.8
Materiales | SELLANTE ACERO TRABA QUIMICA ANAEROBICA .55 GR | UND | 0.08 | 24845 | 1987.6
Mano de obra | AUXILIAR DE INSTALACIONES 1 | hh | 0.08 | 9941.22 | 795.3
Mano de obra | OFICIAL INSTALACIONES (B) | hh | 0.08 | 17069.53 | 1365.56
Equipo | Herrramienta y Equipo Menor(% M.O) | % | 3.3 | 2160.86 | 71.31
Total actividad
1.08.04 · SUMINISTRO E INSTALACION DE TUBERÍA COBRE 1/2 ¦ Unidad: Metro lineal (ML) ¦ Precio: $ 20.781,08
Precio por ML. Materiales: Tubería De Cobre Tipo L 1/2 (1 ML), Abrazadera Con Recubrimiento En Cobre 1/2 (0.6 UND), Limpiador Fundente Cobre (0.04 lb), Soldadura Estaño De Plata 95,5 (0.02 lb). Mano de obra: Auxiliar De Instalaciones 1 (0.08 hh), Oficial Instalaciones (0.08 hh). Equipo: Herrramienta Y Equipo Menor (3.3 %). Etapa de obra: 6. Instalaciones.
GRUPO | INSUMO | UNIDAD | CANTIDAD | VALOR UNITARIO | VALOR PARCIAL
Materiales | TUBERÍA DE COBRE TIPO L 1/2 | ML | 1 | 14875 | 14875
Materiales | ABRAZADERA CON RECUBRIMIENTO EN COBRE 1/2 | UND | 0.6 | 833 | 499.8
Materiales | LIMPIADOR FUNDENTE COBRE | lb | 0.04 | 12487.64 | 499.51
Materiales | SOLDADURA ESTAÑO DE PLATA 95,5 | lb | 0.02 | 133730.14 | 2674.6
Mano de obra | AUXILIAR DE INSTALACIONES 1 | hh | 0.08 | 9941.22 | 795.3
Mano de obra | OFICIAL INSTALACIONES (B) | hh | 0.08 | 17069.53 | 1365.56
Equipo | Herrramienta y Equipo Menor(% M.O) | % | 3.3 | 2160.86 | 71.31
Total actividad
1.08.05 · SUMINISTRO E INSTALACION DE VALVULA DE BOLA GAS 1/2 ¦ Unidad: Unidad (UND) ¦ Precio: $ 14.308,92
Precio por UND. Materiales: Válvula De Bola 1/2 (1 UND), Sellante Acero Traba Quimica Anaerobica .55 Gr (0.15 UND). Mano de obra: Auxiliar De Instalaciones 1 (0.08 hh), Oficial Instalaciones (0.08 hh). Equipo: Herrramienta Y Equipo Menor (3.3 %). Etapa de obra: 6. Instalaciones.
GRUPO | INSUMO | UNIDAD | CANTIDAD | VALOR UNITARIO | VALOR PARCIAL
Materiales | VÁLVULA DE BOLA 1/2 | UND | 1 | 8350 | 8350
Materiales | SELLANTE ACERO TRABA QUIMICA ANAEROBICA .55 GR | UND | 0.15 | 24845 | 3726.75
Mano de obra | AUXILIAR DE INSTALACIONES 1 | hh | 0.08 | 9941.22 | 795.3
Mano de obra | OFICIAL INSTALACIONES (B) | hh | 0.08 | 17069.53 | 1365.56
Equipo | Herrramienta y Equipo Menor(% M.O) | % | 3.3 | 2160.86 | 71.31
Total actividad
1.08.06 · SUMINISTRO E INSTALACION DE ACCESORIO TEE COBRE 1/2 ¦ Unidad: Unidad (UND) ¦ Precio: $ 6.857,28
Precio por UND. Materiales: Tee Cobre 1/2 (1 UND), Limpiador Fundente Cobre (0.04 lb), Soldadura Estaño De Plata 95,5 (0.02 lb). Mano de obra: Auxiliar De Instalaciones 1 (0.08 hh), Oficial Instalaciones (0.08 hh). Equipo: Herrramienta Y Equipo Menor (3.3 %). Etapa de obra: 6. Instalaciones.
GRUPO | INSUMO | UNIDAD | CANTIDAD | VALOR UNITARIO | VALOR PARCIAL
Materiales | TEE COBRE 1/2 | UND | 1 | 1451 | 1451
Materiales | LIMPIADOR FUNDENTE COBRE | lb | 0.04 | 12487.64 | 499.51
Materiales | SOLDADURA ESTAÑO DE PLATA 95,5 | lb | 0.02 | 133730.14 | 2674.6
Mano de obra | AUXILIAR DE INSTALACIONES 1 | hh | 0.08 | 9941.22 | 795.3
Mano de obra | OFICIAL INSTALACIONES (B) | hh | 0.08 | 17069.53 | 1365.56
Equipo | Herrramienta y Equipo Menor(% M.O) | % | 3.3 | 2160.86 | 71.31
Total actividad
1.08.07 · SUMINISTRO E INSTALACION DE ACCESORIO TEE GALVANIZADO 1/2 ¦ Unidad: Unidad (UND) ¦ Precio: $ 5.863,56
Precio por UND. Materiales: Tee Galvanizada 1/2 (1 UND), Cinta Teflon 10 M 1/2" (0.01 rl), Sellante Acero Traba Quimica Anaerobica .55 Gr (0.04 UND). Mano de obra: Auxiliar De Instalaciones 1 (0.13 hh), Oficial Instalaciones (0.13 hh). Equipo: Herrramienta Y Equipo Menor (3.3 %). Etapa de obra: 6. Instalaciones.
GRUPO | INSUMO | UNIDAD | CANTIDAD | VALOR UNITARIO | VALOR PARCIAL
Materiales | TEE GALVANIZADA 1/2 | UND | 1 | 1235 | 1235
Materiales | CINTA TEFLON 10 m 1/2" | rl | 0.01 | 748 | 7.48
Materiales | SELLANTE ACERO TRABA QUIMICA ANAEROBICA .55 GR | UND | 0.04 | 24845 | 993.8
Mano de obra | AUXILIAR DE INSTALACIONES 1 | hh | 0.13 | 9941.22 | 1292.36
Mano de obra | OFICIAL INSTALACIONES (B) | hh | 0.13 | 17069.53 | 2219.04
Equipo | Herrramienta y Equipo Menor(% M.O) | % | 3.3 | 3511.4 | 115.88
Total actividad
1.08.08 · SUMINISTRO E INSTALACION DE ACCESORIO UNION COBRE 1/2 ¦ Unidad: Unidad (UND) ¦ Precio: $ 6.406,28
Precio por UND. Materiales: Unión Cobre 1/2 (1 UND), Limpiador Fundente Cobre (0.04 lb), Soldadura Estaño De Plata 95,5 (0.02 lb). Mano de obra: Auxiliar De Instalaciones 1 (0.08 hh), Oficial Instalaciones (0.08 hh). Equipo: Herrramienta Y Equipo Menor (3.3 %). Etapa de obra: 6. Instalaciones.
GRUPO | INSUMO | UNIDAD | CANTIDAD | VALOR UNITARIO | VALOR PARCIAL
Materiales | UNIÓN COBRE 1/2 | UND | 1 | 1000 | 1000
Materiales | LIMPIADOR FUNDENTE COBRE | lb | 0.04 | 12487.64 | 499.51
Materiales | SOLDADURA ESTAÑO DE PLATA 95,5 | lb | 0.02 | 133730.14 | 2674.6
Mano de obra | AUXILIAR DE INSTALACIONES 1 | hh | 0.08 | 9941.22 | 795.3
Mano de obra | OFICIAL INSTALACIONES (B) | hh | 0.08 | 17069.53 | 1365.56
Equipo | Herrramienta y Equipo Menor(% M.O) | % | 3.3 | 2160.86 | 71.31
Total actividad
1.08.09 · SUMINISTRO E INSTALACION DE ACCESORIO UNION GALVANIZADO 1/2 ¦ Unidad: Unidad (UND) ¦ Precio: $ 6.795,23
Precio por UND. Materiales: Unión Galvanizada 1/2 (1 UND), Cinta Teflon 10 M 1/2" (0.01 rl), Sellante Acero Traba Quimica Anaerobica .55 Gr (0.04 UND). Mano de obra: Auxiliar De Instalaciones 1 (0.13 hh), Oficial Instalaciones (0.13 hh). Equipo: Herrramienta Y Equipo Menor (3.3 %). Etapa de obra: 6. Instalaciones.
GRUPO | INSUMO | UNIDAD | CANTIDAD | VALOR UNITARIO | VALOR PARCIAL
Materiales | UNIÓN GALVANIZADA 1/2 | UND | 1 | 2166.67 | 2166.67
Materiales | CINTA TEFLON 10 m 1/2" | rl | 0.01 | 748 | 7.48
Materiales | SELLANTE ACERO TRABA QUIMICA ANAEROBICA .55 GR | UND | 0.04 | 24845 | 993.8
Mano de obra | AUXILIAR DE INSTALACIONES 1 | hh | 0.13 | 9941.22 | 1292.36
Mano de obra | OFICIAL INSTALACIONES (B) | hh | 0.13 | 17069.53 | 2219.04
Equipo | Herrramienta y Equipo Menor(% M.O) | % | 3.3 | 3511.4 | 115.88
Total actividad

## 1.09 PINTURA
Capítulo 1.09 · PINTURA
23 actividades. Cada tabla lista los insumos de una actividad por unidad de obra.
1.09.01 · ADHERENTE EPOXICO SIKADUR 32 ¦ Unidad: Metro cuadrado (M2) ¦ Precio: $ 63.113,76
Precio por M2. Materiales: Adherente Epoxico Sikadur 32 (0.6 kg). Mano de obra: Auxiliar De Obra 2 (0.2 hh), Oficial Obra 1 (0.15 hh). Equipo: Herrramienta Y Equipo Menor (5.6 %). Etapa de obra: 8. Acabados.
GRUPO | INSUMO | UNIDAD | CANTIDAD | VALOR UNITARIO | VALOR PARCIAL
Materiales | ADHERENTE EPOXICO SIKADUR 32 | kg | 0.6 | 97911.73 | 58747.04
Mano de obra | AUXILIAR DE OBRA 2 (B) | hh | 0.2 | 9037.33 | 1807.47
Mano de obra | OFICIAL OBRA 1 (A) | hh | 0.15 | 15517.89 | 2327.68
Equipo | Herrramienta y Equipo Menor(% M.O) | % | 5.6 | 4135.15 | 231.57
Total actividad
1.09.02 · CARBURO SOBRE PAÑETE BAJO PLACA ¦ Unidad: Metro cuadrado (M2) ¦ Precio: $ 11.473,77
Precio por M2. Materiales: Cal (2.25 kg), Agua (1 lt). Mano de obra: Auxiliar De Pintura 1 (0.21 hh), Oficial Pintura (0.21 hh). Equipo: Andamio Tubular Normalizado, Tipo Multidireccional, De Acero Galvanizado En Caliente, Según Iso 9001. (0.11 dd), Herrramienta Y Equipo Menor (12 %). Etapa de obra: 8. Acabados.
GRUPO | INSUMO | UNIDAD | CANTIDAD | VALOR UNITARIO | VALOR PARCIAL
Materiales | CAL | kg | 2.25 | 910 | 2047.5
Materiales | AGUA | lt | 1 | 21 | 21
Mano de obra | AUXILIAR DE PINTURA 1 ( C ) | hh | 0.21 | 10392.41 | 2182.41
Mano de obra | OFICIAL PINTURA (C) | hh | 0.21 | 17845.35 | 3747.52
Equipo | ANDAMIO TUBULAR NORMALIZADO, TIPO MULTIDIRECCIONAL, DE ACERO GALVANIZADO EN CALIENTE, SEGÚN ISO 9001. | dd | 0.11 | 25125 | 2763.75
Equipo | Herrramienta y Equipo Menor(% M.O) | % | 12 | 5929.93 | 711.59
Total actividad
1.09.03 · CARBURO SOBRE PAÑETE EN MUROS ¦ Unidad: Metro cuadrado (M2) ¦ Precio: $ 7.612,00
Precio por M2. Materiales: Cal (1.75 kg), Agua (0.5 lt). Mano de obra: Auxiliar De Pintura 1 (0.19 hh), Oficial Pintura (0.19 hh). Equipo: Herrramienta Y Equipo Menor (12 %). Etapa de obra: 8. Acabados.
GRUPO | INSUMO | UNIDAD | CANTIDAD | VALOR UNITARIO | VALOR PARCIAL
Materiales | CAL | kg | 1.75 | 910 | 1592.5
Materiales | AGUA | lt | 0.5 | 21 | 10.5
Mano de obra | AUXILIAR DE PINTURA 1 ( C ) | hh | 0.19 | 10392.41 | 1974.56
Mano de obra | OFICIAL PINTURA (C) | hh | 0.19 | 17845.35 | 3390.62
Equipo | Herrramienta y Equipo Menor(% M.O) | % | 12 | 5365.18 | 643.82
Total actividad
1.09.04 · ESMALTE LAMINA LINEAL 3 MANOS ¦ Unidad: Metro lineal (ML) ¦ Precio: $ 5.545,06
Precio por ML. Materiales: Disolvente Thiner (0.01 gl), Lija (0.16 UND), Pintura Esmalte Sintetico Tipo Ii (0.02 gl). Mano de obra: Auxiliar De Pintura 1 (0.15 hh), Oficial Pintura (0.15 hh). Equipo: Herrramienta Y Equipo Menor (5 %). Etapa de obra: 8. Acabados.
GRUPO | INSUMO | UNIDAD | CANTIDAD | VALOR UNITARIO | VALOR PARCIAL
Materiales | DISOLVENTE THINER | gl | 0.01 | 20966.67 | 209.67
Materiales | LIJA | UND | 0.16 | 1195 | 191.2
Materiales | PINTURA ESMALTE SINTETICO TIPO II | gl | 0.02 | 46450 | 696.75
Mano de obra | AUXILIAR DE PINTURA 1 ( C ) | hh | 0.15 | 10392.41 | 1558.86
Mano de obra | OFICIAL PINTURA (C) | hh | 0.15 | 17845.35 | 2676.8
Equipo | Herrramienta y Equipo Menor(% M.O) | % | 5 | 4235.66 | 211.78
Total actividad
1.09.05 · ESMALTE LAMINA LLENA 3 MANOS ¦ Unidad: Metro cuadrado (M2) ¦ Precio: $ 12.551,38
Precio por M2. Materiales: Disolvente Thiner (0.03 gl), Lija (0.4 UND), Pintura Esmalte Sintetico Tipo Ii (0.04 gl). Mano de obra: Auxiliar De Pintura 1 (0.33 hh), Oficial Pintura (0.33 hh). Equipo: Herrramienta Y Equipo Menor (4 %). Etapa de obra: 8. Acabados.
GRUPO | INSUMO | UNIDAD | CANTIDAD | VALOR UNITARIO | VALOR PARCIAL
Materiales | DISOLVENTE THINER | gl | 0.03 | 20966.67 | 524.17
Materiales | LIJA | UND | 0.4 | 1195 | 478
Materiales | PINTURA ESMALTE SINTETICO TIPO II | gl | 0.04 | 46450 | 1858
Mano de obra | AUXILIAR DE PINTURA 1 ( C ) | hh | 0.33 | 10392.41 | 3429.5
Mano de obra | OFICIAL PINTURA (C) | hh | 0.33 | 17845.35 | 5888.97
Equipo | Herrramienta y Equipo Menor(% M.O) | % | 4 | 9318.47 | 372.74
Total actividad
1.09.06 · ESMALTE MADERA LINEAL 3 MANOS ¦ Unidad: Metro lineal (ML) ¦ Precio: $ 4.366,99
Precio por ML. Materiales: Barniz Tapa Poro (0.01 gl), Disolvente Thiner (0.02 gl), Lija (0.2 UND), Pintura Esmalte Sintetico Tipo Ii (0.03 gl). Mano de obra: Auxiliar De Pintura 1 (0.07 hh), Oficial Pintura (0.07 hh). Equipo: Herrramienta Y Equipo Menor (6 %). Etapa de obra: 8. Acabados.
GRUPO | INSUMO | UNIDAD | CANTIDAD | VALOR UNITARIO | VALOR PARCIAL
Materiales | BARNIZ TAPA PORO | gl | 0.01 | 33604 | 336.04
Materiales | DISOLVENTE THINER | gl | 0.02 | 20966.67 | 419.33
Materiales | LIJA | UND | 0.2 | 1195 | 239
Materiales | PINTURA ESMALTE SINTETICO TIPO II | gl | 0.03 | 46450 | 1277.38
Mano de obra | AUXILIAR DE PINTURA 1 ( C ) | hh | 0.07 | 10392.41 | 727.47
Mano de obra | OFICIAL PINTURA (C) | hh | 0.07 | 17845.35 | 1249.17
Equipo | Herrramienta y Equipo Menor(% M.O) | % | 6 | 1976.64 | 118.6
Total actividad
1.09.07 · ESMALTE MADERA LLENA 3 MANOS ¦ Unidad: Metro cuadrado (M2) ¦ Precio: $ 14.912,61
Precio por M2. Materiales: Barniz Tapa Poro (0.02 gl), Disolvente Thiner (0.02 gl), Lija (1.05 UND), Pintura Esmalte Sintetico Tipo Ii (0.05 gl). Mano de obra: Auxiliar De Pintura 1 (0.35 hh), Oficial Pintura (0.35 hh). Equipo: Herrramienta Y Equipo Menor (6 %). Etapa de obra: 8. Acabados.
GRUPO | INSUMO | UNIDAD | CANTIDAD | VALOR UNITARIO | VALOR PARCIAL
Materiales | BARNIZ TAPA PORO | gl | 0.02 | 33604 | 672.08
Materiales | DISOLVENTE THINER | gl | 0.02 | 20966.67 | 419.33
Materiales | LIJA | UND | 1.05 | 1195 | 1254.75
Materiales | PINTURA ESMALTE SINTETICO TIPO II | gl | 0.05 | 46450 | 2090.25
Mano de obra | AUXILIAR DE PINTURA 1 ( C ) | hh | 0.35 | 10392.41 | 3637.34
Mano de obra | OFICIAL PINTURA (C) | hh | 0.35 | 17845.35 | 6245.87
Equipo | Herrramienta y Equipo Menor(% M.O) | % | 6 | 9883.21 | 592.99
Total actividad
1.09.08 · ESMALTE MARCOS LAMINA 3 MANOS ¦ Unidad: Metro cuadrado (M2) ¦ Precio: $ 11.058,25
Precio por M2. Materiales: Disolvente Thiner (0.02 gl), Lija (0.2 UND), Pintura Esmalte Sintetico Tipo Ii (0.04 gl), Revestimento Marmoplast Fachada (1 M2). Mano de obra: Auxiliar De Pintura 1 (0.28 hh), Oficial Pintura (0.28 hh), Auxiliar De Pintura 1 (0.17 hh), Oficial Pintura (0.17 hh). Equipo: Herrramienta Y Equipo Menor (10 %), Herrramienta Y Equipo Menor (4 %). Etapa de obra: 8. Acabados.
GRUPO | INSUMO | UNIDAD | CANTIDAD | VALOR UNITARIO | VALOR PARCIAL
Materiales | DISOLVENTE THINER | gl | 0.02 | 20966.67 | 419.33
Materiales | LIJA | UND | 0.2 | 1195 | 239
Materiales | PINTURA ESMALTE SINTETICO TIPO II | gl | 0.04 | 46450 | 1858
Materiales | REVESTIMENTO MARMOPLAST FACHADA | M2 | 1 | 11868 | 11868
Mano de obra | AUXILIAR DE PINTURA 1 ( C ) | hh | 0.28 | 10392.41 | 2857.91
Mano de obra | OFICIAL PINTURA (C) | hh | 0.28 | 17845.35 | 4907.47
Mano de obra | AUXILIAR DE PINTURA 1 ( C ) | hh | 0.17 | 10392.41 | 1766.71
Mano de obra | OFICIAL PINTURA (C) | hh | 0.17 | 17845.35 | 3033.71
Equipo | Herrramienta y Equipo Menor(% M.O) | % | 10 | 7765.38 | 776.54
Equipo | Herrramienta y Equipo Menor(% M.O) | % | 4 | 4800.42 | 192.02
Total actividad
1.09.09 · ESMALTE MARCOS MADERA 3 MANOS ¦ Unidad: Metro lineal (ML) ¦ Precio: $ 11.870,85
Precio por ML. Materiales: Barniz Tapa Poro (0.03 gl), Disolvente Thiner (0.02 gl), Lija (0.75 UND), Pintura Esmalte Sintetico Tipo Ii (0.03 gl). Mano de obra: Auxiliar De Pintura 1 (0.28 hh), Oficial Pintura (0.28 hh). Equipo: Herrramienta Y Equipo Menor (5 %). Etapa de obra: 8. Acabados.
GRUPO | INSUMO | UNIDAD | CANTIDAD | VALOR UNITARIO | VALOR PARCIAL
Materiales | BARNIZ TAPA PORO | gl | 0.03 | 33604 | 1008.12
Materiales | DISOLVENTE THINER | gl | 0.02 | 20966.67 | 419.33
Materiales | LIJA | UND | 0.75 | 1195 | 896.25
Materiales | PINTURA ESMALTE SINTETICO TIPO II | gl | 0.03 | 46450 | 1393.5
Mano de obra | AUXILIAR DE PINTURA 1 ( C ) | hh | 0.28 | 10392.41 | 2857.91
Mano de obra | OFICIAL PINTURA (C) | hh | 0.28 | 17845.35 | 4907.47
Equipo | Herrramienta y Equipo Menor(% M.O) | % | 5 | 7765.38 | 388.27
Total actividad
1.09.10 · ESTUCO BAJO PLACA ¦ Unidad: Metro cuadrado (M2) ¦ Precio: $ 17.730,76
Precio por M2. Materiales: Yeso Corriente (0.03 bt), Caolin * 40 Kg (0.12 bt), Cemento Gris (0.35 kg), Lija (0.1 UND). Mano de obra: Auxiliar De Obra 2 (0.22 hh), Oficial Obra 1 (0.22 hh). Equipo: Andamio Tubular Normalizado, Tipo Multidireccional, De Acero Galvanizado En Caliente, Según Iso 9001. (0.35 dd). Etapa de obra: 8. Acabados.
GRUPO | INSUMO | UNIDAD | CANTIDAD | VALOR UNITARIO | VALOR PARCIAL
Materiales | YESO CORRIENTE | bt | 0.03 | 21750 | 652.5
Materiales | CAOLIN * 40 KG | bt | 0.12 | 20894.67 | 2507.36
Materiales | CEMENTO GRIS | kg | 0.35 | 730 | 255.5
Materiales | LIJA | UND | 0.1 | 1195 | 119.5
Mano de obra | AUXILIAR DE OBRA 2 (B) | hh | 0.22 | 9037.33 | 1988.21
Mano de obra | OFICIAL OBRA 1 (A) | hh | 0.22 | 15517.89 | 3413.94
Equipo | ANDAMIO TUBULAR NORMALIZADO, TIPO MULTIDIRECCIONAL, DE ACERO GALVANIZADO EN CALIENTE, SEGÚN ISO 9001. | dd | 0.35 | 25125 | 8793.75
Total actividad
1.09.11 · ESTUCO MUROS ¦ Unidad: Metro cuadrado (M2) ¦ Precio: $ 8.079,58
Precio por M2. Materiales: Yeso Corriente (0.01 bt), Caolin * 40 Kg (0.09 bt), Cemento Gris (0.26 kg), Lija (0.1 UND). Mano de obra: Auxiliar De Obra 2 (0.21 hh), Oficial Obra 1 (0.21 hh). Equipo: Herrramienta Y Equipo Menor (10 %). Etapa de obra: 8. Acabados.
GRUPO | INSUMO | UNIDAD | CANTIDAD | VALOR UNITARIO | VALOR PARCIAL
Materiales | YESO CORRIENTE | bt | 0.01 | 21750 | 217.5
Materiales | CAOLIN * 40 KG | bt | 0.09 | 20894.67 | 1880.52
Materiales | CEMENTO GRIS | kg | 0.26 | 730 | 189.8
Materiales | LIJA | UND | 0.1 | 1195 | 119.5
Mano de obra | AUXILIAR DE OBRA 2 (B) | hh | 0.21 | 9037.33 | 1897.84
Mano de obra | OFICIAL OBRA 1 (A) | hh | 0.21 | 15517.89 | 3258.76
Equipo | Herrramienta y Equipo Menor(% M.O) | % | 10 | 5156.6 | 515.66
Total actividad
1.09.12 · ESTUCO Y VINILO TRES MANOS BAJO PLACA ¦ Unidad: Metro cuadrado (M2) ¦ Precio: $ 22.298,98
Precio por M2. Materiales: Yeso Corriente (0.03 bt), Caolin * 40 Kg (0.15 bt), Cemento Gris (0.32 kg), Lija (0.02 UND) y 1 más. Mano de obra: Auxiliar De Obra 2 (0.3 hh), Oficial Obra 1 (0.3 hh). Equipo: Andamio Tubular Normalizado, Tipo Multidireccional, De Acero Galvanizado En Caliente, Según Iso 9001. (0.3 dd), Herrramienta Y Equipo Menor (12 %). Etapa de obra: 8. Acabados.
GRUPO | INSUMO | UNIDAD | CANTIDAD | VALOR UNITARIO | VALOR PARCIAL
Materiales | YESO CORRIENTE | bt | 0.03 | 21750 | 652.5
Materiales | CAOLIN * 40 KG | bt | 0.15 | 20894.67 | 3134.2
Materiales | CEMENTO GRIS | kg | 0.32 | 730 | 233.6
Materiales | LIJA | UND | 0.02 | 1195 | 23.9
Materiales | PINTURA VINILO TIPO I | gl | 0.06 | 41112 | 2466.72
Mano de obra | AUXILIAR DE OBRA 2 (B) | hh | 0.3 | 9037.33 | 2711.2
Mano de obra | OFICIAL OBRA 1 (A) | hh | 0.3 | 15517.89 | 4655.37
Equipo | ANDAMIO TUBULAR NORMALIZADO, TIPO MULTIDIRECCIONAL, DE ACERO GALVANIZADO EN CALIENTE, SEGÚN ISO 9001. | dd | 0.3 | 25125 | 7537.5
Equipo | Herrramienta y Equipo Menor(% M.O) | % | 12 | 7366.57 | 883.99
Total actividad
1.09.13 · ESTUCO Y VINILO TRES MANOS EN MUROS ¦ Unidad: Metro cuadrado (M2) ¦ Precio: $ 12.641,78
Precio por M2. Materiales: Yeso Corriente (0.01 bt), Caolin * 40 Kg (0.09 bt), Cemento Gris (0.26 kg), Lija (0.04 UND) y 1 más. Mano de obra: Auxiliar De Obra 2 (0.3 hh), Oficial Obra 1 (0.3 hh). Equipo: Herrramienta Y Equipo Menor (12 %). Etapa de obra: 8. Acabados.
GRUPO | INSUMO | UNIDAD | CANTIDAD | VALOR UNITARIO | VALOR PARCIAL
Materiales | YESO CORRIENTE | bt | 0.01 | 21750 | 217.5
Materiales | CAOLIN * 40 KG | bt | 0.09 | 20894.67 | 1880.52
Materiales | CEMENTO GRIS | kg | 0.26 | 730 | 189.8
Materiales | LIJA | UND | 0.04 | 1195 | 47.8
Materiales | PINTURA VINILO TIPO I | gl | 0.05 | 41112 | 2055.6
Mano de obra | AUXILIAR DE OBRA 2 (B) | hh | 0.3 | 9037.33 | 2711.2
Mano de obra | OFICIAL OBRA 1 (A) | hh | 0.3 | 15517.89 | 4655.37
Equipo | Herrramienta y Equipo Menor(% M.O) | % | 12 | 7366.57 | 883.99
Total actividad
1.09.14 · FILOS Y DILATACIONES EN ESTUCO ¦ Unidad: Metro lineal (ML) ¦ Precio: $ 6.962,45
Precio por ML. Materiales: Yeso Corriente (0.03 bt), Cemento Gris (0.25 kg), Lija (0.02 UND). Mano de obra: Auxiliar De Pintura 1 (0.2 hh), Oficial Pintura (0.2 hh). Equipo: Herrramienta Y Equipo Menor (10 %). Etapa de obra: 8. Acabados.
GRUPO | INSUMO | UNIDAD | CANTIDAD | VALOR UNITARIO | VALOR PARCIAL
Materiales | YESO CORRIENTE | bt | 0.03 | 21750 | 543.75
Materiales | CEMENTO GRIS | kg | 0.25 | 730 | 182.5
Materiales | LIJA | UND | 0.02 | 1195 | 23.9
Mano de obra | AUXILIAR DE PINTURA 1 ( C ) | hh | 0.2 | 10392.41 | 2078.48
Mano de obra | OFICIAL PINTURA (C) | hh | 0.2 | 17845.35 | 3569.07
Equipo | Herrramienta y Equipo Menor(% M.O) | % | 10 | 5647.55 | 564.75
Total actividad
1.09.15 · MARMOLINA SOBRE PAÑETE. ¦ Unidad: Metro cuadrado (M2) ¦ Precio: $ 15.755,73
Precio por M2. Materiales: Carburo No.2 (0.2 kg), Cemento Blanco (1.05 kg), Marmolina Bto 48 Kg (0.36 bt), Agua (0.5 lt). Mano de obra: Auxiliar De Pintura 1 (0.2 hh), Oficial Pintura (0.2 hh). Equipo: Herrramienta Y Equipo Menor (12 %). Etapa de obra: 8. Acabados.
GRUPO | INSUMO | UNIDAD | CANTIDAD | VALOR UNITARIO | VALOR PARCIAL
Materiales | CARBURO NO.2 | kg | 0.2 | 6594 | 1318.8
Materiales | CEMENTO BLANCO | kg | 1.05 | 2025 | 2126.25
Materiales | MARMOLINA BTO 48 KG | bt | 0.36 | 16597 | 5974.92
Materiales | AGUA | lt | 0.5 | 21 | 10.5
Mano de obra | AUXILIAR DE PINTURA 1 ( C ) | hh | 0.2 | 10392.41 | 2078.48
Mano de obra | OFICIAL PINTURA (C) | hh | 0.2 | 17845.35 | 3569.07
Equipo | Herrramienta y Equipo Menor(% M.O) | % | 12 | 5647.55 | 677.71
Total actividad
1.09.16 · MARMOPLAST FACHADA ¦ Unidad: Metro cuadrado (M2) ¦ Precio: $ 18.539,16
Precio por M2. Materiales: Revestimento Marmoplast Fachada (1 M2). Mano de obra: Auxiliar De Pintura 1 (0.23 hh), Oficial Pintura (0.23 hh). Equipo: Herrramienta Y Equipo Menor (5 %). Etapa de obra: 8. Acabados.
GRUPO | INSUMO | UNIDAD | CANTIDAD | VALOR UNITARIO | VALOR PARCIAL
Materiales | REVESTIMENTO MARMOPLAST FACHADA | M2 | 1 | 11868 | 11868
Mano de obra | AUXILIAR DE PINTURA 1 ( C ) | hh | 0.23 | 10392.41 | 2338.29
Mano de obra | OFICIAL PINTURA (C) | hh | 0.23 | 17845.35 | 4015.2
Equipo | Herrramienta y Equipo Menor(% M.O) | % | 5 | 6353.49 | 317.67
Total actividad
1.09.17 · PINTURA FACHADA EN VINILO PARA EXTERIORES ¦ Unidad: Metro cuadrado (M2) ¦ Precio: $ 14.045,29
Precio por M2. Materiales: Pintura Vinilo Para Exterior (0.05 gl). Mano de obra: Auxiliar De Pintura 1 (0.3 hh), Oficial Pintura (0.3 hh). Equipo: Andamio Tubular Normalizado, Tipo Multidireccional, De Acero Galvanizado En Caliente, Según Iso 9001. (0.1 dd), Herrramienta Y Equipo Menor (5 %). Etapa de obra: 8. Acabados.
GRUPO | INSUMO | UNIDAD | CANTIDAD | VALOR UNITARIO | VALOR PARCIAL
Materiales | PINTURA VINILO PARA EXTERIOR | gl | 0.05 | 58620 | 2637.9
Mano de obra | AUXILIAR DE PINTURA 1 ( C ) | hh | 0.3 | 10392.41 | 3117.72
Mano de obra | OFICIAL PINTURA (C) | hh | 0.3 | 17845.35 | 5353.6
Equipo | ANDAMIO TUBULAR NORMALIZADO, TIPO MULTIDIRECCIONAL, DE ACERO GALVANIZADO EN CALIENTE, SEGÚN ISO 9001. | dd | 0.1 | 25125 | 2512.5
Equipo | Herrramienta y Equipo Menor(% M.O) | % | 5 | 8471.32 | 423.57
Total actividad
1.09.18 · VINILO TIPO I SOBRE PAÑETE TRES MANOS SOBRE ESTUCO ¦ Unidad: Metro cuadrado (M2) ¦ Precio: $ 8.284,07
Precio por M2. Materiales: Vinilo Tipo I (0.06 gl), Lija (0.1 UND), Agua (0.03 lt). Mano de obra: Auxiliar De Pintura 1 (0.15 hh), Oficial Pintura (0.15 hh). Equipo: Herrramienta Y Equipo Menor (12 %). Etapa de obra: 8. Acabados.
GRUPO | INSUMO | UNIDAD | CANTIDAD | VALOR UNITARIO | VALOR PARCIAL
Materiales | VINILO TIPO I | gl | 0.06 | 57000 | 3420
Materiales | LIJA | UND | 0.1 | 1195 | 119.5
Materiales | AGUA | lt | 0.03 | 21 | 0.63
Mano de obra | AUXILIAR DE PINTURA 1 ( C ) | hh | 0.15 | 10392.41 | 1558.86
Mano de obra | OFICIAL PINTURA (C) | hh | 0.15 | 17845.35 | 2676.8
Equipo | Herrramienta y Equipo Menor(% M.O) | % | 12 | 4235.66 | 508.28
Total actividad
1.09.19 · TINTILLA SOBRE MADERA LINEAL ¦ Unidad: Metro lineal (ML) ¦ Precio: $ 3.923,57
Precio por ML. Materiales: Tintilla Para Madera Café (0.02 gl), Barniz Tapa Poro (0.01 gl), Lija (0.16 UND). Mano de obra: Auxiliar De Pintura 1 (0.09 hh), Oficial Pintura (0.09 hh). Equipo: Herrramienta Y Equipo Menor (5 %). Etapa de obra: 8. Acabados.
GRUPO | INSUMO | UNIDAD | CANTIDAD | VALOR UNITARIO | VALOR PARCIAL
Materiales | TINTILLA PARA MADERA CAFÉ | gl | 0.02 | 48524 | 727.86
Materiales | BARNIZ TAPA PORO | gl | 0.01 | 33604 | 336.04
Materiales | LIJA | UND | 0.16 | 1195 | 191.2
Mano de obra | AUXILIAR DE PINTURA 1 ( C ) | hh | 0.09 | 10392.41 | 935.32
Mano de obra | OFICIAL PINTURA (C) | hh | 0.09 | 17845.35 | 1606.08
Equipo | Herrramienta y Equipo Menor(% M.O) | % | 5 | 2541.4 | 127.07
Total actividad
1.09.20 · TINTILLA SOBRE MADERA LLENA ¦ Unidad: Metro cuadrado (M2) ¦ Precio: $ 12.617,43
Precio por M2. Materiales: Tintilla Para Madera Café (0.02 gl), Barniz Tapa Poro (0.02 gl), Lija (0.5 UND). Mano de obra: Auxiliar De Pintura 1 (0.35 hh), Oficial Pintura (0.35 hh). Equipo: Herrramienta Y Equipo Menor (5 %). Etapa de obra: 8. Acabados.
GRUPO | INSUMO | UNIDAD | CANTIDAD | VALOR UNITARIO | VALOR PARCIAL
Materiales | TINTILLA PARA MADERA CAFÉ | gl | 0.02 | 48524 | 970.48
Materiales | BARNIZ TAPA PORO | gl | 0.02 | 33604 | 672.08
Materiales | LIJA | UND | 0.5 | 1195 | 597.5
Mano de obra | AUXILIAR DE PINTURA 1 ( C ) | hh | 0.35 | 10392.41 | 3637.34
Mano de obra | OFICIAL PINTURA (C) | hh | 0.35 | 17845.35 | 6245.87
Equipo | Herrramienta y Equipo Menor(% M.O) | % | 5 | 9883.21 | 494.16
Total actividad
1.09.21 · TINTILLA SOBRE MUEBLES ¦ Unidad: Metro lineal (ML) ¦ Precio: $ 52.664,07
Precio por ML. Materiales: Tintilla Para Madera Café (0.18 gl), Barniz Tapa Poro (0.11 gl), Lija (3.15 UND). Mano de obra: Auxiliar De Pintura 1 (1.23 hh), Oficial Pintura (1.23 hh). Equipo: Herrramienta Y Equipo Menor (5 %). Etapa de obra: 8. Acabados.
GRUPO | INSUMO | UNIDAD | CANTIDAD | VALOR UNITARIO | VALOR PARCIAL
Materiales | TINTILLA PARA MADERA CAFÉ | gl | 0.18 | 48524 | 8734.32
Materiales | BARNIZ TAPA PORO | gl | 0.11 | 33604 | 3696.44
Materiales | LIJA | UND | 3.15 | 1195 | 3764.25
Mano de obra | AUXILIAR DE PINTURA 1 ( C ) | hh | 1.23 | 10392.41 | 12782.66
Mano de obra | OFICIAL PINTURA (C) | hh | 1.23 | 17845.35 | 21949.78
Equipo | Herrramienta y Equipo Menor(% M.O) | % | 5 | 34732.44 | 1736.62
Total actividad
1.09.22 · VINILO TIPO II SOBRE PAÑETE DOS MANOS BAJO PLACA ¦ Unidad: Metro cuadrado (M2) ¦ Precio: $ 14.931,95
Precio por M2. Materiales: Pintura Vinilo Tipo Ii (0.06 gl). Mano de obra: Auxiliar De Pintura 1 (0.17 hh), Oficial Pintura (0.17 hh). Equipo: Andamio Tubular Normalizado, Tipo Multidireccional, De Acero Galvanizado En Caliente, Según Iso 9001. (0.3 dd), Herrramienta Y Equipo Menor (12 %). Etapa de obra: 8. Acabados.
GRUPO | INSUMO | UNIDAD | CANTIDAD | VALOR UNITARIO | VALOR PARCIAL
Materiales | PINTURA VINILO TIPO II | gl | 0.06 | 33633 | 2017.98
Mano de obra | AUXILIAR DE PINTURA 1 ( C ) | hh | 0.17 | 10392.41 | 1766.71
Mano de obra | OFICIAL PINTURA (C) | hh | 0.17 | 17845.35 | 3033.71
Equipo | ANDAMIO TUBULAR NORMALIZADO, TIPO MULTIDIRECCIONAL, DE ACERO GALVANIZADO EN CALIENTE, SEGÚN ISO 9001. | dd | 0.3 | 25125 | 7537.5
Equipo | Herrramienta y Equipo Menor(% M.O) | % | 12 | 4800.42 | 576.05
Total actividad
1.09.23 · VINILO TIPO II SOBRE PAÑETE DOS MANOS EN MUROS ¦ Unidad: Metro cuadrado (M2) ¦ Precio: $ 6.089,26
Precio por M2. Materiales: Pintura Vinilo Tipo Ii (0.04 gl). Mano de obra: Auxiliar De Pintura 1 (0.15 hh), Oficial Pintura (0.15 hh). Equipo: Herrramienta Y Equipo Menor (12 %). Etapa de obra: 8. Acabados.
GRUPO | INSUMO | UNIDAD | CANTIDAD | VALOR UNITARIO | VALOR PARCIAL
Materiales | PINTURA VINILO TIPO II | gl | 0.04 | 33633 | 1345.32
Mano de obra | AUXILIAR DE PINTURA 1 ( C ) | hh | 0.15 | 10392.41 | 1558.86
Mano de obra | OFICIAL PINTURA (C) | hh | 0.15 | 17845.35 | 2676.8
Equipo | Herrramienta y Equipo Menor(% M.O) | % | 12 | 4235.66 | 508.28
Total actividad

## 1.10 ENCHAPES
Capítulo 1.10 · ENCHAPES
21 actividades. Cada tabla lista los insumos de una actividad por unidad de obra.
1.10.01 · SUMINISTRO E INSTALACION DE ENCHAPE EN PIEDRA CREMA ¦ Unidad: Metro cuadrado (M2) ¦ Precio: $ 124.099,92
Precio por M2. Materiales: Arena De Peña (0.04 M3), Cemento Blanco (0.51 kg), Cemento Gris (9.41 kg), Enchape Piedra Crema E=20mm (1.03 M2) y 1 más. Mano de obra: Auxiliar De Obra 2 (1.3 hh), Oficial Obra 1 (1.3 hh). Equipo: Andamio Tubular Normalizado, Tipo Multidireccional, De Acero Galvanizado En Caliente, Según Iso 9001. (0.25 dd), Herrramienta Y Equipo Menor (3.3 %). Etapa de obra: 8. Acabados.
GRUPO | INSUMO | UNIDAD | CANTIDAD | VALOR UNITARIO | VALOR PARCIAL
Materiales | ARENA DE PEÑA | M3 | 0.04 | 68425 | 2737
Materiales | CEMENTO BLANCO | kg | 0.51 | 2025 | 1032.75
Materiales | CEMENTO GRIS | kg | 9.41 | 730 | 6869.3
Materiales | ENCHAPE PIEDRA CREMA E=20MM | M2 | 1.03 | 71911 | 74068.33
Materiales | AGUA | lt | 6.48 | 21 | 136.08
Mano de obra | AUXILIAR DE OBRA 2 (B) | hh | 1.3 | 9037.33 | 11748.53
Mano de obra | OFICIAL OBRA 1 (A) | hh | 1.3 | 15517.89 | 20173.26
Equipo | ANDAMIO TUBULAR NORMALIZADO, TIPO MULTIDIRECCIONAL, DE ACERO GALVANIZADO EN CALIENTE, SEGÚN ISO 9001. | dd | 0.25 | 25125 | 6281.25
Equipo | Herrramienta y Equipo Menor(% M.O) | % | 3.3 | 31921.79 | 1053.42
Total actividad
1.10.02 · SUMINISTRO E INSTALACION DE ENCHAPE EN PIEDRA MUÑECA ¦ Unidad: Metro cuadrado (M2) ¦ Precio: $ 165.380,59
Precio por M2. Materiales: Arena Lavada De Río (0.04 M3), Cemento Blanco (0.51 kg), Cemento Gris (9.41 kg), Enchape Piedra Muñeca E=20 Mm (1.03 M2) y 1 más. Mano de obra: Auxiliar De Obra 2 (1.3 hh), Oficial Obra 1 (1.3 hh). Equipo: Andamio Tubular Normalizado, Tipo Multidireccional, De Acero Galvanizado En Caliente, Según Iso 9001. (0.25 dd), Herrramienta Y Equipo Menor (3.3 %). Etapa de obra: 8. Acabados.
GRUPO | INSUMO | UNIDAD | CANTIDAD | VALOR UNITARIO | VALOR PARCIAL
Materiales | ARENA LAVADA DE RÍO | M3 | 0.04 | 114500 | 4580
Materiales | CEMENTO BLANCO | kg | 0.51 | 2025 | 1032.75
Materiales | CEMENTO GRIS | kg | 9.41 | 730 | 6869.3
Materiales | ENCHAPE PIEDRA MUÑECA E=20 MM | M2 | 1.03 | 110200 | 113506
Materiales | AGUA | lt | 6.48 | 21 | 136.08
Mano de obra | AUXILIAR DE OBRA 2 (B) | hh | 1.3 | 9037.33 | 11748.53
Mano de obra | OFICIAL OBRA 1 (A) | hh | 1.3 | 15517.89 | 20173.26
Equipo | ANDAMIO TUBULAR NORMALIZADO, TIPO MULTIDIRECCIONAL, DE ACERO GALVANIZADO EN CALIENTE, SEGÚN ISO 9001. | dd | 0.25 | 25125 | 6281.25
Equipo | Herrramienta y Equipo Menor(% M.O) | % | 3.3 | 31921.79 | 1053.42
Total actividad
1.10.03 · SUMINISTRO E INSTALACION DE ENCHAPE EN PIEDRA SANTA ROSEÑA O SIMILAR ¦ Unidad: Metro cuadrado (M2) ¦ Precio: $ 107.407,04
Precio por M2. Materiales: Arena Lavada De Río (0.04 M3), Cemento Blanco (0.51 kg), Cemento Gris (9.41 kg), Enchape Piedra Santa Roseña (1.03 M2) y 1 más. Mano de obra: Auxiliar De Obra 2 (1.3 hh), Oficial Obra 1 (1.3 hh). Equipo: Andamio Tubular Normalizado, Tipo Multidireccional, De Acero Galvanizado En Caliente, Según Iso 9001. (0.25 dd), Herrramienta Y Equipo Menor (3.3 %). Etapa de obra: 8. Acabados.
GRUPO | INSUMO | UNIDAD | CANTIDAD | VALOR UNITARIO | VALOR PARCIAL
Materiales | ARENA LAVADA DE RÍO | M3 | 0.04 | 114500 | 4580
Materiales | CEMENTO BLANCO | kg | 0.51 | 2025 | 1032.75
Materiales | CEMENTO GRIS | kg | 9.41 | 730 | 6869.3
Materiales | ENCHAPE PIEDRA SANTA ROSEÑA | M2 | 1.03 | 53915 | 55532.45
Materiales | AGUA | lt | 6.48 | 21 | 136.08
Mano de obra | AUXILIAR DE OBRA 2 (B) | hh | 1.3 | 9037.33 | 11748.53
Mano de obra | OFICIAL OBRA 1 (A) | hh | 1.3 | 15517.89 | 20173.26
Equipo | ANDAMIO TUBULAR NORMALIZADO, TIPO MULTIDIRECCIONAL, DE ACERO GALVANIZADO EN CALIENTE, SEGÚN ISO 9001. | dd | 0.25 | 25125 | 6281.25
Equipo | Herrramienta y Equipo Menor(% M.O) | % | 3.3 | 31921.79 | 1053.42
Total actividad
1.10.04 · SUMINISTRO E INSTALACION DE ENCHAPE EN PORCELANA ATLANTIS O SIMILAR 20*20 ¦ Unidad: Metro cuadrado (M2) ¦ Precio: $ 53.375,91
Precio por M2. Materiales: Cemento Blanco (0.7 kg), Enchape Porcelana 56.6*56.6 (1.05 M2), Hilasa (0.5 kg), Pegacor (3.15 kg) y 1 más. Mano de obra: Auxiliar De Obra 2 (0.8 hh), Oficial Obra 1 (0.8 hh). Equipo: Herrramienta Y Equipo Menor (3.3 %). Etapa de obra: 8. Acabados.
GRUPO | INSUMO | UNIDAD | CANTIDAD | VALOR UNITARIO | VALOR PARCIAL
Materiales | CEMENTO BLANCO | kg | 0.7 | 2025 | 1417.5
Materiales | ENCHAPE PORCELANA 56.6*56.6 | M2 | 1.05 | 23750 | 24937.5
Materiales | HILASA | kg | 0.5 | 4605.46 | 2302.73
Materiales | PEGACOR | kg | 3.15 | 1385 | 4362.75
Materiales | AGUA | lt | 3 | 21 | 63
Mano de obra | AUXILIAR DE OBRA 2 (B) | hh | 0.8 | 9037.33 | 7229.86
Mano de obra | OFICIAL OBRA 1 (A) | hh | 0.8 | 15517.89 | 12414.31
Equipo | Herrramienta y Equipo Menor(% M.O) | % | 3.3 | 19644.17 | 648.26
Total actividad
1.10.05 · SUMINISTRO E INSTALACION DE ENCHAPE EN PORCELANA OLIMPIA 20X20 O SIMILAR ¦ Unidad: Metro cuadrado (M2) ¦ Precio: $ 52.392,21
Precio por M2. Materiales: Cemento Blanco (0.7 kg), Enchape Porcelana 20*20 (1.05 M2), Hilasa (0.5 kg), Pegacor (3.15 kg) y 1 más. Mano de obra: Auxiliar De Obra 2 (0.74 hh), Oficial Obra 1 (0.73 hh). Equipo: Herrramienta Y Equipo Menor (3.3 %). Etapa de obra: 8. Acabados.
GRUPO | INSUMO | UNIDAD | CANTIDAD | VALOR UNITARIO | VALOR PARCIAL
Materiales | CEMENTO BLANCO | kg | 0.7 | 2025 | 1417.5
Materiales | ENCHAPE PORCELANA 20*20 | M2 | 1.05 | 24400 | 25620
Materiales | HILASA | kg | 0.5 | 4605.46 | 2302.73
Materiales | PEGACOR | kg | 3.15 | 1385 | 4362.75
Materiales | AGUA | lt | 3 | 21 | 63
Mano de obra | AUXILIAR DE OBRA 2 (B) | hh | 0.74 | 9037.33 | 6687.62
Mano de obra | OFICIAL OBRA 1 (A) | hh | 0.73 | 15517.89 | 11343.58
Equipo | Herrramienta y Equipo Menor(% M.O) | % | 3.3 | 18031.2 | 595.03
Total actividad
1.10.06 · SUMINISTRO E INSTALACION DE ESPACATO TRAVERTINO ¦ Unidad: Metro cuadrado (M2) ¦ Precio: $ 213.141,93
Precio por M2. Materiales: Spacato (1.03 M2), Arena De Peña (0.2 M3), Cemento Gris (8.31 kg), Agua (2.85 lt). Mano de obra: Auxiliar De Obra 2 (1.6 hh), Oficial Obra 1 (1.6 hh). Equipo: Herrramienta Y Equipo Menor (3.3 %). Etapa de obra: 8. Acabados.
GRUPO | INSUMO | UNIDAD | CANTIDAD | VALOR UNITARIO | VALOR PARCIAL
Materiales | SPACATO | M2 | 1.03 | 148297 | 152745.91
Materiales | ARENA DE PEÑA | M3 | 0.2 | 68425 | 13685
Materiales | CEMENTO GRIS | kg | 8.31 | 730 | 6066.3
Materiales | AGUA | lt | 2.85 | 21 | 59.85
Mano de obra | AUXILIAR DE OBRA 2 (B) | hh | 1.6 | 9037.33 | 14459.73
Mano de obra | OFICIAL OBRA 1 (A) | hh | 1.6 | 15517.89 | 24828.62
Equipo | Herrramienta y Equipo Menor(% M.O) | % | 3.3 | 39288.35 | 1296.52
Total actividad
1.10.07 · SUMINISTRO E INSTALACION DE INCRUSTACIONES 3 PIEZAS EN PORCELANA COLOR BLANCO ¦ Unidad: Juego (jgo) ¦ Precio: $ 90.199,58
Precio por jgo. Materiales: Cemento Blanco (1.54 kg), Juego Incrustaciones 3 Piezas (1 UND). Mano de obra: Auxiliar De Obra 2 (2 hh), Oficial Obra 1 (2 hh). Equipo: Herrramienta Y Equipo Menor (3.3 %). Etapa de obra: 8. Acabados.
GRUPO | INSUMO | UNIDAD | CANTIDAD | VALOR UNITARIO | VALOR PARCIAL
Materiales | CEMENTO BLANCO | kg | 1.54 | 2025 | 3118.5
Materiales | JUEGO INCRUSTACIONES 3 PIEZAS | UND | 1 | 36350 | 36350
Mano de obra | AUXILIAR DE OBRA 2 (B) | hh | 2 | 9037.33 | 18074.66
Mano de obra | OFICIAL OBRA 1 (A) | hh | 2 | 15517.89 | 31035.78
Equipo | Herrramienta y Equipo Menor(% M.O) | % | 3.3 | 49110.44 | 1620.64
Total actividad
1.10.08 · SUMINISTRO E INSTALACION DE INCRUSTACIONES 6 PIEZAS EN PORCELANA COLOR BLANCO ¦ Unidad: Juego (jgo) ¦ Precio: $ 150.249,58
Precio por jgo. Materiales: Cemento Blanco (1.54 kg), Juego Incrustaciones 6 Piezas (1 UND). Mano de obra: Auxiliar De Obra 2 (2 hh), Oficial Obra 1 (2 hh). Equipo: Herrramienta Y Equipo Menor (3.3 %). Etapa de obra: 8. Acabados.
GRUPO | INSUMO | UNIDAD | CANTIDAD | VALOR UNITARIO | VALOR PARCIAL
Materiales | CEMENTO BLANCO | kg | 1.54 | 2025 | 3118.5
Materiales | JUEGO INCRUSTACIONES 6 PIEZAS | UND | 1 | 96400 | 96400
Mano de obra | AUXILIAR DE OBRA 2 (B) | hh | 2 | 9037.33 | 18074.66
Mano de obra | OFICIAL OBRA 1 (A) | hh | 2 | 15517.89 | 31035.78
Equipo | Herrramienta y Equipo Menor(% M.O) | % | 3.3 | 49110.44 | 1620.64
Total actividad
1.10.09 · SUMINNISTRO E INSTALACION DE INCRUSTACIONES 8 PIEZAS EN PORCELANA COLOR BLANCO ¦ Unidad: Juego (jgo) ¦ Precio: $ 194.970,29
Precio por jgo. Materiales: Cemento Blanco (1.54 kg), Juego Incrustaciones 8 Piezas En Porcelana (1 UND). Mano de obra: Auxiliar De Obra 2 (2.5 hh), Oficial Obra 1 (2.5 hh). Equipo: Herrramienta Y Equipo Menor (3.3 %). Etapa de obra: 8. Acabados.
GRUPO | INSUMO | UNIDAD | CANTIDAD | VALOR UNITARIO | VALOR PARCIAL
Materiales | CEMENTO BLANCO | kg | 1.54 | 2025 | 3118.5
Materiales | JUEGO INCRUSTACIONES 8 PIEZAS EN PORCELANA (MARCA ESPACIO) | UND | 1 | 128437.93 | 128437.93
Mano de obra | AUXILIAR DE OBRA 2 (B) | hh | 2.5 | 9037.33 | 22593.33
Mano de obra | OFICIAL OBRA 1 (A) | hh | 2.5 | 15517.89 | 38794.72
Equipo | Herrramienta y Equipo Menor(% M.O) | % | 3.3 | 61388.05 | 2025.81
Total actividad
1.10.10 · MURETE DUCHA 0.10 X 0.20 MTS ¦ Unidad: Metro lineal (ML) ¦ Precio: $ 53.303,29
Precio por ML. Materiales: Tabla 0.10 (1.1 ML), Concreto 1:3:5 14 Mpa (0.02 M3), Bocel Remates Ceramicos (0.66 UND), Cemento Blanco (0.58 kg) y 3 más. Mano de obra: Auxiliar De Obra 2 (0.79 hh), Oficial Obra 1 (0.79 hh). Equipo: Herrramienta Y Equipo Menor (3.3 %). Etapa de obra: 8. Acabados.
GRUPO | INSUMO | UNIDAD | CANTIDAD | VALOR UNITARIO | VALOR PARCIAL
Materiales | TABLA 0.10 | ML | 1.1 | 6596.5 | 7256.15
Materiales | CONCRETO 1:3:5 14 MPa (2000 PSI) | M3 | 0.02 | 426702.51 | 8534.05
Materiales | BOCEL REMATES CERAMICOS | UND | 0.66 | 5633 | 3717.78
Materiales | CEMENTO BLANCO | kg | 0.58 | 2025 | 1174.5
Materiales | ENCHAPE PORCELANA 20*20 | M2 | 0.4 | 24400 | 9760
Materiales | HILASA | kg | 0.3 | 4605.46 | 1381.64
Materiales | PEGACOR | kg | 1.04 | 1385 | 1440.4
Mano de obra | AUXILIAR DE OBRA 2 (B) | hh | 0.79 | 9037.33 | 7139.49
Mano de obra | OFICIAL OBRA 1 (A) | hh | 0.79 | 15517.89 | 12259.13
Equipo | Herrramienta y Equipo Menor(% M.O) | % | 3.3 | 19398.62 | 640.15
Total actividad
1.10.11 · MURETE DUCHA 0.20 X 0.30 MTS ¦ Unidad: Metro lineal (ML) ¦ Precio: $ 53.311,74
Precio por ML. Materiales: Concreto 1:3:5 14 Mpa (0.02 M3), Bocel Remates Ceramicos (0.66 UND), Cemento Blanco (0.58 kg), Enchape Porcelana 20*20 (0.7 M2) y 2 más. Mano de obra: Auxiliar De Obra 2 (0.79 hh), Oficial Obra 1 (0.79 hh). Equipo: Herrramienta Y Equipo Menor (3.3 %). Etapa de obra: 8. Acabados.
GRUPO | INSUMO | UNIDAD | CANTIDAD | VALOR UNITARIO | VALOR PARCIAL
Materiales | CONCRETO 1:3:5 14 MPa (2000 PSI) | M3 | 0.02 | 426702.51 | 8534.05
Materiales | BOCEL REMATES CERAMICOS | UND | 0.66 | 5633 | 3717.78
Materiales | CEMENTO BLANCO | kg | 0.58 | 2025 | 1174.5
Materiales | ENCHAPE PORCELANA 20*20 | M2 | 0.7 | 24400 | 17080
Materiales | HILASA | kg | 0.3 | 4605.46 | 1381.64
Materiales | PEGACOR | kg | 1 | 1385 | 1385
Mano de obra | AUXILIAR DE OBRA 2 (B) | hh | 0.79 | 9037.33 | 7139.49
Mano de obra | OFICIAL OBRA 1 (A) | hh | 0.79 | 15517.89 | 12259.13
Equipo | Herrramienta y Equipo Menor(% M.O) | % | 3.3 | 19398.62 | 640.15
Total actividad
1.10.12 · SUMINISTRO E INSTALACION DE REJILLAS CUPULA TRAGANTE 5*3 ¦ Unidad: Unidad (UND) ¦ Precio: $ 28.264,67
Precio por UND. Materiales: Cemento Blanco (0.2 kg), Rejillas Tragante 5*3 Aluminio (1 UND). Mano de obra: Auxiliar De Obra 2 (0.3 hh), Oficial Obra 1 (0.3 hh). Equipo: Herrramienta Y Equipo Menor (3.3 %). Etapa de obra: 8. Acabados.
GRUPO | INSUMO | UNIDAD | CANTIDAD | VALOR UNITARIO | VALOR PARCIAL
Materiales | CEMENTO BLANCO | kg | 0.2 | 2025 | 405
Materiales | REJILLAS TRAGANTE 5*3 ALUMINIO | UND | 1 | 20250 | 20250
Mano de obra | AUXILIAR DE OBRA 2 (B) | hh | 0.3 | 9037.33 | 2711.2
Mano de obra | OFICIAL OBRA 1 (A) | hh | 0.3 | 15517.89 | 4655.37
Equipo | Herrramienta y Equipo Menor(% M.O) | % | 3.3 | 7366.57 | 243.1
Total actividad
1.10.13 · SUMINISTRO E INSTALACION DE REJILLAS CUPULA TRAGANTE 6*4 ¦ Unidad: Unidad (UND) ¦ Precio: $ 34.533,06
Precio por UND. Materiales: Cemento Blanco (0.2 kg), Rejillas Tragante 6*4 Aluminio (1 UND). Mano de obra: Auxiliar De Obra 2 (0.3 hh), Oficial Obra 1 (0.3 hh). Equipo: Herrramienta Y Equipo Menor (3.3 %). Etapa de obra: 8. Acabados.
GRUPO | INSUMO | UNIDAD | CANTIDAD | VALOR UNITARIO | VALOR PARCIAL
Materiales | CEMENTO BLANCO | kg | 0.2 | 2025 | 405
Materiales | REJILLAS TRAGANTE 6*4 ALUMINIO | UND | 1 | 26518.39 | 26518.39
Mano de obra | AUXILIAR DE OBRA 2 (B) | hh | 0.3 | 9037.33 | 2711.2
Mano de obra | OFICIAL OBRA 1 (A) | hh | 0.3 | 15517.89 | 4655.37
Equipo | Herrramienta y Equipo Menor(% M.O) | % | 3.3 | 7366.57 | 243.1
Total actividad
1.10.14 · SUMINISTRO E INSTALACIOREJILLAS DE PISO SOSCO 4*4*3 ALUMINIO ¦ Unidad: Unidad (UND) ¦ Precio: $ 19.548,00
Precio por UND. Materiales: Cemento Blanco (0.2 kg), Rejillas Sosco 4*4*3 Aluminio (1 UND). Mano de obra: Auxiliar De Obra 2 (0.3 hh), Oficial Obra 1 (0.3 hh). Equipo: Herrramienta Y Equipo Menor (3.3 %). Etapa de obra: 8. Acabados.
GRUPO | INSUMO | UNIDAD | CANTIDAD | VALOR UNITARIO | VALOR PARCIAL
Materiales | CEMENTO BLANCO | kg | 0.2 | 2025 | 405
Materiales | REJILLAS SOSCO 4*4*3 ALUMINIO | UND | 1 | 11533.33 | 11533.33
Mano de obra | AUXILIAR DE OBRA 2 (B) | hh | 0.3 | 9037.33 | 2711.2
Mano de obra | OFICIAL OBRA 1 (A) | hh | 0.3 | 15517.89 | 4655.37
Equipo | Herrramienta y Equipo Menor(% M.O) | % | 3.3 | 7366.57 | 243.1
Total actividad
1.10.15 · SUMINISTRO E INSTALACION DE REJILLAS PLANA BRONCE 20*20 ¦ Unidad: Unidad (UND) ¦ Precio: $ 32.914,67
Precio por UND. Materiales: Cemento Blanco (0.2 kg), Rejillas Sifon 20*20 Aluminio (1 UND). Mano de obra: Auxiliar De Obra 2 (0.3 hh), Oficial Obra 1 (0.3 hh). Equipo: Herrramienta Y Equipo Menor (3.3 %). Etapa de obra: 8. Acabados.
GRUPO | INSUMO | UNIDAD | CANTIDAD | VALOR UNITARIO | VALOR PARCIAL
Materiales | CEMENTO BLANCO | kg | 0.2 | 2025 | 405
Materiales | REJILLAS SIFON 20*20 ALUMINIO | UND | 1 | 24900 | 24900
Mano de obra | AUXILIAR DE OBRA 2 (B) | hh | 0.3 | 9037.33 | 2711.2
Mano de obra | OFICIAL OBRA 1 (A) | hh | 0.3 | 15517.89 | 4655.37
Equipo | Herrramienta y Equipo Menor(% M.O) | % | 3.3 | 7366.57 | 243.1
Total actividad
1.10.16 · SUMINISTRO E INSTALACION DE REJILLAS PLASTICA SOSCO 5*3 ¦ Unidad: Unidad (UND) ¦ Precio: $ 18.176,55
Precio por UND. Materiales: Cemento Blanco (0.05 kg), Rejillas Sosco 5*3 Aluminio (1 UND). Mano de obra: Auxiliar De Obra 2 (0.3 hh), Oficial Obra 1 (0.3 hh). Equipo: Herrramienta Y Equipo Menor (3.3 %). Etapa de obra: 8. Acabados.
GRUPO | INSUMO | UNIDAD | CANTIDAD | VALOR UNITARIO | VALOR PARCIAL
Materiales | CEMENTO BLANCO | kg | 0.05 | 2025 | 101.25
Materiales | REJILLAS SOSCO 5*3 ALUMINIO | UND | 1 | 10465.63 | 10465.63
Mano de obra | AUXILIAR DE OBRA 2 (B) | hh | 0.3 | 9037.33 | 2711.2
Mano de obra | OFICIAL OBRA 1 (A) | hh | 0.3 | 15517.89 | 4655.37
Equipo | Herrramienta y Equipo Menor(% M.O) | % | 3.3 | 7366.57 | 243.1
Total actividad
1.10.17 · SUMINISTRO E INSTALACION DE REJILLAS PLASTICAS SOSCO 4*4*3 ¦ Unidad: Unidad (UND) ¦ Precio: $ 11.660,92
Precio por UND. Materiales: Cemento Blanco (0.05 kg), Rejillas Sosco 4*4*3 Plasticas (1 UND). Mano de obra: Auxiliar De Obra 2 (0.3 hh), Oficial Obra 1 (0.3 hh). Equipo: Herrramienta Y Equipo Menor (3.3 %). Etapa de obra: 8. Acabados.
GRUPO | INSUMO | UNIDAD | CANTIDAD | VALOR UNITARIO | VALOR PARCIAL
Materiales | CEMENTO BLANCO | kg | 0.05 | 2025 | 101.25
Materiales | REJILLAS SOSCO 4*4*3 PLASTICAS | UND | 1 | 3950 | 3950
Mano de obra | AUXILIAR DE OBRA 2 (B) | hh | 0.3 | 9037.33 | 2711.2
Mano de obra | OFICIAL OBRA 1 (A) | hh | 0.3 | 15517.89 | 4655.37
Equipo | Herrramienta y Equipo Menor(% M.O) | % | 3.3 | 7366.57 | 243.1
Total actividad
1.10.18 · SUMINISTRO E INSTALACION REJILLAS VENTILACION 20*20 ALUMINIO ¦ Unidad: Unidad (UND) ¦ Precio: $ 32.914,67
Precio por UND. Materiales: Cemento Blanco (0.2 kg), Rejillas Sifon 20*20 Aluminio (1 UND). Mano de obra: Auxiliar De Obra 2 (0.3 hh), Oficial Obra 1 (0.3 hh). Equipo: Herrramienta Y Equipo Menor (3.3 %). Etapa de obra: 8. Acabados.
GRUPO | INSUMO | UNIDAD | CANTIDAD | VALOR UNITARIO | VALOR PARCIAL
Materiales | CEMENTO BLANCO | kg | 0.2 | 2025 | 405
Materiales | REJILLAS SIFON 20*20 ALUMINIO | UND | 1 | 24900 | 24900
Mano de obra | AUXILIAR DE OBRA 2 (B) | hh | 0.3 | 9037.33 | 2711.2
Mano de obra | OFICIAL OBRA 1 (A) | hh | 0.3 | 15517.89 | 4655.37
Equipo | Herrramienta y Equipo Menor(% M.O) | % | 3.3 | 7366.57 | 243.1
Total actividad
1.10.19 · REMATE BOCEL ALUMINIO "WINGS" ¦ Unidad: Metro lineal (ML) ¦ Precio: $ 8.917,57
Precio por ML. Materiales: Cemento Blanco (0.2 kg). Mano de obra: Auxiliar De Obra 2 (0.29 hh), Oficial Obra 1 (0.29 hh). Equipo: Bocel Aluminio (1.05 UND), Herrramienta Y Equipo Menor (3.3 %). Etapa de obra: 8. Acabados.
GRUPO | INSUMO | UNIDAD | CANTIDAD | VALOR UNITARIO | VALOR PARCIAL
Materiales | CEMENTO BLANCO | kg | 0.2 | 2025 | 405
Mano de obra | AUXILIAR DE OBRA 2 (B) | hh | 0.29 | 9037.33 | 2620.83
Mano de obra | OFICIAL OBRA 1 (A) | hh | 0.29 | 15517.89 | 4500.19
Equipo | BOCEL ALUMINIO | UND | 1.05 | 1101.49 | 1156.56
Equipo | Herrramienta y Equipo Menor(% M.O) | % | 3.3 | 7121.02 | 234.99
Total actividad
1.10.20 · REMATE BOCEL PORCELANA E= 0.11 MTS ¦ Unidad: Metro lineal (ML) ¦ Precio: $ 18.925,28
Precio por ML. Materiales: Bocel Remates Ceramicos (0.67 UND), Cemento Blanco (0.51 kg), Pegacor (1.05 kg). Mano de obra: Auxiliar De Obra 2 (0.5 hh), Oficial Obra 1 (0.5 hh). Equipo: Herrramienta Y Equipo Menor (3.3 %). Etapa de obra: 8. Acabados.
GRUPO | INSUMO | UNIDAD | CANTIDAD | VALOR UNITARIO | VALOR PARCIAL
Materiales | BOCEL REMATES CERAMICOS | UND | 0.67 | 5633 | 3755.52
Materiales | CEMENTO BLANCO | kg | 0.51 | 2025 | 1032.75
Materiales | PEGACOR | kg | 1.05 | 1385 | 1454.25
Mano de obra | AUXILIAR DE OBRA 2 (B) | hh | 0.5 | 9037.33 | 4518.66
Mano de obra | OFICIAL OBRA 1 (A) | hh | 0.5 | 15517.89 | 7758.94
Equipo | Herrramienta y Equipo Menor(% M.O) | % | 3.3 | 12277.6 | 405.16
Total actividad
1.10.21 · SUMINISTRO E INSTALACION DE TUBO CORTINA DUCHA E= 1.50 MTS ¦ Unidad: Unidad (UND) ¦ Precio: $ 23.523,87
Precio por UND. Materiales: Soporte Muro Metalico 3/4`` (2 UND), Tubo Cortina Ducha 19 Mm`` (1.5 ML). Mano de obra: Auxiliar De Obra 2 (0.3 hh), Oficial Obra 1 (0.3 hh). Equipo: Herrramienta Y Equipo Menor (3.3 %). Etapa de obra: 8. Acabados.
GRUPO | INSUMO | UNIDAD | CANTIDAD | VALOR UNITARIO | VALOR PARCIAL
Materiales | SOPORTE MURO METALICO 3/4`` (PARA TUBO CORTINA) | UND | 2 | 1244.6 | 2489.2
Materiales | TUBO CORTINA DUCHA 19 MM`` | ML | 1.5 | 8950 | 13425
Mano de obra | AUXILIAR DE OBRA 2 (B) | hh | 0.3 | 9037.33 | 2711.2
Mano de obra | OFICIAL OBRA 1 (A) | hh | 0.3 | 15517.89 | 4655.37
Equipo | Herrramienta y Equipo Menor(% M.O) | % | 3.3 | 7366.57 | 243.1
Total actividad

## 1.11 PISOS - BASES - ACABADOS
Capítulo 1.11 · PISOS - BASES - ACABADOS
43 actividades. Cada tabla lista los insumos de una actividad por unidad de obra.
1.11.01 · ALISTADO ENDURECIDO 4CM ¦ Unidad: Metro cuadrado (M2) ¦ Precio: $ 44.057,57
Precio por M2. Materiales: Mortero 1:3 (0.04 M3), Rocktop Rojo (3.5 kg). Mano de obra: Mano De Obra Aa (0.3 hc). Equipo: Herrramienta Y Equipo Menor (5 %). Etapa de obra: 8. Acabados.
GRUPO | INSUMO | UNIDAD | CANTIDAD | VALOR UNITARIO | VALOR PARCIAL
Materiales | MORTERO 1:3 | M3 | 0.04 | 470829.15 | 18833.17
Materiales | ROCKTOP ROJO | kg | 3.5 | 4997 | 17489.5
Mano de obra | MANO DE OBRA AA | hc | 0.3 | 24555.22 | 7366.57
Equipo | Herrramienta y Equipo Menor(% M.O) | % | 5 | 7366.57 | 368.33
Total actividad
1.11.02 · ALISTADO PARA LISTÓN 4CM ¦ Unidad: Metro cuadrado (M2) ¦ Precio: $ 15.322,59
Precio por M2. Materiales: Tiras Alistado 3 X 3 X 3 Ord (3 ML), Arena De Peña (0.01 M3), Cemento Gris (1.22 kg), Agua (0.55 lt). Mano de obra: Mano De Obra Aa (0.4 hc). Equipo: Herrramienta Y Equipo Menor (5 %). Etapa de obra: 8. Acabados.
GRUPO | INSUMO | UNIDAD | CANTIDAD | VALOR UNITARIO | VALOR PARCIAL
Materiales | TIRAS ALISTADO 3 X 3 X 3 ORD | ML | 3 | 1141 | 3423
Materiales | ARENA DE PEÑA | M3 | 0.01 | 68425 | 684.25
Materiales | CEMENTO GRIS | kg | 1.22 | 730 | 890.6
Materiales | AGUA | lt | 0.55 | 21 | 11.55
Mano de obra | MANO DE OBRA AA | hc | 0.4 | 24555.22 | 9822.09
Equipo | Herrramienta y Equipo Menor(% M.O) | % | 5 | 9822.09 | 491.1
Total actividad
1.11.03 · ALISTADO IMPERMEABILIZADO E=4CM - 1:3 ¦ Unidad: Metro cuadrado (M2) ¦ Precio: $ 33.790,36
Precio por M2. Materiales: Mortero 1:3 Impermeabilizado (0.04 M3). Mano de obra: Auxiliar De Obra 2 (0.4 hh), Oficial Obra 1 (0.4 hh). Equipo: Herrramienta Y Equipo Menor (5 %). Etapa de obra: 8. Acabados.
GRUPO | INSUMO | UNIDAD | CANTIDAD | VALOR UNITARIO | VALOR PARCIAL
Materiales | MORTERO 1:3 IMPERMEABILIZADO | M3 | 0.04 | 586929.15 | 23477.17
Mano de obra | AUXILIAR DE OBRA 2 (B) | hh | 0.4 | 9037.33 | 3614.93
Mano de obra | OFICIAL OBRA 1 (A) | hh | 0.4 | 15517.89 | 6207.16
Equipo | Herrramienta y Equipo Menor(% M.O) | % | 5 | 9822.09 | 491.1
Total actividad
1.11.04 · ALISTADO PISO E= 4 CM - 1:5 ¦ Unidad: Metro cuadrado (M2) ¦ Precio: $ 24.941,36
Precio por M2. Materiales: Mortero 1:5 (0.04 M3). Mano de obra: Auxiliar De Obra 2 (0.4 hh), Oficial Obra 1 (0.4 hh). Equipo: Herrramienta Y Equipo Menor (5 %). Etapa de obra: 8. Acabados.
GRUPO | INSUMO | UNIDAD | CANTIDAD | VALOR UNITARIO | VALOR PARCIAL
Materiales | MORTERO 1:5 | M3 | 0.04 | 365704.15 | 14628.17
Mano de obra | AUXILIAR DE OBRA 2 (B) | hh | 0.4 | 9037.33 | 3614.93
Mano de obra | OFICIAL OBRA 1 (A) | hh | 0.4 | 15517.89 | 6207.16
Equipo | Herrramienta y Equipo Menor(% M.O) | % | 5 | 9822.09 | 491.1
Total actividad
1.11.05 · ALISTADO TERRAZAS E=8 CM ¦ Unidad: Metro cuadrado (M2) ¦ Precio: $ 86.723,29
Precio por M2. Materiales: Arena De Peña (0.1 M3), Cemento Gris (24.88 kg), Agua (14.8 lt), Sika 2 (1.8 kg). Mano de obra: Mano De Obra Aa (0.6 hc). Equipo: Herrramienta Y Equipo Menor (5 %). Etapa de obra: 8. Acabados.
GRUPO | INSUMO | UNIDAD | CANTIDAD | VALOR UNITARIO | VALOR PARCIAL
Materiales | ARENA DE PEÑA | M3 | 0.1 | 68425 | 6842.5
Materiales | CEMENTO GRIS | kg | 24.88 | 730 | 18162.4
Materiales | AGUA | lt | 14.8 | 21 | 310.8
Materiales | SIKA 2 | kg | 1.8 | 25521 | 45937.8
Mano de obra | MANO DE OBRA AA | hc | 0.6 | 24555.22 | 14733.13
Equipo | Herrramienta y Equipo Menor(% M.O) | % | 5 | 14733.13 | 736.66
Total actividad
1.11.06 · BASE EN MATERIAL DE AFIRMADO COMPACTADO ¦ Unidad: Metro cúbico (M3) ¦ Precio: $ 57.047,23
Precio por M3. Materiales: Material De Afirmado (1.2 M3), Agua (0.25 lt). Mano de obra: Auxiliar De Obra 1 (0.1 jr), Oficial Obra 2 (0.1 jr). Equipo: Vibrocompactador Rana (0.33 hr), Herrramienta Y Equipo Menor (3.3 %). Etapa de obra: 8. Acabados.
GRUPO | INSUMO | UNIDAD | CANTIDAD | VALOR UNITARIO | VALOR PARCIAL
Materiales | MATERIAL DE AFIRMADO | M3 | 1.2 | 28333.33 | 34000
Materiales | AGUA | lt | 0.25 | 21 | 5.25
Mano de obra | AUXILIAR DE OBRA 1 (A) | jr | 0.1 | 72300.17 | 7230.02
Mano de obra | OFICIAL OBRA 2 (A) | jr | 0.1 | 124137.15 | 12413.72
Equipo | VIBROCOMPACTADOR RANA | hr | 0.33 | 8333.33 | 2750
Equipo | Herrramienta y Equipo Menor(% M.O) | % | 3.3 | 19643.74 | 648.24
Total actividad
1.11.07 · BOCA PUERTA EN GRANITO PULIDO ¦ Unidad: Metro lineal (ML) ¦ Precio: $ 61.339,04
Precio por ML. Materiales: Cemento Gris (6 kg), Dilatacion Bronce (0.36 ML), Granito Blanco # 3 (0.05 bt), Mortero 1:3 (0.01 M3) y 3 más. Mano de obra: Auxiliar De Obra 2 (0.5 hh), Oficial Obra 1 (2 hh). Equipo: Pulidora (0.2 dd), Herrramienta Y Equipo Menor (1 %). Etapa de obra: 8. Acabados.
GRUPO | INSUMO | UNIDAD | CANTIDAD | VALOR UNITARIO | VALOR PARCIAL
Materiales | CEMENTO GRIS | kg | 6 | 730 | 4380
Materiales | DILATACION BRONCE | ML | 0.36 | 12961 | 4665.96
Materiales | GRANITO BLANCO # 3 | bt | 0.05 | 20230 | 910.35
Materiales | MORTERO 1:3 | M3 | 0.01 | 470829.15 | 3766.63
Materiales | MARMOLINA BTO 48 KG | bt | 0.08 | 16597 | 1244.77
Materiales | MINERAL | kg | 0.2 | 8133.33 | 1626.67
Materiales | AGUA | lt | 3.5 | 21 | 73.5
Mano de obra | AUXILIAR DE OBRA 2 (B) | hh | 0.5 | 9037.33 | 4518.66
Mano de obra | OFICIAL OBRA 1 (A) | hh | 2 | 15517.89 | 31035.78
Equipo | PULIDORA | dd | 0.2 | 43805.88 | 8761.18
Equipo | Herrramienta y Equipo Menor(% M.O) | % | 1 | 35554.44 | 355.54
Total actividad
1.11.08 · BOCA PUERTA EN GRANITO SIN PULIR ¦ Unidad: Metro lineal (ML) ¦ Precio: $ 46.220,59
Precio por ML. Materiales: Cemento Gris (6 kg), Dilatacion Bronce (0.36 ML), Granito Blanco # 3 (0.05 bt), Mortero 1:3 (0.01 M3) y 3 más. Mano de obra: Auxiliar De Obra 2 (0.5 hh), Oficial Obra 1 (1.6 hh). Equipo: Herrramienta Y Equipo Menor (0.7 %). Etapa de obra: 8. Acabados.
GRUPO | INSUMO | UNIDAD | CANTIDAD | VALOR UNITARIO | VALOR PARCIAL
Materiales | CEMENTO GRIS | kg | 6 | 730 | 4380
Materiales | DILATACION BRONCE | ML | 0.36 | 12961 | 4665.96
Materiales | GRANITO BLANCO # 3 | bt | 0.05 | 20230 | 910.35
Materiales | MORTERO 1:3 | M3 | 0.01 | 470829.15 | 3766.63
Materiales | MARMOLINA BTO 48 KG | bt | 0.08 | 16597 | 1244.77
Materiales | MINERAL | kg | 0.2 | 8133.33 | 1626.67
Materiales | AGUA | lt | 3.5 | 21 | 73.5
Mano de obra | AUXILIAR DE OBRA 2 (B) | hh | 0.5 | 9037.33 | 4518.66
Mano de obra | OFICIAL OBRA 1 (A) | hh | 1.6 | 15517.89 | 24828.62
Equipo | Herrramienta y Equipo Menor(% M.O) | % | 0.7 | 29347.28 | 205.43
Total actividad
1.11.09 · PASO ESCALERA GRANITO DE 80 A 100 CM ¦ Unidad: Metro lineal (ML) ¦ Precio: $ 124.348,44
Precio por ML. Materiales: Arena Lavada De Río (0.07 M3), Cemento Blanco (10.5 kg), Cemento Gris (12 kg), Dilatacion Bronce (0.2 ML) y 5 más. Mano de obra: Auxiliar De Obra 2 (2.3 hh), Oficial Obra 1 (2.3 hh). Equipo: Herrramienta Y Equipo Menor (5 %). Etapa de obra: 8. Acabados.
GRUPO | INSUMO | UNIDAD | CANTIDAD | VALOR UNITARIO | VALOR PARCIAL
Materiales | ARENA LAVADA DE RÍO | M3 | 0.07 | 114500 | 8015
Materiales | CEMENTO BLANCO | kg | 10.5 | 2025 | 21262.5
Materiales | CEMENTO GRIS | kg | 12 | 730 | 8760
Materiales | DILATACION BRONCE | ML | 0.2 | 12961 | 2592.2
Materiales | GRANITO NO. 3 | bt | 0.38 | 25667 | 9753.46
Materiales | MARMOLINA BTO 48 KG | bt | 0.25 | 16597 | 4149.25
Materiales | MINERAL | kg | 0.15 | 8133.33 | 1220
Materiales | PIRLAN ALUMINIO DORADO | ML | 1.03 | 8949 | 9217.47
Materiales | AGUA | lt | 3.7 | 21 | 77.7
Mano de obra | AUXILIAR DE OBRA 2 (B) | hh | 2.3 | 9037.33 | 20785.86
Mano de obra | OFICIAL OBRA 1 (A) | hh | 2.3 | 15517.89 | 35691.15
Equipo | Herrramienta y Equipo Menor(% M.O) | % | 5 | 56477.01 | 2823.85
Total actividad
1.11.10 · PASOS ESCALERA GRAVILLA LAVADA ¦ Unidad: Metro lineal (ML) ¦ Precio: $ 86.147,22
Precio por ML. Materiales: Cemento Blanco (3.5 kg), Gravilla De Trituradora (0.1 M3), Mineral (0.15 kg), Pirlan Aluminio Dorado (1.03 ML) y 1 más. Mano de obra: Auxiliar De Obra 2 (2.3 hh), Oficial Obra 1 (2.3 hh). Equipo: Herrramienta Y Equipo Menor (5 %). Etapa de obra: 8. Acabados.
GRUPO | INSUMO | UNIDAD | CANTIDAD | VALOR UNITARIO | VALOR PARCIAL
Materiales | CEMENTO BLANCO | kg | 3.5 | 2025 | 7087.5
Materiales | GRAVILLA DE TRITURADORA | M3 | 0.1 | 92880 | 9288
Materiales | MINERAL | kg | 0.15 | 8133.33 | 1220
Materiales | PIRLAN ALUMINIO DORADO | ML | 1.03 | 8949 | 9217.47
Materiales | AGUA | lt | 1.59 | 21 | 33.39
Mano de obra | AUXILIAR DE OBRA 2 (B) | hh | 2.3 | 9037.33 | 20785.86
Mano de obra | OFICIAL OBRA 1 (A) | hh | 2.3 | 15517.89 | 35691.15
Equipo | Herrramienta y Equipo Menor(% M.O) | % | 5 | 56477.01 | 2823.85
Total actividad
1.11.11 · PIRLANES ALUMINIO ¦ Unidad: Metro lineal (ML) ¦ Precio: $ 17.003,37
Precio por ML. Materiales: Tornillo Para Madera 1 No.6 (3 UND), Pirlan Aluminio Dorado (1.03 ML). Mano de obra: Mano De Obra Aa (0.3 hc). Equipo: Herrramienta Y Equipo Menor (5 %). Etapa de obra: 8. Acabados.
GRUPO | INSUMO | UNIDAD | CANTIDAD | VALOR UNITARIO | VALOR PARCIAL
Materiales | TORNILLO PARA MADERA 1 NO.6 | UND | 3 | 17 | 51
Materiales | PIRLAN ALUMINIO DORADO | ML | 1.03 | 8949 | 9217.47
Mano de obra | MANO DE OBRA AA | hc | 0.3 | 24555.22 | 7366.57
Equipo | Herrramienta y Equipo Menor(% M.O) | % | 5 | 7366.57 | 368.33
Total actividad
1.11.12 · PIRLANES LADRILLO ¦ Unidad: Metro lineal (ML) ¦ Precio: $ 30.806,80
Precio por ML. Materiales: Arena De Peña (0.02 M3), Cemento Gris (3.32 kg), Ladrillo Tolete Recocido (11 UND). Mano de obra: Mano De Obra Aa (0.84 hc). Equipo: Herrramienta Y Equipo Menor (5 %). Etapa de obra: 8. Acabados.
GRUPO | INSUMO | UNIDAD | CANTIDAD | VALOR UNITARIO | VALOR PARCIAL
Materiales | ARENA DE PEÑA | M3 | 0.02 | 68425 | 1368.5
Materiales | CEMENTO GRIS | kg | 3.32 | 730 | 2423.6
Materiales | LADRILLO TOLETE RECOCIDO | UND | 11 | 487 | 5357
Mano de obra | MANO DE OBRA AA | hc | 0.84 | 24555.22 | 20626.38
Equipo | Herrramienta y Equipo Menor(% M.O) | % | 5 | 20626.38 | 1031.32
Total actividad
1.11.13 · PISO ALFOMBRA RESIDENCIAL ALFA BERBER O SIMILAR ¦ Unidad: Metro cuadrado (M2) ¦ Precio: $ 47.749,32
Precio por M2. Materiales: Pegante (0.3 gl), Piso Alfombra Ref. Alfa Berber (1.05 M2). Mano de obra: Auxiliar De Obra 2 (0.16 hh), Oficial Obra 1 (0.16 hh). Equipo: Herrramienta Y Equipo Menor (5 %). Etapa de obra: 8. Acabados.
GRUPO | INSUMO | UNIDAD | CANTIDAD | VALOR UNITARIO | VALOR PARCIAL
Materiales | PEGANTE | gl | 0.3 | 7951 | 2385.3
Materiales | PISO ALFOMBRA REF. ALFA BERBER | M2 | 1.05 | 39275 | 41238.75
Mano de obra | AUXILIAR DE OBRA 2 (B) | hh | 0.16 | 9037.33 | 1445.97
Mano de obra | OFICIAL OBRA 1 (A) | hh | 0.16 | 15517.89 | 2482.86
Equipo | Herrramienta y Equipo Menor(% M.O) | % | 5 | 3928.83 | 196.44
Total actividad
1.11.14 · PISO ALFOMBRA RESIDENCIAL TERUEL 7 mm O SIMILAR ¦ Unidad: Metro cuadrado (M2) ¦ Precio: $ 59.003,95
Precio por M2. Materiales: Pegante (0.3 gl), Piso Alfombra Argollada Tráfico Pesado (1.05 M2). Mano de obra: Auxiliar De Obra 2 (0.1 hh), Oficial Obra 1 (0.1 hh). Equipo: Herrramienta Y Equipo Menor (5 %). Etapa de obra: 8. Acabados.
GRUPO | INSUMO | UNIDAD | CANTIDAD | VALOR UNITARIO | VALOR PARCIAL
Materiales | PEGANTE | gl | 0.3 | 7951 | 2385.3
Materiales | PISO ALFOMBRA ARGOLLADA TRÁFICO PESADO | M2 | 1.05 | 51467 | 54040.35
Mano de obra | AUXILIAR DE OBRA 2 (B) | hh | 0.1 | 9037.33 | 903.73
Mano de obra | OFICIAL OBRA 1 (A) | hh | 0.1 | 15517.89 | 1551.79
Equipo | Herrramienta y Equipo Menor(% M.O) | % | 5 | 2455.52 | 122.78
Total actividad
1.11.15 · PISO CERÁMICA 25*25 CM ¦ Unidad: Metro cuadrado (M2) ¦ Precio: $ 49.467,56
Precio por M2. Materiales: Emboquillador (0.5 kg), Hilasa (0.2 kg), Pegacor (3.1 kg), Piso Ceramica 20,5*2o,5 (1.05 M2) y 1 más. Mano de obra: Auxiliar De Obra 2 (0.85 hh), Oficial Obra 1 (0.85 hh). Equipo: Herrramienta Y Equipo Menor (5 %). Etapa de obra: 8. Acabados.
GRUPO | INSUMO | UNIDAD | CANTIDAD | VALOR UNITARIO | VALOR PARCIAL
Materiales | EMBOQUILLADOR | kg | 0.5 | 4950 | 2475
Materiales | HILASA | kg | 0.2 | 4605.46 | 921.09
Materiales | PEGACOR | kg | 3.1 | 1385 | 4293.5
Materiales | PISO CERAMICA 20,5*2O,5 (20*20) | M2 | 1.05 | 18620 | 19551
Materiales | AGUA | lt | 14.83 | 21 | 311.43
Mano de obra | AUXILIAR DE OBRA 2 (B) | hh | 0.85 | 9037.33 | 7681.73
Mano de obra | OFICIAL OBRA 1 (A) | hh | 0.85 | 15517.89 | 13190.21
Equipo | Herrramienta y Equipo Menor(% M.O) | % | 5 | 20871.94 | 1043.6
Total actividad
1.11.16 · PISO EN GRAMA (SEMILLAS) ¦ Unidad: Metro cuadrado (M2) ¦ Precio: $ 7.607,19
Precio por M2. Materiales: Tierra Negra (0.02 M3), Grama (1.1 M2). Mano de obra: Mano De Obra Aa (0.1 hc). Equipo: Herrramienta Y Equipo Menor (5 %). Etapa de obra: 8. Acabados.
GRUPO | INSUMO | UNIDAD | CANTIDAD | VALOR UNITARIO | VALOR PARCIAL
Materiales | TIERRA NEGRA | M3 | 0.02 | 57129.33 | 1142.59
Materiales | GRAMA (SEMILLA) | M2 | 1.1 | 3533 | 3886.3
Mano de obra | MANO DE OBRA AA | hc | 0.1 | 24555.22 | 2455.52
Equipo | Herrramienta y Equipo Menor(% M.O) | % | 5 | 2455.52 | 122.78
Total actividad
1.11.17 · PISO EN GRANITO LAVADO ¦ Unidad: Metro cuadrado (M2) ¦ Precio: $ 153.041,17
Precio por M2. Materiales: Arena Lavada De Río (0.09 M3), Cemento Blanco (21 kg), Cemento Gris (18.7 kg), Dilatacion Bronce (1.35 ML) y 4 más. Mano de obra: Auxiliar De Obra 2 (1.5 hh), Oficial Obra 1 (1.5 hh). Equipo: Herrramienta Y Equipo Menor (5 %). Etapa de obra: 8. Acabados.
GRUPO | INSUMO | UNIDAD | CANTIDAD | VALOR UNITARIO | VALOR PARCIAL
Materiales | ARENA LAVADA DE RÍO | M3 | 0.09 | 114500 | 10305
Materiales | CEMENTO BLANCO | kg | 21 | 2025 | 42525
Materiales | CEMENTO GRIS | kg | 18.7 | 730 | 13651
Materiales | DILATACION BRONCE | ML | 1.35 | 12961 | 17497.35
Materiales | GRANITO NO. 3 | bt | 0.75 | 25667 | 19250.25
Materiales | MARMOLINA BTO 48 KG | bt | 0.5 | 16597 | 8298.5
Materiales | MINERAL | kg | 0.33 | 8133.33 | 2684
Materiales | AGUA | lt | 7.41 | 21 | 155.61
Mano de obra | AUXILIAR DE OBRA 2 (B) | hh | 1.5 | 9037.33 | 13555.99
Mano de obra | OFICIAL OBRA 1 (A) | hh | 1.5 | 15517.89 | 23276.83
Equipo | Herrramienta y Equipo Menor(% M.O) | % | 5 | 36832.82 | 1841.64
Total actividad
1.11.18 · PISO EN POLVO DE LADRILLO ¦ Unidad: Metro cúbico (M3) ¦ Precio: $ 349.855,32
Precio por M3. Materiales: Polvo De Ladrillo (1.2 M3). Mano de obra: Vibrocompactador Rana (0.04 dd), Mano De Obra Aa (0.7 hc). Etapa de obra: 8. Acabados.
GRUPO | INSUMO | UNIDAD | CANTIDAD | VALOR UNITARIO | VALOR PARCIAL
Materiales | POLVO DE LADRILLO | M3 | 1.2 | 275000 | 330000
Mano de obra | VIBROCOMPACTADOR RANA | dd | 0.04 | 66666.67 | 2666.67
Mano de obra | MANO DE OBRA AA | hc | 0.7 | 24555.22 | 17188.65
Total actividad
1.11.19 · PISO GRANITO PULIDO ¦ Unidad: Metro cuadrado (M2) ¦ Precio: $ 156.634,14
Precio por M2. Materiales: Arena Lavada De Río (0.09 M3), Cemento Blanco (18.7 kg), Cemento Gris (15 kg), Dilatacion Bronce (1.35 ML) y 4 más. Mano de obra: Pulidora (0.25 dd), Auxiliar De Obra 2 (1.5 hh), Oficial Obra 1 (1.5 hh). Equipo: Herrramienta Y Equipo Menor (5 %). Etapa de obra: 8. Acabados.
GRUPO | INSUMO | UNIDAD | CANTIDAD | VALOR UNITARIO | VALOR PARCIAL
Materiales | ARENA LAVADA DE RÍO | M3 | 0.09 | 114500 | 10305
Materiales | CEMENTO BLANCO | kg | 18.7 | 2025 | 37867.5
Materiales | CEMENTO GRIS | kg | 15 | 730 | 10950
Materiales | DILATACION BRONCE | ML | 1.35 | 12961 | 17497.35
Materiales | GRANITO NO. 3 | bt | 0.75 | 25667 | 19250.25
Materiales | MARMOLINA BTO 48 KG | bt | 0.5 | 16597 | 8298.5
Materiales | MINERAL | kg | 0.33 | 8133.33 | 2684
Materiales | AGUA | lt | 7.41 | 21 | 155.61
Mano de obra | PULIDORA | dd | 0.25 | 43805.88 | 10951.47
Mano de obra | AUXILIAR DE OBRA 2 (B) | hh | 1.5 | 9037.33 | 13555.99
Mano de obra | OFICIAL OBRA 1 (A) | hh | 1.5 | 15517.89 | 23276.83
Equipo | Herrramienta y Equipo Menor(% M.O) | % | 5 | 36832.82 | 1841.64
Total actividad
1.11.20 · PISO GRAVILLA LAVADA DE RIO ¦ Unidad: Metro cuadrado (M2) ¦ Precio: $ 93.658,36
Precio por M2. Materiales: Arena Lavada De Río (0.03 M3), Cemento Gris (6.98 kg), Dilatacion Bronce (0.8 ML), Gravilla De Trituradora (0.02 M3) y 2 más. Mano de obra: Auxiliar De Obra 2 (2.5 hh), Oficial Obra 1 (2.5 hh). Equipo: Herrramienta Y Equipo Menor (5 %). Etapa de obra: 8. Acabados.
GRUPO | INSUMO | UNIDAD | CANTIDAD | VALOR UNITARIO | VALOR PARCIAL
Materiales | ARENA LAVADA DE RÍO | M3 | 0.03 | 114500 | 3435
Materiales | CEMENTO GRIS | kg | 6.98 | 730 | 5095.4
Materiales | DILATACION BRONCE | ML | 0.8 | 12961 | 10368.8
Materiales | GRAVILLA DE TRITURADORA | M3 | 0.02 | 92880 | 1857.6
Materiales | MINERAL | kg | 1.03 | 8133.33 | 8377.33
Materiales | AGUA | lt | 3.18 | 21 | 66.78
Mano de obra | AUXILIAR DE OBRA 2 (B) | hh | 2.5 | 9037.33 | 22593.33
Mano de obra | OFICIAL OBRA 1 (A) | hh | 2.5 | 15517.89 | 38794.72
Equipo | Herrramienta y Equipo Menor(% M.O) | % | 5 | 61388.05 | 3069.4
Total actividad
1.11.21 · PISO LISTON MADERA M.H. AMARILLO E= 8CM ¦ Unidad: Metro cuadrado (M2) ¦ Precio: $ 97.751,66
Precio por M2. Materiales: Tornillo M 2*8 (40 UND), Chazo Expansible 3/8"*1 (40 UND), Machimbre L. Amarillo 8x1 Cm X 3m Largo (1.1 M2), Pegante Boxer (0.3 gl) y 1 más. Mano de obra: Auxiliar De Carpinterias 1 (0.5 hh), Oficial Carpinterias (0.5 hh). Equipo: Herrramienta Y Equipo Menor (5 %). Etapa de obra: 8. Acabados.
GRUPO | INSUMO | UNIDAD | CANTIDAD | VALOR UNITARIO | VALOR PARCIAL
Materiales | TORNILLO M 2*8 | UND | 40 | 185 | 7400
Materiales | CHAZO EXPANSIBLE 3/8"*1 | UND | 40 | 782.4 | 31296
Materiales | MACHIMBRE L. AMARILLO 8x1 cm x 3m largo | M2 | 1.1 | 22891.7 | 25180.87
Materiales | PEGANTE BOXER | gl | 0.3 | 60500 | 18150
Materiales | PEGANTE COLBON MADERA | gl | 0.01 | 25500 | 255
Mano de obra | AUXILIAR DE CARPINTERIAS 1 (D) | hh | 0.5 | 10845.1 | 5422.55
Mano de obra | OFICIAL CARPINTERIAS (D) | hh | 0.5 | 18621.17 | 9310.58
Equipo | Herrramienta y Equipo Menor(% M.O) | % | 5 | 14733.13 | 736.66
Total actividad
1.11.22 · PISO PLANCHUELA DE MARMOL BRECCIA ¦ Unidad: Metro cuadrado (M2) ¦ Precio: $ 168.016,46
Precio por M2. Materiales: Cemento Blanco (1.03 kg), Mortero 1:4 (0.02 M3), Piso Marmol Imperio 51x51-1 (1.03 M2). Mano de obra: Auxiliar De Obra 2 (1.3 hh), Oficial Obra 1 (1.3 hh). Equipo: Herrramienta Y Equipo Menor (5 %). Etapa de obra: 8. Acabados.
GRUPO | INSUMO | UNIDAD | CANTIDAD | VALOR UNITARIO | VALOR PARCIAL
Materiales | CEMENTO BLANCO | kg | 1.03 | 2025 | 2085.75
Materiales | MORTERO 1:4 | M3 | 0.02 | 409741.65 | 8194.83
Materiales | PISO MARMOL IMPERIO 51X51-1 | M2 | 1.03 | 120600 | 124218
Mano de obra | AUXILIAR DE OBRA 2 (B) | hh | 1.3 | 9037.33 | 11748.53
Mano de obra | OFICIAL OBRA 1 (A) | hh | 1.3 | 15517.89 | 20173.26
Equipo | Herrramienta y Equipo Menor(% M.O) | % | 5 | 31921.79 | 1596.09
Total actividad
1.11.23 · PISO TABLÓN DE GRES 30*30 CM ¦ Unidad: Metro cuadrado (M2) ¦ Precio: $ 57.628,31
Precio por M2. Materiales: Cemento Gris (2.1 kg), Mortero 1:4 (0.03 M3), Piso Tablon De Gres 30 * 30 (1.05 M2). Mano de obra: Auxiliar De Obra 2 (1 hh), Oficial Obra 1 (0.8 hh). Equipo: Pulidora (0.05 dd), Herrramienta Y Equipo Menor (4.9 %). Etapa de obra: 8. Acabados.
GRUPO | INSUMO | UNIDAD | CANTIDAD | VALOR UNITARIO | VALOR PARCIAL
Materiales | CEMENTO GRIS | kg | 2.1 | 730 | 1533
Materiales | MORTERO 1:4 | M3 | 0.03 | 409741.65 | 12292.25
Materiales | PISO TABLON DE GRES 30 * 30 | M2 | 1.05 | 18200 | 19110
Mano de obra | AUXILIAR DE OBRA 2 (B) | hh | 1 | 9037.33 | 9037.33
Mano de obra | OFICIAL OBRA 1 (A) | hh | 0.8 | 15517.89 | 12414.31
Equipo | PULIDORA | dd | 0.05 | 43805.88 | 2190.29
Equipo | Herrramienta y Equipo Menor(% M.O) | % | 4.9 | 21451.64 | 1051.13
Total actividad
1.11.24 · PISO VINILO PISOPAK 1.6MM ¦ Unidad: Metro cuadrado (M2) ¦ Precio: $ 37.790,74
Precio por M2. Materiales: Pegante Boxer (0.09 gl), Pisopak Residencial 1.6mm (1 M2). Mano de obra: Auxiliar De Obra 2 (0.25 hh), Oficial Obra 1 (0.25 hh). Equipo: Herrramienta Y Equipo Menor (5 %). Etapa de obra: 8. Acabados.
GRUPO | INSUMO | UNIDAD | CANTIDAD | VALOR UNITARIO | VALOR PARCIAL
Materiales | PEGANTE BOXER | gl | 0.09 | 60500 | 5445
Materiales | PISOPAK RESIDENCIAL 1.6MM | M2 | 1 | 25900 | 25900
Mano de obra | AUXILIAR DE OBRA 2 (B) | hh | 0.25 | 9037.33 | 2259.33
Mano de obra | OFICIAL OBRA 1 (A) | hh | 0.25 | 15517.89 | 3879.47
Equipo | Herrramienta y Equipo Menor(% M.O) | % | 5 | 6138.8 | 306.94
Total actividad
1.11.25 · PLACA BASE EN CONCRETO E= 8 CM 2500 PSI ¦ Unidad: Metro cuadrado (M2) ¦ Precio: $ 61.867,06
Precio por M2. Materiales: Concreto 1:2:4 17.5 Mpa (0.09 M3), Madera T. Chapa-Ordinario 0.30 (0.51 ML). Mano de obra: Auxiliar De Obra 2 (0.8 hh), Oficial Obra 1 (0.8 hh). Equipo: Herrramienta Y Equipo Menor (5 %). Etapa de obra: 8. Acabados.
GRUPO | INSUMO | UNIDAD | CANTIDAD | VALOR UNITARIO | VALOR PARCIAL
Materiales | CONCRETO 1:2:4 17.5 MPa (2500 PSI) | M3 | 0.09 | 450245.66 | 38270.88
Materiales | MADERA T. CHAPA-ORDINARIO 0.30 | ML | 0.51 | 5823.14 | 2969.8
Mano de obra | AUXILIAR DE OBRA 2 (B) | hh | 0.8 | 9037.33 | 7229.86
Mano de obra | OFICIAL OBRA 1 (A) | hh | 0.8 | 15517.89 | 12414.31
Equipo | Herrramienta y Equipo Menor(% M.O) | % | 5 | 19644.17 | 982.21
Total actividad
1.11.26 · PLACA BASE EN CONCRETO E= 10 CM 2500 PSI ¦ Unidad: Metro cuadrado (M2) ¦ Precio: $ 66.938,23
Precio por M2. Materiales: Concreto 1:2:4 17.5 Mpa (0.11 M3), Madera T. Chapa-Ordinario 0.30 (0.51 ML). Mano de obra: Auxiliar De Obra 2 (0.66 hh), Oficial Obra 1 (0.66 hh). Equipo: Herrramienta Y Equipo Menor (3 %). Etapa de obra: 8. Acabados.
GRUPO | INSUMO | UNIDAD | CANTIDAD | VALOR UNITARIO | VALOR PARCIAL
Materiales | CONCRETO 1:2:4 17.5 MPa (2500 PSI) | M3 | 0.11 | 450245.66 | 47275.79
Materiales | MADERA T. CHAPA-ORDINARIO 0.30 | ML | 0.51 | 5823.14 | 2969.8
Mano de obra | AUXILIAR DE OBRA 2 (B) | hh | 0.66 | 9037.33 | 5964.64
Mano de obra | OFICIAL OBRA 1 (A) | hh | 0.66 | 15517.89 | 10241.81
Equipo | Herrramienta y Equipo Menor(% M.O) | % | 3 | 16206.45 | 486.19
Total actividad
1.11.27 · POYOS COCINA Y BASE MUEBLES A= 60 CM E= 8 CM ¦ Unidad: Metro cuadrado (M2) ¦ Precio: $ 41.742,57
Precio por M2. Materiales: Concreto 1:2:4 17.5 Mpa (0.05 M3), Madera T. Chapa-Ordinario 0.30 (1 ML). Mano de obra: Auxiliar De Obra 2 (0.52 hh), Oficial Obra 1 (0.52 hh). Equipo: Herrramienta Y Equipo Menor (5 %). Etapa de obra: 8. Acabados.
GRUPO | INSUMO | UNIDAD | CANTIDAD | VALOR UNITARIO | VALOR PARCIAL
Materiales | CONCRETO 1:2:4 17.5 MPa (2500 PSI) | M3 | 0.05 | 450245.66 | 22512.28
Materiales | MADERA T. CHAPA-ORDINARIO 0.30 | ML | 1 | 5823.14 | 5823.14
Mano de obra | AUXILIAR DE OBRA 2 (B) | hh | 0.52 | 9037.33 | 4699.41
Mano de obra | OFICIAL OBRA 1 (A) | hh | 0.52 | 15517.89 | 8069.3
Equipo | Herrramienta y Equipo Menor(% M.O) | % | 5 | 12768.71 | 638.44
Total actividad
1.11.28 · PULIDA Y DESTRONADO DE PISO EN BALDOSÍN DE GRANITO ¦ Unidad: Metro cuadrado (M2) ¦ Precio: $ 15.598,80
Precio por M2. Materiales: Cera Para Pisos (0.03 gl), Agua (2 lt). Mano de obra: Auxiliar De Obra 2 (0.35 hh), Oficial Obra 1 (0.35 hh). Equipo: Pulidora Piso 2 Ejes (0.25 dd), Herrramienta Y Equipo Menor (5 %). Etapa de obra: 8. Acabados.
GRUPO | INSUMO | UNIDAD | CANTIDAD | VALOR UNITARIO | VALOR PARCIAL
Materiales | CERA PARA PISOS | gl | 0.03 | 37750 | 943.75
Materiales | AGUA | lt | 2 | 21 | 42
Mano de obra | AUXILIAR DE OBRA 2 (B) | hh | 0.35 | 9037.33 | 3163.07
Mano de obra | OFICIAL OBRA 1 (A) | hh | 0.35 | 15517.89 | 5431.26
Equipo | PULIDORA PISO 2 EJES | dd | 0.25 | 22356 | 5589
Equipo | Herrramienta y Equipo Menor(% M.O) | % | 5 | 8594.33 | 429.72
Total actividad
1.11.29 · PULIDAD DE PISO EN MARMOL ¦ Unidad: Metro cuadrado (M2) ¦ Precio: $ 24.661,93
Precio por M2. Mano de obra: Auxiliar De Obra 2 (0.7 hh), Oficial Obra 1 (0.7 hh). Equipo: Pulidora (0.15 dd), Herrramienta Y Equipo Menor (5.25 %). Etapa de obra: 8. Acabados.
GRUPO | INSUMO | UNIDAD | CANTIDAD | VALOR UNITARIO | VALOR PARCIAL
Mano de obra | AUXILIAR DE OBRA 2 (B) | hh | 0.7 | 9037.33 | 6326.13
Mano de obra | OFICIAL OBRA 1 (A) | hh | 0.7 | 15517.89 | 10862.52
Equipo | PULIDORA | dd | 0.15 | 43805.88 | 6570.88
Equipo | Herrramienta y Equipo Menor(% M.O) | % | 5.25 | 17188.65 | 902.4
Total actividad
1.11.30 · SUMINISTRO E INSTALACIÓN DE ADOQUÍN PEATONAL CONCRETO 6 CM ¦ Unidad: Metro cuadrado (M2) ¦ Precio: $ 48.748,59
Precio por M2. Materiales: Arena Lavada De Peña (0.03 M3), Adoquín Concreto 10x6x20 (50 UND), Agua (2.85 lt). Mano de obra: Mano De Obra Aa (0.5 hc). Equipo: Herrramienta Y Equipo Menor (5 %). Etapa de obra: 8. Acabados.
GRUPO | INSUMO | UNIDAD | CANTIDAD | VALOR UNITARIO | VALOR PARCIAL
Materiales | ARENA LAVADA DE PEÑA | M3 | 0.03 | 82125 | 2463.75
Materiales | ADOQUÍN CONCRETO 10X6X20 | UND | 50 | 666.67 | 33333.5
Materiales | AGUA | lt | 2.85 | 21 | 59.85
Mano de obra | MANO DE OBRA AA | hc | 0.5 | 24555.22 | 12277.61
Equipo | Herrramienta y Equipo Menor(% M.O) | % | 5 | 12277.61 | 613.88
Total actividad
1.11.31 · SUMINISTRO E INSTALACIÓN DE ADOQUÍN VEHICULAR CONCRETO 8 CM ¦ Unidad: Metro cuadrado (M2) ¦ Precio: $ 55.071,68
Precio por M2. Materiales: Arena Lavada De Peña (0.03 M3), Adoquín Concreto 10x8x20 (50 UND), Agua (2.85 lt). Mano de obra: Mano De Obra Aa (0.7 hc). Equipo: Herrramienta Y Equipo Menor (5 %). Etapa de obra: 8. Acabados.
GRUPO | INSUMO | UNIDAD | CANTIDAD | VALOR UNITARIO | VALOR PARCIAL
Materiales | ARENA LAVADA DE PEÑA | M3 | 0.03 | 82125 | 2463.75
Materiales | ADOQUÍN CONCRETO 10X8X20 | UND | 50 | 690 | 34500
Materiales | AGUA | lt | 2.85 | 21 | 59.85
Mano de obra | MANO DE OBRA AA | hc | 0.7 | 24555.22 | 17188.65
Equipo | Herrramienta y Equipo Menor(% M.O) | % | 5 | 17188.65 | 859.43
Total actividad
1.11.32 · SUMINISTRO E INSTALACIÓN ADOQUÍN DE GRES PEATONAL 10*20*25 CM ¦ Unidad: Metro cuadrado (M2) ¦ Precio: $ 75.847,18
Precio por M2. Materiales: Arena De Peña (0.02 M3), Mineral (1.03 kg), Adoquin Peatonal 10x20x2.5 (1.03 M2), Agua (2.8 lt). Mano de obra: Auxiliar De Obra 2 (1 hh), Oficial Obra 1 (1.05 hh). Equipo: Herrramienta Y Equipo Menor (5 %). Etapa de obra: 8. Acabados.
GRUPO | INSUMO | UNIDAD | CANTIDAD | VALOR UNITARIO | VALOR PARCIAL
Materiales | ARENA DE PEÑA | M3 | 0.02 | 68425 | 1368.5
Materiales | MINERAL | kg | 1.03 | 8133.33 | 8377.33
Materiales | ADOQUIN PEATONAL 10x20x2.5 | M2 | 1.03 | 38296 | 39444.88
Materiales | AGUA | lt | 2.8 | 21 | 58.8
Mano de obra | AUXILIAR DE OBRA 2 (B) | hh | 1 | 9037.33 | 9037.33
Mano de obra | OFICIAL OBRA 1 (A) | hh | 1.05 | 15517.89 | 16293.78
Equipo | Herrramienta y Equipo Menor(% M.O) | % | 5 | 25331.11 | 1266.56
Total actividad
1.11.33 · SUMINISTRO E INSTALACIÓN DE BALDOSÍN DE CEMENTO 25*25 CM ¦ Unidad: Metro cuadrado (M2) ¦ Precio: $ 62.962,22
Precio por M2. Materiales: Cemento Blanco (0.3 kg), Mortero 1:4 (0.02 M3), Piso Baldosin Cemento 25*25 (1.03 M2). Mano de obra: Auxiliar De Obra 2 (0.95 hh), Oficial Obra 1 (0.95 hh). Equipo: Herrramienta Y Equipo Menor (5 %). Etapa de obra: 8. Acabados.
GRUPO | INSUMO | UNIDAD | CANTIDAD | VALOR UNITARIO | VALOR PARCIAL
Materiales | CEMENTO BLANCO | kg | 0.3 | 2025 | 607.5
Materiales | MORTERO 1:4 | M3 | 0.02 | 409741.65 | 8194.83
Materiales | PISO BALDOSIN CEMENTO 25*25 | M2 | 1.03 | 28802 | 29666.06
Mano de obra | AUXILIAR DE OBRA 2 (B) | hh | 0.95 | 9037.33 | 8585.46
Mano de obra | OFICIAL OBRA 1 (A) | hh | 0.95 | 15517.89 | 14742
Equipo | Herrramienta y Equipo Menor(% M.O) | % | 5 | 23327.46 | 1166.37
Total actividad
1.11.34 · SUMINISTRO E INSTALACIÓN DE BALDOSÍN DE GRANITO No. 5 30*30*1.7 CM ¦ Unidad: Metro cuadrado (M2) ¦ Precio: $ 74.733,78
Precio por M2. Materiales: Cemento Blanco (0.25 kg), Mortero 1:4 (0.02 M3), Piso Baldosin De Granito 30*30 E=1.7 (1.03 M2). Mano de obra: Auxiliar De Obra 2 (0.95 hh), Oficial Obra 1 (0.95 hh). Equipo: Herrramienta Y Equipo Menor (5 %). Etapa de obra: 8. Acabados.
GRUPO | INSUMO | UNIDAD | CANTIDAD | VALOR UNITARIO | VALOR PARCIAL
Materiales | CEMENTO BLANCO | kg | 0.25 | 2025 | 506.25
Materiales | MORTERO 1:4 | M3 | 0.02 | 409741.65 | 8194.83
Materiales | PISO BALDOSIN DE GRANITO 30*30 E=1.7 | M2 | 1.03 | 40329 | 41538.87
Mano de obra | AUXILIAR DE OBRA 2 (B) | hh | 0.95 | 9037.33 | 8585.46
Mano de obra | OFICIAL OBRA 1 (A) | hh | 0.95 | 15517.89 | 14742
Equipo | Herrramienta y Equipo Menor(% M.O) | % | 5 | 23327.46 | 1166.37
Total actividad
1.11.35 · SUMINISTRO E INSTALACIÓN DE CAÑUELA CONCRETO 0.20 X 0.12 MTS ¦ Unidad: Metro lineal (ML) ¦ Precio: $ 31.294,44
Precio por ML. Materiales: Tabla Burra 3 M (0.33 ML), Concreto 1:3:5 14 Mpa (0.02 M3). Mano de obra: Mano De Obra Aa (0.8 hc). Equipo: Herrramienta Y Equipo Menor (5 %). Etapa de obra: 8. Acabados.
GRUPO | INSUMO | UNIDAD | CANTIDAD | VALOR UNITARIO | VALOR PARCIAL
Materiales | TABLA BURRA 3 M | ML | 0.33 | 6466.67 | 2134
Materiales | CONCRETO 1:3:5 14 MPa (2000 PSI) | M3 | 0.02 | 426702.51 | 8534.05
Mano de obra | MANO DE OBRA AA | hc | 0.8 | 24555.22 | 19644.18
Equipo | Herrramienta y Equipo Menor(% M.O) | % | 5 | 19644.18 | 982.21
Total actividad
1.11.36 · SUMINISTRO E INSTALACIÓN DE GUARDAESCOBA GRANITO ¦ Unidad: Metro lineal (ML) ¦ Precio: $ 37.247,31
Precio por ML. Materiales: Cemento Blanco (0.25 kg), Guardaescoba Granito (1.03 ML), Marmolina Bto 48 Kg (0.1 bt), Mortero 1:4 (0 M3) y 1 más. Mano de obra: Auxiliar De Obra 2 (0.5 hh), Oficial Obra 1 (0.5 hh). Equipo: Herrramienta Y Equipo Menor (5 %). Etapa de obra: 8. Acabados.
GRUPO | INSUMO | UNIDAD | CANTIDAD | VALOR UNITARIO | VALOR PARCIAL
Materiales | CEMENTO BLANCO | kg | 0.25 | 2025 | 506.25
Materiales | GUARDAESCOBA GRANITO | ML | 1.03 | 13427 | 13829.81
Materiales | MARMOLINA BTO 48 KG | bt | 0.1 | 16597 | 1659.7
Materiales | MORTERO 1:4 | M3 | 0 | 409741.65 | 614.61
Materiales | PULIDA GRANITO | M2 | 0.4 | 19363.66 | 7745.46
Mano de obra | AUXILIAR DE OBRA 2 (B) | hh | 0.5 | 9037.33 | 4518.66
Mano de obra | OFICIAL OBRA 1 (A) | hh | 0.5 | 15517.89 | 7758.94
Equipo | Herrramienta y Equipo Menor(% M.O) | % | 5 | 12277.6 | 613.88
Total actividad
1.11.37 · SUMINISTRO E INSTALACIÓN DE GUARDAESCOBA BALDOSIN ¦ Unidad: Metro lineal (ML) ¦ Precio: $ 39.999,78
Precio por ML. Materiales: Cemento Blanco (0.25 kg), Guardaescoba Baldosin (4.92 UND), Mortero 1:4 (0 M3). Mano de obra: Auxiliar De Obra 2 (0.5 hh), Oficial Obra 1 (0.5 hh). Equipo: Herrramienta Y Equipo Menor (5 %). Etapa de obra: 8. Acabados.
GRUPO | INSUMO | UNIDAD | CANTIDAD | VALOR UNITARIO | VALOR PARCIAL
Materiales | CEMENTO BLANCO | kg | 0.25 | 2025 | 506.25
Materiales | GUARDAESCOBA BALDOSIN | UND | 4.92 | 5282 | 25987.44
Materiales | MORTERO 1:4 | M3 | 0 | 409741.65 | 614.61
Mano de obra | AUXILIAR DE OBRA 2 (B) | hh | 0.5 | 9037.33 | 4518.66
Mano de obra | OFICIAL OBRA 1 (A) | hh | 0.5 | 15517.89 | 7758.94
Equipo | Herrramienta y Equipo Menor(% M.O) | % | 5 | 12277.6 | 613.88
Total actividad
1.11.38 · SUMINISTRO E INSTALACIÓN DE GUARDAESCOBA CON BALDOSÍN DE GRANITO ¦ Unidad: Metro lineal (ML) ¦ Precio: $ 41.470,26
Precio por ML. Materiales: Baldosin De Granito (1.05 ML), Cemento Blanco (4 kg), Marmolina Bto 48 Kg (0.15 bt), Mineral (0.1 kg). Mano de obra: Auxiliar De Obra 2 (0.5 hh), Oficial Obra 1 (0.5 hh). Equipo: Herrramienta Y Equipo Menor (5 %). Etapa de obra: 8. Acabados.
GRUPO | INSUMO | UNIDAD | CANTIDAD | VALOR UNITARIO | VALOR PARCIAL
Materiales | BALDOSIN DE GRANITO | ML | 1.05 | 16358 | 17175.9
Materiales | CEMENTO BLANCO | kg | 4 | 2025 | 8100
Materiales | MARMOLINA BTO 48 KG | bt | 0.15 | 16597 | 2489.55
Materiales | MINERAL | kg | 0.1 | 8133.33 | 813.33
Mano de obra | AUXILIAR DE OBRA 2 (B) | hh | 0.5 | 9037.33 | 4518.66
Mano de obra | OFICIAL OBRA 1 (A) | hh | 0.5 | 15517.89 | 7758.94
Equipo | Herrramienta y Equipo Menor(% M.O) | % | 5 | 12277.6 | 613.88
Total actividad
1.11.39 · SUMINISTRO E INSTALACIÓN DE GUARDAESCOBA VINISOL 7 CM ¦ Unidad: Metro lineal (ML) ¦ Precio: $ 16.735,72
Precio por ML. Materiales: Guardaescoba Vinisol (1.03 ML), Pegante Boxer (0.06 gl). Mano de obra: Auxiliar De Obra 2 (0.25 hh), Oficial Obra 1 (0.25 hh). Equipo: Herrramienta Y Equipo Menor (5 %). Etapa de obra: 8. Acabados.
GRUPO | INSUMO | UNIDAD | CANTIDAD | VALOR UNITARIO | VALOR PARCIAL
Materiales | GUARDAESCOBA VINISOL | ML | 1.03 | 6466 | 6659.98
Materiales | PEGANTE BOXER | gl | 0.06 | 60500 | 3630
Mano de obra | AUXILIAR DE OBRA 2 (B) | hh | 0.25 | 9037.33 | 2259.33
Mano de obra | OFICIAL OBRA 1 (A) | hh | 0.25 | 15517.89 | 3879.47
Equipo | Herrramienta y Equipo Menor(% M.O) | % | 5 | 6138.8 | 306.94
Total actividad
1.11.40 · SUMINISTRO E INSTALACIÓN DE GUARDAESCOBA VIROLA 8 CM ¦ Unidad: Metro lineal (ML) ¦ Precio: $ 10.272,67
Precio por ML. Materiales: Chazo Madera 0,4 X 0,4 (2 UND), Guardaescoba Virola (1.03 ML). Mano de obra: Auxiliar De Obra 2 (0.2 hh), Oficial Obra 1 (0.2 hh). Equipo: Herrramienta Y Equipo Menor (5 %). Etapa de obra: 8. Acabados.
GRUPO | INSUMO | UNIDAD | CANTIDAD | VALOR UNITARIO | VALOR PARCIAL
Materiales | CHAZO MADERA 0,4 X 0,4 | UND | 2 | 925 | 1850
Materiales | GUARDAESCOBA VIROLA | ML | 1.03 | 3170.94 | 3266.07
Mano de obra | AUXILIAR DE OBRA 2 (B) | hh | 0.2 | 9037.33 | 1807.47
Mano de obra | OFICIAL OBRA 1 (A) | hh | 0.2 | 15517.89 | 3103.58
Equipo | Herrramienta y Equipo Menor(% M.O) | % | 5 | 4911.05 | 245.55
Total actividad
1.11.41 · SUMINISTRO E INSTALACIÓN DE GUARDAESCOBA EN PINO ¦ Unidad: Metro lineal (ML) ¦ Precio: $ 16.196,61
Precio por ML. Materiales: Disolvente Thiner (0 gl), Guardaescoba En Pino 8 Cm (1.03 ML), Laca Madera Mate 7402 (0.08 lt), Lija (0.05 UND) y 1 más. Mano de obra: Auxiliar De Carpinterias 1 (0.2 hh), Auxiliar De Pintura 1 (0.05 hh), Oficial Carpinterias (0.2 hh), Oficial Pintura (0.05 hh). Equipo: Herrramienta Y Equipo Menor (5 %). Etapa de obra: 8. Acabados.
GRUPO | INSUMO | UNIDAD | CANTIDAD | VALOR UNITARIO | VALOR PARCIAL
Materiales | DISOLVENTE THINER | gl | 0 | 20966.67 | 20.97
Materiales | GUARDAESCOBA EN PINO 8 CM | ML | 1.03 | 7167 | 7382.01
Materiales | LACA MADERA MATE 7402 | lt | 0.08 | 12875 | 1030
Materiales | LIJA | UND | 0.05 | 1195 | 59.75
Materiales | PEGANTE A X W | gl | 0.01 | 4783.33 | 33.48
Mano de obra | AUXILIAR DE CARPINTERIAS 1 (D) | hh | 0.2 | 10845.1 | 2169.02
Mano de obra | AUXILIAR DE PINTURA 1 ( C ) | hh | 0.05 | 10392.41 | 519.62
Mano de obra | OFICIAL CARPINTERIAS (D) | hh | 0.2 | 18621.17 | 3724.23
Mano de obra | OFICIAL PINTURA (C) | hh | 0.05 | 17845.35 | 892.27
Equipo | Herrramienta y Equipo Menor(% M.O) | % | 5 | 7305.14 | 365.26
Total actividad
1.11.42 · SUMINISTRO E INSTALACIÓN DE TABLETA DE GRES 20*20 CM ¦ Unidad: Metro cuadrado (M2) ¦ Precio: $ 41.467,91
Precio por M2. Materiales: Mortero 1:4 (0.02 M3), Piso Tableta De Gres 20*20 (1.05 M2). Mano de obra: Auxiliar De Obra 2 (0.7 hh), Oficial Obra 1 (0.7 hh). Equipo: Herrramienta Y Equipo Menor (5 %). Etapa de obra: 8. Acabados.
GRUPO | INSUMO | UNIDAD | CANTIDAD | VALOR UNITARIO | VALOR PARCIAL
Materiales | MORTERO 1:4 | M3 | 0.02 | 409741.65 | 8194.83
Materiales | PISO TABLETA DE GRES 20*20 | M2 | 1.05 | 14500 | 15225
Mano de obra | AUXILIAR DE OBRA 2 (B) | hh | 0.7 | 9037.33 | 6326.13
Mano de obra | OFICIAL OBRA 1 (A) | hh | 0.7 | 15517.89 | 10862.52
Equipo | Herrramienta y Equipo Menor(% M.O) | % | 5 | 17188.65 | 859.43
Total actividad
1.11.43 · SUMINISTRO E INSTALACIÓN TABLÓN DE GRES 30*30 CM ¦ Unidad: Metro cuadrado (M2) ¦ Precio: $ 54.441,23
Precio por M2. Materiales: Emboquillador (2.05 kg), Mortero 1:4 (0.03 M3), Piso Tablon De Gres 30 * 30 (1.05 M2). Mano de obra: Auxiliar De Obra 2 (0.5 hh), Oficial Obra 1 (0.5 hh). Equipo: Herrramienta Y Equipo Menor (5 %). Etapa de obra: 8. Acabados.
GRUPO | INSUMO | UNIDAD | CANTIDAD | VALOR UNITARIO | VALOR PARCIAL
Materiales | EMBOQUILLADOR | kg | 2.05 | 4950 | 10147.5
Materiales | MORTERO 1:4 | M3 | 0.03 | 409741.65 | 12292.25
Materiales | PISO TABLON DE GRES 30 * 30 | M2 | 1.05 | 18200 | 19110
Mano de obra | AUXILIAR DE OBRA 2 (B) | hh | 0.5 | 9037.33 | 4518.66
Mano de obra | OFICIAL OBRA 1 (A) | hh | 0.5 | 15517.89 | 7758.94
Equipo | Herrramienta y Equipo Menor(% M.O) | % | 5 | 12277.6 | 613.88
Total actividad

## 1.12 CUBIERTAS
Capítulo 1.12 · CUBIERTAS
49 actividades. Cada tabla lista los insumos de una actividad por unidad de obra.
1.12.01 · AFINADO CUBIERTAS PLANAS E= 6CM ¦ Unidad: Metro cuadrado (M2) ¦ Precio: $ 47.368,81
Precio por M2. Materiales: Arena Lavada De Río (0.06 M3), Cemento Gris (23.38 kg), Agua (13.93 lt). Mano de obra: Auxiliar De Obra 2 (0.7 hh), Oficial Obra 1 (0.7 hh). Equipo: Andamio Tubular Normalizado, Tipo Multidireccional, De Acero Galvanizado En Caliente, Según Iso 9001. (0.1 dd), Herrramienta Y Equipo Menor (20 %). Etapa de obra: 7. Cubierta.
GRUPO | INSUMO | UNIDAD | CANTIDAD | VALOR UNITARIO | VALOR PARCIAL
Materiales | ARENA LAVADA DE RÍO | M3 | 0.06 | 114500 | 6870
Materiales | CEMENTO GRIS | kg | 23.38 | 730 | 17067.4
Materiales | AGUA | lt | 13.93 | 21 | 292.53
Mano de obra | AUXILIAR DE OBRA 2 (B) | hh | 0.7 | 9037.33 | 6326.13
Mano de obra | OFICIAL OBRA 1 (A) | hh | 0.7 | 15517.89 | 10862.52
Equipo | ANDAMIO TUBULAR NORMALIZADO, TIPO MULTIDIRECCIONAL, DE ACERO GALVANIZADO EN CALIENTE, SEGÚN ISO 9001. | dd | 0.1 | 25125 | 2512.5
Equipo | Herrramienta y Equipo Menor(% M.O) | % | 20 | 17188.65 | 3437.73
Total actividad
1.12.02 · ALISTADO E IMPERMEABILIZADO PARA TEJA BARRO ¦ Unidad: Metro cuadrado (M2) ¦ Precio: $ 143.574,18
Precio por M2. Materiales: Alambre Negro No. 18 (0.02 kg), Mortero 1:3 Impermeabilizado (0.05 M3), Asfalto Tipo 90 (1.02 kg), Guadua 6m (0.85 UND) y 2 más. Mano de obra: Auxiliar De Instalaciones 1 (1.4 hh), Oficial Obra 1 (1.4 hh). Equipo: Andamio Tubular Normalizado, Tipo Multidireccional, De Acero Galvanizado En Caliente, Según Iso 9001. (0.1 dd), Herrramienta Y Equipo Menor (3.3 %). Etapa de obra: 7. Cubierta.
GRUPO | INSUMO | UNIDAD | CANTIDAD | VALOR UNITARIO | VALOR PARCIAL
Materiales | ALAMBRE NEGRO NO. 18 | kg | 0.02 | 4155 | 83.1
Materiales | MORTERO 1:3 IMPERMEABILIZADO | M3 | 0.05 | 586929.15 | 29346.46
Materiales | ASFALTO TIPO 90 | kg | 1.02 | 2087.7 | 2129.45
Materiales | GUADUA 6M | UND | 0.85 | 32833 | 27908.05
Materiales | PUNTILLA CON Y SIN CABEZA 2 | lb | 0.05 | 3433 | 171.65
Materiales | ALAMBRE DE PUAS N° 12.5 | kg | 6.3 | 7080 | 44604
Mano de obra | AUXILIAR DE INSTALACIONES 1 | hh | 1.4 | 9941.22 | 13917.71
Mano de obra | OFICIAL OBRA 1 (A) | hh | 1.4 | 15517.89 | 21725.05
Equipo | ANDAMIO TUBULAR NORMALIZADO, TIPO MULTIDIRECCIONAL, DE ACERO GALVANIZADO EN CALIENTE, SEGÚN ISO 9001. | dd | 0.1 | 25125 | 2512.5
Equipo | Herrramienta y Equipo Menor(% M.O) | % | 3.3 | 35642.76 | 1176.21
Total actividad
1.12.03 · SUMINISTRO E INSTALACIÓN DE BAJANTE AMAZONA ¦ Unidad: Metro lineal (ML) ¦ Precio: $ 67.277,32
Precio por ML. Materiales: Tornillo Para Madera 1 No.6 (2 UND), Unión De Canal Amazona (0.34 UND), Bajante Amazona (1.05 ML), Codo Bajante 45° Blanco (0.17 UND) y 1 más. Mano de obra: Andamio Tubular Normalizado, Tipo Multidireccional, De Acero Galvanizado En Caliente, Según Iso 9001. (0.1 dd), Mano De Obra Bb (0.6 hc). Equipo: Herrramienta Y Equipo Menor (3.3 %). Etapa de obra: 7. Cubierta.
GRUPO | INSUMO | UNIDAD | CANTIDAD | VALOR UNITARIO | VALOR PARCIAL
Materiales | TORNILLO PARA MADERA 1 NO.6 | UND | 2 | 17 | 34
Materiales | UNIÓN DE CANAL AMAZONA | UND | 0.34 | 13250 | 4505
Materiales | BAJANTE AMAZONA | ML | 1.05 | 34500 | 36225
Materiales | CODO BAJANTE 45° BLANCO | UND | 0.17 | 4866.67 | 827.33
Materiales | SOPORTE DE BAJANTE | UND | 3 | 2144.08 | 6432.24
Mano de obra | ANDAMIO TUBULAR NORMALIZADO, TIPO MULTIDIRECCIONAL, DE ACERO GALVANIZADO EN CALIENTE, SEGÚN ISO 9001. | dd | 0.1 | 25125 | 2512.5
Mano de obra | MANO DE OBRA BB | hc | 0.6 | 27010.74 | 16206.44
Equipo | Herrramienta y Equipo Menor(% M.O) | % | 3.3 | 16206.44 | 534.81
Total actividad
1.12.04 · SUMINISTRO E INSTALACIÓN DE CANAL AMAZONA ¦ Unidad: Metro lineal (ML) ¦ Precio: $ 89.860,08
Precio por ML. Materiales: Tapa Externa Derecha E Izquierda (0.68 UND), Unión De Canal Amazona (0.34 UND), Canal Amazona (1.03 ML), Soporte De Canal Amazona (3 UND). Mano de obra: Mano De Obra Bb (0.85 hc). Equipo: Herrramienta Y Equipo Menor (3.3 %). Etapa de obra: 7. Cubierta.
GRUPO | INSUMO | UNIDAD | CANTIDAD | VALOR UNITARIO | VALOR PARCIAL
Materiales | TAPA EXTERNA DERECHA E IZQUIERDA | UND | 0.68 | 5710 | 3882.8
Materiales | UNIÓN DE CANAL AMAZONA | UND | 0.34 | 13250 | 4505
Materiales | CANAL AMAZONA | ML | 1.03 | 36850 | 37955.5
Materiales | SOPORTE DE CANAL AMAZONA | UND | 3 | 6600 | 19800
Mano de obra | MANO DE OBRA BB | hc | 0.85 | 27010.74 | 22959.13
Equipo | Herrramienta y Equipo Menor(% M.O) | % | 3.3 | 22959.13 | 757.65
Total actividad
1.12.05 · SUMINISTRO E INSTALACIÓN DE CANAL PAVCO RAINGO ¦ Unidad: Metro lineal (ML) ¦ Precio: $ 65.787,31
Precio por ML. Materiales: Tapa Externa Canal Raingo (0.17 UND), Unión De Canal (0.17 UND), Canal Raingo (1.03 ML), Soporte De Canal Raingo (3 UND). Mano de obra: Mano De Obra Bb (0.8 hc). Equipo: Herrramienta Y Equipo Menor (3.3 %). Etapa de obra: 7. Cubierta.
GRUPO | INSUMO | UNIDAD | CANTIDAD | VALOR UNITARIO | VALOR PARCIAL
Materiales | TAPA EXTERNA CANAL RAINGO | UND | 0.17 | 4933.33 | 838.67
Materiales | UNIÓN DE CANAL | UND | 0.17 | 6800 | 1156
Materiales | CANAL RAINGO | ML | 1.03 | 26983.33 | 27792.83
Materiales | SOPORTE DE CANAL RAINGO | UND | 3 | 4559.38 | 13678.14
Mano de obra | MANO DE OBRA BB | hc | 0.8 | 27010.74 | 21608.59
Equipo | Herrramienta y Equipo Menor(% M.O) | % | 3.3 | 21608.59 | 713.08
Total actividad
1.12.06 · SUMINISTRO E INSTALACIÓN DE CANAL PVC REF 12445 ¦ Unidad: Metro lineal (ML) ¦ Precio: $ 56.034,62
Precio por ML. Materiales: Tapa Externa Derecha E Izquierda (0.17 UND), Tornillo Para Madera 1 No.6 (4 UND), Unión Canal Blanco (0.17 UND), Canal Ref.12445 Blanco (1.03 ML) y 1 más. Mano de obra: Andamio Tubular Normalizado, Tipo Multidireccional, De Acero Galvanizado En Caliente, Según Iso 9001. (0.09 dd), Mano De Obra Bb (0.74 hc). Equipo: Herrramienta Y Equipo Menor (3.3 %). Etapa de obra: 7. Cubierta.
GRUPO | INSUMO | UNIDAD | CANTIDAD | VALOR UNITARIO | VALOR PARCIAL
Materiales | TAPA EXTERNA DERECHA E IZQUIERDA | UND | 0.17 | 5710 | 970.7
Materiales | TORNILLO PARA MADERA 1 NO.6 | UND | 4 | 17 | 68
Materiales | UNIÓN CANAL BLANCO | UND | 0.17 | 10201 | 1734.17
Materiales | CANAL REF.12445 BLANCO | ML | 1.03 | 19263 | 19840.89
Materiales | SOPORTE DE CANAL BLANCO | UND | 3 | 3504.02 | 10512.06
Mano de obra | ANDAMIO TUBULAR NORMALIZADO, TIPO MULTIDIRECCIONAL, DE ACERO GALVANIZADO EN CALIENTE, SEGÚN ISO 9001. | dd | 0.09 | 25125 | 2261.25
Mano de obra | MANO DE OBRA BB | hc | 0.74 | 27010.74 | 19987.95
Equipo | Herrramienta y Equipo Menor(% M.O) | % | 3.3 | 19987.95 | 659.6
Total actividad
1.12.07 · SUMINISTRO E INSTALACIÓN DE CUBIERTA GALVANIZADA CL 30 ¦ Unidad: Metro cuadrado (M2) ¦ Precio: $ 27.236,06
Precio por M2. Materiales: Torn. Autoperforante/Sello De Neopreno (1.6 UND), Cubierta Arquitectonica Galvanizada O Similar 0.3 Mm Cl 30 (0.47 UND). Mano de obra: Mano De Obra Aa (0.3 hc). Equipo: Andamio Tubular Normalizado, Tipo Multidireccional, De Acero Galvanizado En Caliente, Según Iso 9001. (0.04 dd), Herrramienta Y Equipo Menor (3.3 %). Etapa de obra: 7. Cubierta.
GRUPO | INSUMO | UNIDAD | CANTIDAD | VALOR UNITARIO | VALOR PARCIAL
Materiales | TORN. AUTOPERFORANTE/SELLO DE NEOPRENO | UND | 1.6 | 192 | 307.2
Materiales | CUBIERTA ARQUITECTONICA GALVANIZADA O SIMILAR (.73x3) 0.3 mm CL 30 | UND | 0.47 | 39100 | 18377
Mano de obra | MANO DE OBRA AA | hc | 0.3 | 24555.22 | 7366.57
Equipo | ANDAMIO TUBULAR NORMALIZADO, TIPO MULTIDIRECCIONAL, DE ACERO GALVANIZADO EN CALIENTE, SEGÚN ISO 9001. | dd | 0.04 | 25125 | 942.19
Equipo | Herrramienta y Equipo Menor(% M.O) | % | 3.3 | 7366.57 | 243.1
Total actividad
1.12.08 · SUMINISTRO E INSTALACIÓN DE CUBIERTA SENCILLA HUNTER DOUGLAS ¦ Unidad: Metro cuadrado (M2) ¦ Precio: $ 115.865,98
Precio por M2. Materiales: Teja Modular Tipo C (1.05 M2), Torn. Autoperforante/Sello De Neopreno (3 UND), Clip Tipo C Sencillo (3 UND). Mano de obra: Andamio Tubular Normalizado, Tipo Multidireccional, De Acero Galvanizado En Caliente, Según Iso 9001. (0.05 dd), Mano De Obra Aa (0.37 hc). Equipo: Herrramienta Y Equipo Menor (3.3 %). Etapa de obra: 7. Cubierta.
GRUPO | INSUMO | UNIDAD | CANTIDAD | VALOR UNITARIO | VALOR PARCIAL
Materiales | TEJA MODULAR TIPO C (5,00 MT) | M2 | 1.05 | 83475.22 | 87648.98
Materiales | TORN. AUTOPERFORANTE/SELLO DE NEOPRENO | UND | 3 | 192 | 576
Materiales | CLIP TIPO C SENCILLO | UND | 3 | 5700 | 17100
Mano de obra | ANDAMIO TUBULAR NORMALIZADO, TIPO MULTIDIRECCIONAL, DE ACERO GALVANIZADO EN CALIENTE, SEGÚN ISO 9001. | dd | 0.05 | 25125 | 1155.75
Mano de obra | MANO DE OBRA AA | hc | 0.37 | 24555.22 | 9085.43
Equipo | Herrramienta y Equipo Menor(% M.O) | % | 3.3 | 9085.43 | 299.82
Total actividad
1.12.09 · SUMINISTRO E INSTALACION DE CUBIERTA TEJA CALIFORNIA DINALSA O SIMILAR ¦ Unidad: Metro cuadrado (M2) ¦ Precio: $ 28.884,22
Precio por M2. Materiales: Torn. Autoperforante/Sello De Neopreno (2.12 UND), Espesor 1 (0.42 ML). Mano de obra: Mano De Obra Aa (0.3 hc). Equipo: Herrramienta Y Equipo Menor (3.3 %). Etapa de obra: 7. Cubierta.
GRUPO | INSUMO | UNIDAD | CANTIDAD | VALOR UNITARIO | VALOR PARCIAL
Materiales | TORN. AUTOPERFORANTE/SELLO DE NEOPRENO | UND | 2.12 | 192 | 407.04
Materiales | ESPESOR 1 | ML | 0.42 | 49684.55 | 20867.51
Mano de obra | MANO DE OBRA AA | hc | 0.3 | 24555.22 | 7366.57
Equipo | Herrramienta y Equipo Menor(% M.O) | % | 3.3 | 7366.57 | 243.1
Total actividad
1.12.10 · SUMINISTRO E INSTALACIÓN DE CUBIERTA TEJA DURALUM 812 DINALSA ¦ Unidad: Metro cuadrado (M2) ¦ Precio: $ 47.448,80
Precio por M2. Materiales: Teja Duralum 812 - 6,00 M (1 M2), Torn. Autoperforante/Sello De Neopreno (3 UND). Mano de obra: Andamio Tubular Normalizado, Tipo Multidireccional, De Acero Galvanizado En Caliente, Según Iso 9001. (0.04 dd), Mano De Obra Aa (0.3 hc). Equipo: Herrramienta Y Equipo Menor (3.3 %). Etapa de obra: 7. Cubierta.
GRUPO | INSUMO | UNIDAD | CANTIDAD | VALOR UNITARIO | VALOR PARCIAL
Materiales | TEJA DURALUM 812 - 6,00 M | M2 | 1 | 38320.94 | 38320.94
Materiales | TORN. AUTOPERFORANTE/SELLO DE NEOPRENO | UND | 3 | 192 | 576
Mano de obra | ANDAMIO TUBULAR NORMALIZADO, TIPO MULTIDIRECCIONAL, DE ACERO GALVANIZADO EN CALIENTE, SEGÚN ISO 9001. | dd | 0.04 | 25125 | 942.19
Mano de obra | MANO DE OBRA AA | hc | 0.3 | 24555.22 | 7366.57
Equipo | Herrramienta y Equipo Menor(% M.O) | % | 3.3 | 7366.57 | 243.1
Total actividad
1.12.11 · SUMINISTRO E INSTALACIÓN DE ESTRUCTURA DE MADERA P/TEJA DE BARRO ¦ Unidad: Metro lineal (ML) ¦ Precio: $ 79.808,56
Precio por ML. Materiales: Durmiente 3 M (5 ML), Puntilla Con Y Sin Cabeza 2 (0.3 lb). Mano de obra: Mano De Obra Aa (1.86 hc). Equipo: Andamio Tubular Normalizado, Tipo Multidireccional, De Acero Galvanizado En Caliente, Según Iso 9001. (0.19 dd), Herrramienta Y Equipo Menor (3.3 %). Etapa de obra: 7. Cubierta.
GRUPO | INSUMO | UNIDAD | CANTIDAD | VALOR UNITARIO | VALOR PARCIAL
Materiales | DURMIENTE 3 M | ML | 5 | 5365 | 26825
Materiales | PUNTILLA CON Y SIN CABEZA 2 | lb | 0.3 | 3433 | 1029.9
Mano de obra | MANO DE OBRA AA | hc | 1.86 | 24555.22 | 45672.71
Equipo | ANDAMIO TUBULAR NORMALIZADO, TIPO MULTIDIRECCIONAL, DE ACERO GALVANIZADO EN CALIENTE, SEGÚN ISO 9001. | dd | 0.19 | 25125 | 4773.75
Equipo | Herrramienta y Equipo Menor(% M.O) | % | 3.3 | 45672.71 | 1507.2
Total actividad
1.12.12 · SUMINISTRO E INSTALACIÓN DE ESTRUCTURA DE MADERA P/TEJA DE FIBROCEMENTO ¦ Unidad: Metro lineal (ML) ¦ Precio: $ 63.713,77
Precio por ML. Materiales: Malla Bajo Entramado (0.75 M2), Planchón Ordinario 3 M (0.75 ML), Puntilla Con Y Sin Cabeza 2 (0.2 lb), Repisa Ordinaria 3 Mt (1.5 ML). Mano de obra: Mano De Obra Aa (1 hc). Equipo: Andamio Tubular Normalizado, Tipo Multidireccional, De Acero Galvanizado En Caliente, Según Iso 9001. (0.13 dd), Herrramienta Y Equipo Menor (3.3 %). Etapa de obra: 7. Cubierta.
GRUPO | INSUMO | UNIDAD | CANTIDAD | VALOR UNITARIO | VALOR PARCIAL
Materiales | MALLA BAJO ENTRAMADO | M2 | 0.75 | 14451 | 10838.25
Materiales | PLANCHÓN ORDINARIO 3 M | ML | 0.75 | 20969 | 15726.75
Materiales | PUNTILLA CON Y SIN CABEZA 2 | lb | 0.2 | 3433 | 686.6
Materiales | REPISA ORDINARIA 3 MT | ML | 1.5 | 5304 | 7956
Mano de obra | MANO DE OBRA AA | hc | 1 | 24555.22 | 24555.22
Equipo | ANDAMIO TUBULAR NORMALIZADO, TIPO MULTIDIRECCIONAL, DE ACERO GALVANIZADO EN CALIENTE, SEGÚN ISO 9001. | dd | 0.13 | 25125 | 3140.63
Equipo | Herrramienta y Equipo Menor(% M.O) | % | 3.3 | 24555.22 | 810.32
Total actividad
1.12.13 · SUMINISTRO E INSTALACIÓN DE ESTRUCTURA METÁLICA P/TEJA FIBROCEMENTO ¦ Unidad: Metro lineal (ML) ¦ Precio: $ 98.396,72
Precio por ML. Materiales: Barra G-60 3/8 6m (1.5 kg), Perfil Tipo Perlin En C Negro P-10-12n (0.75 ML), Soldadura Eléctrica 004kg De 3/32 (0.3 kg). Mano de obra: Andamio Tubular Normalizado, Tipo Multidireccional, De Acero Galvanizado En Caliente, Según Iso 9001. (0.13 dd), Mano De Obra Aa (1 hc). Equipo: Herrramienta Y Equipo Menor (3.3 %). Etapa de obra: 7. Cubierta.
GRUPO | INSUMO | UNIDAD | CANTIDAD | VALOR UNITARIO | VALOR PARCIAL
Materiales | BARRA G-60 3/8 6M | kg | 1.5 | 11353 | 17029.5
Materiales | PERFIL TIPO PERLIN EN C NEGRO P-10-12N | ML | 0.75 | 65786.33 | 49339.75
Materiales | SOLDADURA ELÉCTRICA 004KG DE 3/32 | kg | 0.3 | 11737.67 | 3521.3
Mano de obra | ANDAMIO TUBULAR NORMALIZADO, TIPO MULTIDIRECCIONAL, DE ACERO GALVANIZADO EN CALIENTE, SEGÚN ISO 9001. | dd | 0.13 | 25125 | 3140.63
Mano de obra | MANO DE OBRA AA | hc | 1 | 24555.22 | 24555.22
Equipo | Herrramienta y Equipo Menor(% M.O) | % | 3.3 | 24555.22 | 810.32
Total actividad
1.12.14 · IMPERMEABILIZACIÓN AUTOPROTEGIDA ¦ Unidad: Metro lineal (ML) ¦ Precio: $ 62.264,21
Precio por ML. Materiales: Manto Metal Fl 2.5mm Fiberglass Rollo Por 10m2 (0.11 rl), Mortero 1:4 (0.04 M3), Sika 1 (0.5 kg). Mano de obra: Mano De Obra Aa (0.75 hc). Equipo: Andamio Tubular Normalizado, Tipo Multidireccional, De Acero Galvanizado En Caliente, Según Iso 9001. (0.09 dd), Herrramienta Y Equipo Menor (3.3 %). Etapa de obra: 7. Cubierta.
GRUPO | INSUMO | UNIDAD | CANTIDAD | VALOR UNITARIO | VALOR PARCIAL
Materiales | MANTO METAL FL 2.5MM FIBERGLASS ROLLO POR 10M2 | rl | 0.11 | 183533 | 20188.63
Materiales | MORTERO 1:4 | M3 | 0.04 | 409741.65 | 16389.67
Materiales | SIKA 1 | kg | 0.5 | 8600 | 4300
Mano de obra | MANO DE OBRA AA | hc | 0.75 | 24555.22 | 18416.42
Equipo | ANDAMIO TUBULAR NORMALIZADO, TIPO MULTIDIRECCIONAL, DE ACERO GALVANIZADO EN CALIENTE, SEGÚN ISO 9001. | dd | 0.09 | 25125 | 2361.75
Equipo | Herrramienta y Equipo Menor(% M.O) | % | 3.3 | 18416.42 | 607.74
Total actividad
1.12.15 · SUMINISTRO E INSTALACIÓN CUBIERTA SHINGLE CON IMPERMEABILIZANTE ¦ Unidad: Metro cuadrado (M2) ¦ Precio: $ 375.736,05
Precio por M2. Materiales: Dura Felt Plus Fiberglass 20 M2 (2 rl), Emulsión Asfáltica Ed/9 Cuñete 5 Gl Texsa (0.5 gl), Puntilla Con Y Sin Cabeza 1 (0.3 lb), Shingle Evergreen Blend Ct-20 (2.2 M2). Mano de obra: Mano De Obra Aa (0.82 hc). Equipo: Andamio Tubular Normalizado, Tipo Multidireccional, De Acero Galvanizado En Caliente, Según Iso 9001. (0.1 dd), Herrramienta Y Equipo Menor (3.3 %). Etapa de obra: 7. Cubierta.
GRUPO | INSUMO | UNIDAD | CANTIDAD | VALOR UNITARIO | VALOR PARCIAL
Materiales | DURA FELT PLUS FIBERGLASS 20 M2 | rl | 2 | 106874.58 | 213749.16
Materiales | EMULSIÓN ASFÁLTICA ED/9 CUÑETE 5 GL TEXSA | gl | 0.5 | 43286 | 21643
Materiales | PUNTILLA CON Y SIN CABEZA 1 | lb | 0.3 | 3150 | 945
Materiales | SHINGLE EVERGREEN BLEND CT-20 | M2 | 2.2 | 52766.66 | 116086.65
Mano de obra | MANO DE OBRA AA | hc | 0.82 | 24555.22 | 20135.28
Equipo | ANDAMIO TUBULAR NORMALIZADO, TIPO MULTIDIRECCIONAL, DE ACERO GALVANIZADO EN CALIENTE, SEGÚN ISO 9001. | dd | 0.1 | 25125 | 2512.5
Equipo | Herrramienta y Equipo Menor(% M.O) | % | 3.3 | 20135.28 | 664.46
Total actividad
1.12.16 · SUMINISTRO E INSTALACIÓN BAJANTE EN LAMINA 12 X 6 CAL. 22 ¦ Unidad: Metro lineal (ML) ¦ Precio: $ 54.719,01
Precio por ML. Materiales: Elementos De Anclaje Y Fijación (1 glb), Lamina Galvanizada Cal. 22 (1.05 UND), Platina 1/8 X 1 X 6 M (0.1 UND), Soldadura De Estaño (0.05 UND). Mano de obra: Auxiliar De Obra 2 (0.3 hh), Oficial Obra 1 (0.3 hh). Equipo: Andamio Tubular Normalizado, Tipo Multidireccional, De Acero Galvanizado En Caliente, Según Iso 9001. (0.03 dd), Herrramienta Y Equipo Menor (3.3 %). Etapa de obra: 7. Cubierta.
GRUPO | INSUMO | UNIDAD | CANTIDAD | VALOR UNITARIO | VALOR PARCIAL
Materiales | ELEMENTOS DE ANCLAJE Y FIJACIÓN (TORNILLOS, CHAZOS, ABRAZADERAS, PERNOS) | glb | 1 | 1106.41 | 1106.41
Materiales | LAMINA GALVANIZADA CAL. 22 | UND | 1.05 | 41500 | 43575
Materiales | PLATINA 1/8 x 1 x 6 M | UND | 0.1 | 10614.67 | 1061.47
Materiales | SOLDADURA DE ESTAÑO | UND | 0.05 | 14766.67 | 738.33
Mano de obra | AUXILIAR DE OBRA 2 (B) | hh | 0.3 | 9037.33 | 2711.2
Mano de obra | OFICIAL OBRA 1 (A) | hh | 0.3 | 15517.89 | 4655.37
Equipo | ANDAMIO TUBULAR NORMALIZADO, TIPO MULTIDIRECCIONAL, DE ACERO GALVANIZADO EN CALIENTE, SEGÚN ISO 9001. | dd | 0.03 | 25125 | 628.13
Equipo | Herrramienta y Equipo Menor(% M.O) | % | 3.3 | 7366.57 | 243.1
Total actividad
1.12.17 · SUMINISTRO E INSTALACIÓN BAJANTE PLASTICA ALL X 3M ¦ Unidad: Metro lineal (ML) ¦ Precio: $ 48.551,50
Precio por ML. Materiales: Tornillo 1*6`` Canal Raingo (1 UND), Unión De Canal (0.33 UND), Bajante Plastica Rectangular All X 3m (1.05 ML), Codo Bajante 45° Blanco (0.06 UND) y 1 más. Mano de obra: Andamio Tubular Normalizado, Tipo Multidireccional, De Acero Galvanizado En Caliente, Según Iso 9001. (0.13 dd), Auxiliar De Instalaciones 1 (1 hh), Oficial Instalaciones (0.43 hh). Equipo: Herrramienta Y Equipo Menor (3.3 %). Etapa de obra: 7. Cubierta.
GRUPO | INSUMO | UNIDAD | CANTIDAD | VALOR UNITARIO | VALOR PARCIAL
Materiales | TORNILLO 1*6`` CANAL RAINGO | UND | 1 | 153 | 153
Materiales | UNIÓN DE CANAL | UND | 0.33 | 6800 | 2244
Materiales | BAJANTE PLASTICA RECTANGULAR ALL X 3M | ML | 1.05 | 17560.22 | 18438.23
Materiales | CODO BAJANTE 45° BLANCO | UND | 0.06 | 4866.67 | 292
Materiales | SOPORTE DE BAJANTE | UND | 3 | 2144.08 | 6432.24
Mano de obra | ANDAMIO TUBULAR NORMALIZADO, TIPO MULTIDIRECCIONAL, DE ACERO GALVANIZADO EN CALIENTE, SEGÚN ISO 9001. | dd | 0.13 | 25125 | 3140.63
Mano de obra | AUXILIAR DE INSTALACIONES 1 | hh | 1 | 9941.22 | 9941.22
Mano de obra | OFICIAL INSTALACIONES (B) | hh | 0.43 | 17069.53 | 7339.9
Equipo | Herrramienta y Equipo Menor(% M.O) | % | 3.3 | 17281.12 | 570.28
Total actividad
1.12.18 · SUMINISTRO E INSTALACIÓN CABALLETE ARTICULADO TEJA ESPAÑOLA EN FIBROCEMENTO ¦ Unidad: Metro lineal (ML) ¦ Precio: $ 71.632,79
Precio por ML. Materiales: Caballete Articulado Fibrocemento Superior E Inferior (2 UND), Gancho Especial Para Caballete Fibrocemento (2 UND), Igas Gris Sellante 5 Kg (0.1 gl). Mano de obra: Auxiliar De Obra 2 (0.3 hh), Oficial Obra 1 (0.3 hh). Equipo: Andamio Tubular Normalizado, Tipo Multidireccional, De Acero Galvanizado En Caliente, Según Iso 9001. (0.04 dd), Herrramienta Y Equipo Menor (3.3 %). Etapa de obra: 7. Cubierta.
GRUPO | INSUMO | UNIDAD | CANTIDAD | VALOR UNITARIO | VALOR PARCIAL
Materiales | CABALLETE ARTICULADO FIBROCEMENTO SUPERIOR E INFERIOR | UND | 2 | 29633.33 | 59266.66
Materiales | GANCHO ESPECIAL PARA CABALLETE FIBROCEMENTO | UND | 2 | 1111.83 | 2223.66
Materiales | IGAS GRIS SELLANTE 5 KG | gl | 0.1 | 15906.09 | 1590.61
Mano de obra | AUXILIAR DE OBRA 2 (B) | hh | 0.3 | 9037.33 | 2711.2
Mano de obra | OFICIAL OBRA 1 (A) | hh | 0.3 | 15517.89 | 4655.37
Equipo | ANDAMIO TUBULAR NORMALIZADO, TIPO MULTIDIRECCIONAL, DE ACERO GALVANIZADO EN CALIENTE, SEGÚN ISO 9001. | dd | 0.04 | 25125 | 942.19
Equipo | Herrramienta y Equipo Menor(% M.O) | % | 3.3 | 7366.57 | 243.1
Total actividad
1.12.19 · SUMINISTRO E INSTALACIÓN CABALLETE ONDULADO FIBROCEMENTO ¦ Unidad: Metro lineal (ML) ¦ Precio: $ 48.186,72
Precio por ML. Materiales: Caballete Eternit Pf/7 Fijo (1 UND), Gancho Teja Eternit 55 Mm (5 UND). Mano de obra: Andamio Tubular Normalizado, Tipo Multidireccional, De Acero Galvanizado En Caliente, Según Iso 9001. (0.07 dd), Auxiliar De Obra 2 (0.54 hh), Oficial Obra 1 (0.54 hh). Equipo: Herrramienta Y Equipo Menor (3.3 %). Etapa de obra: 7. Cubierta.
GRUPO | INSUMO | UNIDAD | CANTIDAD | VALOR UNITARIO | VALOR PARCIAL
Materiales | CABALLETE ETERNIT PF/7 FIJO | UND | 1 | 31033.33 | 31033.33
Materiales | GANCHO TEJA ETERNIT 55 MM | UND | 5 | 349.5 | 1747.5
Mano de obra | ANDAMIO TUBULAR NORMALIZADO, TIPO MULTIDIRECCIONAL, DE ACERO GALVANIZADO EN CALIENTE, SEGÚN ISO 9001. | dd | 0.07 | 25125 | 1708.5
Mano de obra | AUXILIAR DE OBRA 2 (B) | hh | 0.54 | 9037.33 | 4880.16
Mano de obra | OFICIAL OBRA 1 (A) | hh | 0.54 | 15517.89 | 8379.66
Equipo | Herrramienta y Equipo Menor(% M.O) | % | 3.3 | 13259.82 | 437.57
Total actividad
1.12.20 · SUMINISTRO E INSTALACIÓN CANAL EN LAMINA CAL. 22 ¦ Unidad: Metro lineal (ML) ¦ Precio: $ 54.019,53
Precio por ML. Materiales: Elementos De Anclaje Y Fijación (1 glb), Lamina Galvanizada Cal. 22 (1 UND), Platina 1/8 X 1 X 6 M (0.2 UND), Soldadura De Estaño (0.05 UND). Mano de obra: Auxiliar De Obra 2 (0.3 hh), Oficial Obra 1 (0.3 hh). Equipo: Andamio Tubular Normalizado, Tipo Multidireccional, De Acero Galvanizado En Caliente, Según Iso 9001. (0.04 dd), Herrramienta Y Equipo Menor (3.3 %). Etapa de obra: 7. Cubierta.
GRUPO | INSUMO | UNIDAD | CANTIDAD | VALOR UNITARIO | VALOR PARCIAL
Materiales | ELEMENTOS DE ANCLAJE Y FIJACIÓN (TORNILLOS, CHAZOS, ABRAZADERAS, PERNOS) | glb | 1 | 1106.41 | 1106.41
Materiales | LAMINA GALVANIZADA CAL. 22 | UND | 1 | 41500 | 41500
Materiales | PLATINA 1/8 x 1 x 6 M | UND | 0.2 | 10614.67 | 2122.93
Materiales | SOLDADURA DE ESTAÑO | UND | 0.05 | 14766.67 | 738.33
Mano de obra | AUXILIAR DE OBRA 2 (B) | hh | 0.3 | 9037.33 | 2711.2
Mano de obra | OFICIAL OBRA 1 (A) | hh | 0.3 | 15517.89 | 4655.37
Equipo | ANDAMIO TUBULAR NORMALIZADO, TIPO MULTIDIRECCIONAL, DE ACERO GALVANIZADO EN CALIENTE, SEGÚN ISO 9001. | dd | 0.04 | 25125 | 942.19
Equipo | Herrramienta y Equipo Menor(% M.O) | % | 3.3 | 7366.57 | 243.1
Total actividad
1.12.21 · SUMINISTRO E INSTALACIÓN CANAL PLASTICA ALL 3 M ¦ Unidad: Metro lineal (ML) ¦ Precio: $ 62.856,03
Precio por ML. Materiales: Tapa Externa (0.33 UND), Unión De Canal (0.33 UND), Canal Plastica X 3 M (1.03 ML), Soporte Canal (3 UND). Mano de obra: Auxiliar De Instalaciones 1 (1.6 hh), Oficial Instalaciones (0.72 hh). Equipo: Andamio Tubular Normalizado, Tipo Multidireccional, De Acero Galvanizado En Caliente, Según Iso 9001. (0.2 dd), Herrramienta Y Equipo Menor (3.3 %). Etapa de obra: 7. Cubierta.
GRUPO | INSUMO | UNIDAD | CANTIDAD | VALOR UNITARIO | VALOR PARCIAL
Materiales | TAPA EXTERNA | UND | 0.33 | 5800 | 1914
Materiales | UNIÓN DE CANAL | UND | 0.33 | 6800 | 2244
Materiales | CANAL PLASTICA X 3 M | ML | 1.03 | 15385 | 15846.55
Materiales | SOPORTE CANAL | UND | 3 | 2900 | 8700
Mano de obra | AUXILIAR DE INSTALACIONES 1 | hh | 1.6 | 9941.22 | 15905.95
Mano de obra | OFICIAL INSTALACIONES (B) | hh | 0.72 | 17069.53 | 12290.06
Equipo | ANDAMIO TUBULAR NORMALIZADO, TIPO MULTIDIRECCIONAL, DE ACERO GALVANIZADO EN CALIENTE, SEGÚN ISO 9001. | dd | 0.2 | 25125 | 5025
Equipo | Herrramienta y Equipo Menor(% M.O) | % | 3.3 | 28196.01 | 930.47
Total actividad
1.12.22 · SUMINISTRO E INSTALACIÓN CUBIERTA ARQUITECTÓNICA GALVANIZADA O SIMILAR CAL 30 ¦ Unidad: Metro cuadrado (M2) ¦ Precio: $ 47.638,02
Precio por M2. Materiales: Cubierta Arquitectonica Galvanizada O Similar 0.3 Mm Cl 30 (0.47 UND), Gancho Teja Eternit 55 Mm (2 UND). Mano de obra: Andamio Tubular Normalizado, Tipo Multidireccional, De Acero Galvanizado En Caliente, Según Iso 9001. (0.17 dd), Auxiliar De Obra 2 (1.4 hh), Oficial Obra 1 (0.7 hh). Equipo: Herrramienta Y Equipo Menor (3.3 %). Etapa de obra: 7. Cubierta.
GRUPO | INSUMO | UNIDAD | CANTIDAD | VALOR UNITARIO | VALOR PARCIAL
Materiales | CUBIERTA ARQUITECTONICA GALVANIZADA O SIMILAR (.73x3) 0.3 mm CL 30 | UND | 0.47 | 39100 | 18377
Materiales | GANCHO TEJA ETERNIT 55 MM | UND | 2 | 349.5 | 699
Mano de obra | ANDAMIO TUBULAR NORMALIZADO, TIPO MULTIDIRECCIONAL, DE ACERO GALVANIZADO EN CALIENTE, SEGÚN ISO 9001. | dd | 0.17 | 25125 | 4271.25
Mano de obra | AUXILIAR DE OBRA 2 (B) | hh | 1.4 | 9037.33 | 12652.26
Mano de obra | OFICIAL OBRA 1 (A) | hh | 0.7 | 15517.89 | 10862.52
Equipo | Herrramienta y Equipo Menor(% M.O) | % | 3.3 | 23514.78 | 775.99
Total actividad
1.12.23 · SUMINISTRO E INSTALACIÓN CUBIERTA EN TEJA FIBROCEMENTO NUMERO 10 ¦ Unidad: Metro cuadrado (M2) ¦ Precio: $ 52.209,47
Precio por M2. Materiales: Teja Fibrocemento No. 10 92 X 305 Cms (0.47 UND), Gancho Teja Eternit 55 Mm (2 UND). Mano de obra: Auxiliar De Obra 2 (1.5 hh), Oficial Obra 1 (0.75 hh). Equipo: Andamio Tubular Normalizado, Tipo Multidireccional, De Acero Galvanizado En Caliente, Según Iso 9001. (0.19 dd), Herrramienta Y Equipo Menor (3.3 %). Etapa de obra: 7. Cubierta.
GRUPO | INSUMO | UNIDAD | CANTIDAD | VALOR UNITARIO | VALOR PARCIAL
Materiales | TEJA FIBROCEMENTO NO. 10 92 X 305 cms | UND | 0.47 | 44333 | 20836.51
Materiales | GANCHO TEJA ETERNIT 55 MM | UND | 2 | 349.5 | 699
Mano de obra | AUXILIAR DE OBRA 2 (B) | hh | 1.5 | 9037.33 | 13555.99
Mano de obra | OFICIAL OBRA 1 (A) | hh | 0.75 | 15517.89 | 11638.42
Equipo | ANDAMIO TUBULAR NORMALIZADO, TIPO MULTIDIRECCIONAL, DE ACERO GALVANIZADO EN CALIENTE, SEGÚN ISO 9001. | dd | 0.19 | 25125 | 4648.13
Equipo | Herrramienta y Equipo Menor(% M.O) | % | 3.3 | 25194.41 | 831.42
Total actividad
1.12.24 · SUMINISTRO E INSTALACIÓN CUBIERTA EN TEJA FIBROCEMENTO NUMERO 4 ¦ Unidad: Metro cuadrado (M2) ¦ Precio: $ 35.011,93
Precio por M2. Materiales: Teja Fibrocemento No. 4 92 X 122 Cms (1.03 UND), Gancho Galvanizado Para Madera (1 UND). Mano de obra: Auxiliar De Obra 2 (0.8 hh), Oficial Obra 1 (0.4 hh). Equipo: Andamio Tubular Normalizado, Tipo Multidireccional, De Acero Galvanizado En Caliente, Según Iso 9001. (0.1 dd), Herrramienta Y Equipo Menor (3.3 %). Etapa de obra: 7. Cubierta.
GRUPO | INSUMO | UNIDAD | CANTIDAD | VALOR UNITARIO | VALOR PARCIAL
Materiales | TEJA FIBROCEMENTO NO. 4 92 X 122 cms | UND | 1.03 | 17733.33 | 18265.33
Materiales | GANCHO GALVANIZADO PARA MADERA | UND | 1 | 353.66 | 353.66
Mano de obra | AUXILIAR DE OBRA 2 (B) | hh | 0.8 | 9037.33 | 7229.86
Mano de obra | OFICIAL OBRA 1 (A) | hh | 0.4 | 15517.89 | 6207.16
Equipo | ANDAMIO TUBULAR NORMALIZADO, TIPO MULTIDIRECCIONAL, DE ACERO GALVANIZADO EN CALIENTE, SEGÚN ISO 9001. | dd | 0.1 | 25125 | 2512.5
Equipo | Herrramienta y Equipo Menor(% M.O) | % | 3.3 | 13437.02 | 443.42
Total actividad
1.12.25 · SUMINISTRO E INSTALACIÓN CUBIERTA EN TEJA FIBROCEMENTO NUMERO 6 ¦ Unidad: Metro cuadrado (M2) ¦ Precio: $ 41.801,76
Precio por M2. Materiales: Teja Fibrocemento No. 6 92 X 183 Cms (0.63 UND), Gancho Teja Eternit 55 Mm (1.3 UND). Mano de obra: Andamio Tubular Normalizado, Tipo Multidireccional, De Acero Galvanizado En Caliente, Según Iso 9001. (0.15 dd), Auxiliar De Obra 2 (1.2 hh), Oficial Obra 1 (0.6 hh). Equipo: Herrramienta Y Equipo Menor (3.3 %). Etapa de obra: 7. Cubierta.
GRUPO | INSUMO | UNIDAD | CANTIDAD | VALOR UNITARIO | VALOR PARCIAL
Materiales | TEJA FIBROCEMENTO NO. 6 92 X 183 cms | UND | 0.63 | 26600 | 16758
Materiales | GANCHO TEJA ETERNIT 55 MM | UND | 1.3 | 349.5 | 454.35
Mano de obra | ANDAMIO TUBULAR NORMALIZADO, TIPO MULTIDIRECCIONAL, DE ACERO GALVANIZADO EN CALIENTE, SEGÚN ISO 9001. | dd | 0.15 | 25125 | 3768.75
Mano de obra | AUXILIAR DE OBRA 2 (B) | hh | 1.2 | 9037.33 | 10844.8
Mano de obra | OFICIAL OBRA 1 (A) | hh | 0.6 | 15517.89 | 9310.73
Equipo | Herrramienta y Equipo Menor(% M.O) | % | 3.3 | 20155.53 | 665.13
Total actividad
1.12.26 · SUMINISTRO E INSTALACIÓN CUBIERTA EN TEJA FIBROCEMENTO NUMERO 8 ¦ Unidad: Metro cuadrado (M2) ¦ Precio: $ 44.924,67
Precio por M2. Materiales: Teja Fibrocemento No. 8 92 X 244 Cms (0.45 UND), Gancho Teja Eternit 55 Mm (1.3 UND). Mano de obra: Andamio Tubular Normalizado, Tipo Multidireccional, De Acero Galvanizado En Caliente, Según Iso 9001. (0.18 dd), Auxiliar De Obra 2 (1.4 hh), Oficial Obra 1 (0.7 hh). Equipo: Herrramienta Y Equipo Menor (3.3 %). Etapa de obra: 7. Cubierta.
GRUPO | INSUMO | UNIDAD | CANTIDAD | VALOR UNITARIO | VALOR PARCIAL
Materiales | TEJA FIBROCEMENTO NO. 8 92 X 244 cms | UND | 0.45 | 35466.67 | 15782.67
Materiales | GANCHO TEJA ETERNIT 55 MM | UND | 1.3 | 349.5 | 454.35
Mano de obra | ANDAMIO TUBULAR NORMALIZADO, TIPO MULTIDIRECCIONAL, DE ACERO GALVANIZADO EN CALIENTE, SEGÚN ISO 9001. | dd | 0.18 | 25125 | 4396.88
Mano de obra | AUXILIAR DE OBRA 2 (B) | hh | 1.4 | 9037.33 | 12652.26
Mano de obra | OFICIAL OBRA 1 (A) | hh | 0.7 | 15517.89 | 10862.52
Equipo | Herrramienta y Equipo Menor(% M.O) | % | 3.3 | 23514.78 | 775.99
Total actividad
1.12.27 · SUMINISTRO E INSTALACIÓN CUBIERTA EN TEJA POLICARBONATO P7 N° 6 ¦ Unidad: Metro cuadrado (M2) ¦ Precio: $ 57.481,16
Precio por M2. Materiales: Teja Policarbonato P7 No 6 (0.63 UND), Gancho Teja Eternit 55 Mm (2 UND). Mano de obra: Auxiliar De Obra 2 (1.2 hh), Oficial Obra 1 (0.6 hh). Equipo: Andamio Tubular Normalizado, Tipo Multidireccional, De Acero Galvanizado En Caliente, Según Iso 9001. (0.15 dd), Herrramienta Y Equipo Menor (3.3 %). Etapa de obra: 7. Cubierta.
GRUPO | INSUMO | UNIDAD | CANTIDAD | VALOR UNITARIO | VALOR PARCIAL
Materiales | TEJA POLICARBONATO P7 No 6 | UND | 0.63 | 51099.61 | 32192.75
Materiales | GANCHO TEJA ETERNIT 55 MM | UND | 2 | 349.5 | 699
Mano de obra | AUXILIAR DE OBRA 2 (B) | hh | 1.2 | 9037.33 | 10844.8
Mano de obra | OFICIAL OBRA 1 (A) | hh | 0.6 | 15517.89 | 9310.73
Equipo | ANDAMIO TUBULAR NORMALIZADO, TIPO MULTIDIRECCIONAL, DE ACERO GALVANIZADO EN CALIENTE, SEGÚN ISO 9001. | dd | 0.15 | 25125 | 3768.75
Equipo | Herrramienta y Equipo Menor(% M.O) | % | 3.3 | 20155.53 | 665.13
Total actividad
1.12.28 · SUMINISTRO E INSTALACIÓN CUBIERTA EN TEJA PANEL METÁLICO DE ALUZINC - ALUZINC CAL 26 TIPO SANDUCHE, CON POLIURETANO EXPANDIDO DE ALTA DENSIDAD, ACABADO EN PINTURA POLIESTER ¦ Unidad: Metro cuadrado (M2) ¦ Precio: $ 176.691,43
Precio por M2. Materiales: Teja Panel Metálico De Aluzinc - Aluzinc Cal 26 Tipo Sanduche (1 M2). Mano de obra: Andamio Tubular Normalizado, Tipo Multidireccional, De Acero Galvanizado En Caliente, Según Iso 9001. (0.18 dd), Auxiliar De Obra 2 (1.4 hh), Oficial Obra 1 (0.7 hh). Equipo: Herrramienta Y Equipo Menor (3.3 %). Etapa de obra: 7. Cubierta.
GRUPO | INSUMO | UNIDAD | CANTIDAD | VALOR UNITARIO | VALOR PARCIAL
Materiales | TEJA PANEL METÁLICO DE ALUZINC - ALUZINC CAL 26 TIPO SANDUCHE | M2 | 1 | 148003.78 | 148003.78
Mano de obra | ANDAMIO TUBULAR NORMALIZADO, TIPO MULTIDIRECCIONAL, DE ACERO GALVANIZADO EN CALIENTE, SEGÚN ISO 9001. | dd | 0.18 | 25125 | 4396.88
Mano de obra | AUXILIAR DE OBRA 2 (B) | hh | 1.4 | 9037.33 | 12652.26
Mano de obra | OFICIAL OBRA 1 (A) | hh | 0.7 | 15517.89 | 10862.52
Equipo | Herrramienta y Equipo Menor(% M.O) | % | 3.3 | 23514.78 | 775.99
Total actividad
1.12.29 · SUMINISTRO E INSTALACIÓN CUBIERTA EN TEJA TECHOLINE ¦ Unidad: Metro cuadrado (M2) ¦ Precio: $ 220.646,88
Precio por M2. Materiales: Teja Techoline B.t. (0.53 UND), Fijaciones Techoline (4 UND). Mano de obra: Auxiliar De Obra 2 (11 hh), Oficial Obra 1 (5.5 hh). Equipo: Andamio Tubular Normalizado, Tipo Multidireccional, De Acero Galvanizado En Caliente, Según Iso 9001. (0.18 dd), Herrramienta Y Equipo Menor (3.3 %). Etapa de obra: 7. Cubierta.
GRUPO | INSUMO | UNIDAD | CANTIDAD | VALOR UNITARIO | VALOR PARCIAL
Materiales | TEJA TECHOLINE B.T. | UND | 0.53 | 45304.33 | 24011.29
Materiales | FIJACIONES TECHOLINE | UND | 4 | 345.66 | 1382.64
Mano de obra | AUXILIAR DE OBRA 2 (B) | hh | 11 | 9037.33 | 99410.63
Mano de obra | OFICIAL OBRA 1 (A) | hh | 5.5 | 15517.89 | 85348.39
Equipo | ANDAMIO TUBULAR NORMALIZADO, TIPO MULTIDIRECCIONAL, DE ACERO GALVANIZADO EN CALIENTE, SEGÚN ISO 9001. | dd | 0.18 | 25125 | 4396.88
Equipo | Herrramienta y Equipo Menor(% M.O) | % | 3.3 | 184759.02 | 6097.05
Total actividad
1.12.30 · SUMINISTRO E INSTALACIÓN CUBIERTA EN TEJA TRANSPARENTE No. 6 NO INCLUYE ENTRAMADO ¦ Unidad: Metro cuadrado (M2) ¦ Precio: $ 46.170,80
Precio por M2. Materiales: Teja Transparente Ajover No.6 (0.63 UND), Puntilla Con Y Sin Cabeza 1 (1.3 lb). Mano de obra: Auxiliar De Obra 2 (0.55 hh), Oficial Obra 1 (0.55 hh). Equipo: Andamio Tubular Normalizado, Tipo Multidireccional, De Acero Galvanizado En Caliente, Según Iso 9001. (0.07 dd), Herrramienta Y Equipo Menor (3.3 %). Etapa de obra: 7. Cubierta.
GRUPO | INSUMO | UNIDAD | CANTIDAD | VALOR UNITARIO | VALOR PARCIAL
Materiales | TEJA TRANSPARENTE AJOVER NO.6 | UND | 0.63 | 41890.67 | 26391.12
Materiales | PUNTILLA CON Y SIN CABEZA 1 | lb | 1.3 | 3150 | 4095
Mano de obra | AUXILIAR DE OBRA 2 (B) | hh | 0.55 | 9037.33 | 4970.53
Mano de obra | OFICIAL OBRA 1 (A) | hh | 0.55 | 15517.89 | 8534.84
Equipo | ANDAMIO TUBULAR NORMALIZADO, TIPO MULTIDIRECCIONAL, DE ACERO GALVANIZADO EN CALIENTE, SEGÚN ISO 9001. | dd | 0.07 | 25125 | 1733.63
Equipo | Herrramienta y Equipo Menor(% M.O) | % | 3.3 | 13505.37 | 445.68
Total actividad
1.12.31 · SUMINISTRO E INSTALACIÓN CUBIERTA LAMINA POLICARBONATO Cal. 6 mm ¦ Unidad: Metro cuadrado (M2) ¦ Precio: $ 105.665,68
Precio por M2. Materiales: Tornillo Autoperforante 3/4 (3 UND), Lamina De Policarbonato Alveolar 6 Mm Cristal 2.10*11.80 (0.12 UND). Mano de obra: Auxiliar De Obra 2 (0.6 hh), Oficial Obra 1 (0.6 hh). Equipo: Andamio Tubular Normalizado, Tipo Multidireccional, De Acero Galvanizado En Caliente, Según Iso 9001. (0.08 dd), Herrramienta Y Equipo Menor (3.3 %). Etapa de obra: 7. Cubierta.
GRUPO | INSUMO | UNIDAD | CANTIDAD | VALOR UNITARIO | VALOR PARCIAL
Materiales | TORNILLO AUTOPERFORANTE 3/4 | UND | 3 | 54 | 162
Materiales | LAMINA DE POLICARBONATO ALVEOLAR 6 mm CRISTAL 2.10*11.80 | UND | 0.12 | 736666.48 | 88399.98
Mano de obra | AUXILIAR DE OBRA 2 (B) | hh | 0.6 | 9037.33 | 5422.4
Mano de obra | OFICIAL OBRA 1 (A) | hh | 0.6 | 15517.89 | 9310.73
Equipo | ANDAMIO TUBULAR NORMALIZADO, TIPO MULTIDIRECCIONAL, DE ACERO GALVANIZADO EN CALIENTE, SEGÚN ISO 9001. | dd | 0.08 | 25125 | 1884.38
Equipo | Herrramienta y Equipo Menor(% M.O) | % | 3.3 | 14733.13 | 486.19
Total actividad
1.12.32 · SUMINISTRO E INSTALACIÓN CUBIERTA TEJA ONDULADA THERMOACUSTICA 0.83 X 12 ¦ Unidad: Metro cuadrado (M2) ¦ Precio: $ 64.002,65
Precio por M2. Materiales: Teja Ondulada Thermoacustica Con Asfalto Modificado 0.83 X 12 (0.1 UND), Gancho De Fijacion (4 UND). Mano de obra: Auxiliar De Obra 2 (1 hh), Oficial Obra 1 (0.5 hh). Equipo: Andamio Tubular Normalizado, Tipo Multidireccional, De Acero Galvanizado En Caliente, Según Iso 9001. (0.14 dd), Herrramienta Y Equipo Menor (3.3 %). Etapa de obra: 7. Cubierta.
GRUPO | INSUMO | UNIDAD | CANTIDAD | VALOR UNITARIO | VALOR PARCIAL
Materiales | TEJA ONDULADA THERMOACUSTICA CON ASFALTO MODIFICADO 0.83 X 12 | UND | 0.1 | 417366 | 41736.6
Materiales | GANCHO DE FIJACION | UND | 4 | 349.5 | 1398
Mano de obra | AUXILIAR DE OBRA 2 (B) | hh | 1 | 9037.33 | 9037.33
Mano de obra | OFICIAL OBRA 1 (A) | hh | 0.5 | 15517.89 | 7758.94
Equipo | ANDAMIO TUBULAR NORMALIZADO, TIPO MULTIDIRECCIONAL, DE ACERO GALVANIZADO EN CALIENTE, SEGÚN ISO 9001. | dd | 0.14 | 25125 | 3517.5
Equipo | Herrramienta y Equipo Menor(% M.O) | % | 3.3 | 16796.27 | 554.28
Total actividad
1.12.33 · SUMINISTRO E INSTALACIÓN CUBIERTA THERMOACUSTICA ONDULADA EN POLIPROPILENO No. 10 ¦ Unidad: Metro cuadrado (M2) ¦ Precio: $ 65.451,52
Precio por M2. Materiales: Teja Thermoacustica Ondulada En Polipropileno No. 10 0.83 X 12 M (0.1 UND), Gancho De Fijacion (4 UND). Mano de obra: Auxiliar De Obra 2 (0.65 hh), Oficial Obra 1 (0.65 hh). Equipo: Andamio Tubular Normalizado, Tipo Multidireccional, De Acero Galvanizado En Caliente, Según Iso 9001. (0.08 dd), Herrramienta Y Equipo Menor (3.3 %). Etapa de obra: 7. Cubierta.
GRUPO | INSUMO | UNIDAD | CANTIDAD | VALOR UNITARIO | VALOR PARCIAL
Materiales | TEJA THERMOACUSTICA ONDULADA EN POLIPROPILENO No. 10 0.83 x 12 M | UND | 0.1 | 455056.67 | 45505.67
Materiales | GANCHO DE FIJACION | UND | 4 | 349.5 | 1398
Mano de obra | AUXILIAR DE OBRA 2 (B) | hh | 0.65 | 9037.33 | 5874.26
Mano de obra | OFICIAL OBRA 1 (A) | hh | 0.65 | 15517.89 | 10086.63
Equipo | ANDAMIO TUBULAR NORMALIZADO, TIPO MULTIDIRECCIONAL, DE ACERO GALVANIZADO EN CALIENTE, SEGÚN ISO 9001. | dd | 0.08 | 25125 | 2060.25
Equipo | Herrramienta y Equipo Menor(% M.O) | % | 3.3 | 15960.89 | 526.71
Total actividad
1.12.34 · SUMINISTRO E INSTALACIÓN ENTRAMADO PARA TEJA ESPAÑOLA EN FIBROCEMENTO ¦ Unidad: Metro cuadrado (M2) ¦ Precio: $ 46.690,45
Precio por M2. Materiales: Madera Planchon Ordinario 5 M (2.62 ML), Madera Repisa 3 M (0.51 ML), Puntilla Con Y Sin Cabeza 2 (0.2 lb). Mano de obra: Auxiliar De Obra 2 (1 hh), Oficial Obra 1 (1 hh). Equipo: Andamio Tubular Normalizado, Tipo Multidireccional, De Acero Galvanizado En Caliente, Según Iso 9001. (0.13 dd), Herrramienta Y Equipo Menor (3.3 %). Etapa de obra: 7. Cubierta.
GRUPO | INSUMO | UNIDAD | CANTIDAD | VALOR UNITARIO | VALOR PARCIAL
Materiales | MADERA PLANCHON ORDINARIO 5 M | ML | 2.62 | 5649.5 | 14801.69
Materiales | MADERA REPISA 3 M | ML | 0.51 | 5286.26 | 2695.99
Materiales | PUNTILLA CON Y SIN CABEZA 2 | lb | 0.2 | 3433 | 686.6
Mano de obra | AUXILIAR DE OBRA 2 (B) | hh | 1 | 9037.33 | 9037.33
Mano de obra | OFICIAL OBRA 1 (A) | hh | 1 | 15517.89 | 15517.89
Equipo | ANDAMIO TUBULAR NORMALIZADO, TIPO MULTIDIRECCIONAL, DE ACERO GALVANIZADO EN CALIENTE, SEGÚN ISO 9001. | dd | 0.13 | 25125 | 3140.63
Equipo | Herrramienta y Equipo Menor(% M.O) | % | 3.3 | 24555.22 | 810.32
Total actividad
1.12.35 · SUMINISTRO E INSTALACIÓN ENTRAMADO PARA TEJA ONDULADA ¦ Unidad: Metro cuadrado (M2) ¦ Precio: $ 46.690,45
Precio por M2. Materiales: Madera Planchon Ordinario 5 M (2.62 ML), Madera Repisa 3 M (0.51 ML), Puntilla Con Y Sin Cabeza 2 (0.2 lb). Mano de obra: Auxiliar De Obra 2 (1 hh), Oficial Obra 1 (1 hh). Equipo: Andamio Tubular Normalizado, Tipo Multidireccional, De Acero Galvanizado En Caliente, Según Iso 9001. (0.13 dd), Herrramienta Y Equipo Menor (3.3 %). Etapa de obra: 7. Cubierta.
GRUPO | INSUMO | UNIDAD | CANTIDAD | VALOR UNITARIO | VALOR PARCIAL
Materiales | MADERA PLANCHON ORDINARIO 5 M | ML | 2.62 | 5649.5 | 14801.69
Materiales | MADERA REPISA 3 M | ML | 0.51 | 5286.26 | 2695.99
Materiales | PUNTILLA CON Y SIN CABEZA 2 | lb | 0.2 | 3433 | 686.6
Mano de obra | AUXILIAR DE OBRA 2 (B) | hh | 1 | 9037.33 | 9037.33
Mano de obra | OFICIAL OBRA 1 (A) | hh | 1 | 15517.89 | 15517.89
Equipo | ANDAMIO TUBULAR NORMALIZADO, TIPO MULTIDIRECCIONAL, DE ACERO GALVANIZADO EN CALIENTE, SEGÚN ISO 9001. | dd | 0.13 | 25125 | 3140.63
Equipo | Herrramienta y Equipo Menor(% M.O) | % | 3.3 | 24555.22 | 810.32
Total actividad
1.12.36 · SUMINISTRO E INSTALACIÓN ENTRAMADO PARA TEJA DE BARRO ¦ Unidad: Metro cuadrado (M2) ¦ Precio: $ 74.634,38
Precio por M2. Materiales: Madera Planchon Ordinario 3 M (2.62 ML), Madera Repisa 3 M (1.03 ML), Puntilla Con Y Sin Cabeza 2 (0.3 lb). Mano de obra: Auxiliar De Obra 2 (1.85 hh), Oficial Obra 1 (1.85 hh). Equipo: Andamio Tubular Normalizado, Tipo Multidireccional, De Acero Galvanizado En Caliente, Según Iso 9001. (0.23 dd), Herrramienta Y Equipo Menor (3.3 %). Etapa de obra: 7. Cubierta.
GRUPO | INSUMO | UNIDAD | CANTIDAD | VALOR UNITARIO | VALOR PARCIAL
Materiales | MADERA PLANCHON ORDINARIO 3 M | ML | 2.62 | 5898.71 | 15454.62
Materiales | MADERA REPISA 3 M | ML | 1.03 | 5286.26 | 5444.85
Materiales | PUNTILLA CON Y SIN CABEZA 2 | lb | 0.3 | 3433 | 1029.9
Mano de obra | AUXILIAR DE OBRA 2 (B) | hh | 1.85 | 9037.33 | 16719.06
Mano de obra | OFICIAL OBRA 1 (A) | hh | 1.85 | 15517.89 | 28708.1
Equipo | ANDAMIO TUBULAR NORMALIZADO, TIPO MULTIDIRECCIONAL, DE ACERO GALVANIZADO EN CALIENTE, SEGÚN ISO 9001. | dd | 0.23 | 25125 | 5778.75
Equipo | Herrramienta y Equipo Menor(% M.O) | % | 3.3 | 45427.16 | 1499.1
Total actividad
1.12.37 · SUMINISTRO E INSTALACIÓN FLANCHE EN LAMINA ¦ Unidad: Metro lineal (ML) ¦ Precio: $ 35.951,83
Precio por ML. Materiales: Lamina Galvanizada Cal. 22 (0.2 UND), Soldadura Estaño (0.2 UND). Mano de obra: Andamio Tubular Normalizado, Tipo Multidireccional, De Acero Galvanizado En Caliente, Según Iso 9001. (0.09 dd), Auxiliar De Obra 2 (0.7 hh), Oficial Obra 1 (0.7 hh). Equipo: Herrramienta Y Equipo Menor (3.3 %). Etapa de obra: 7. Cubierta.
GRUPO | INSUMO | UNIDAD | CANTIDAD | VALOR UNITARIO | VALOR PARCIAL
Materiales | LAMINA GALVANIZADA CAL. 22 | UND | 0.2 | 41500 | 8300
Materiales | SOLDADURA ESTAÑO | UND | 0.2 | 38550.36 | 7710.07
Mano de obra | ANDAMIO TUBULAR NORMALIZADO, TIPO MULTIDIRECCIONAL, DE ACERO GALVANIZADO EN CALIENTE, SEGÚN ISO 9001. | dd | 0.09 | 25125 | 2185.88
Mano de obra | AUXILIAR DE OBRA 2 (B) | hh | 0.7 | 9037.33 | 6326.13
Mano de obra | OFICIAL OBRA 1 (A) | hh | 0.7 | 15517.89 | 10862.52
Equipo | Herrramienta y Equipo Menor(% M.O) | % | 3.3 | 17188.65 | 567.23
Total actividad
1.12.38 · SUMINISTRO E INSTALACIÓN IMPERFRESCO CUBIERTA ¦ Unidad: Metro lineal (ML) ¦ Precio: $ 35.150,54
Precio por ML. Materiales: Ladrillo Tolete Comun (13 UND), Mortero 1:4 (0.02 M3). Mano de obra: Auxiliar De Obra 2 (0.85 hh), Oficial Obra 1 (0.85 hh). Equipo: Herrramienta Y Equipo Menor (3.3 %). Etapa de obra: 7. Cubierta.
GRUPO | INSUMO | UNIDAD | CANTIDAD | VALOR UNITARIO | VALOR PARCIAL
Materiales | LADRILLO TOLETE COMUN | UND | 13 | 415 | 5395
Materiales | MORTERO 1:4 | M3 | 0.02 | 409741.65 | 8194.83
Mano de obra | AUXILIAR DE OBRA 2 (B) | hh | 0.85 | 9037.33 | 7681.73
Mano de obra | OFICIAL OBRA 1 (A) | hh | 0.85 | 15517.89 | 13190.21
Equipo | Herrramienta y Equipo Menor(% M.O) | % | 3.3 | 20871.94 | 688.77
Total actividad
1.12.39 · SUMINISTRO E INSTALACIÓN IMPERMEABILIZACION EN MANTO ASFALTICO ¦ Unidad: Metro lineal (ML) ¦ Precio: $ 59.547,39
Precio por ML. Materiales: Mortero 1:3 Impermeabilizado (0.04 M3), Manto Protector 3mm Fiberglass Rollo Por 10 M2 (0.09 rl). Mano de obra: Auxiliar De Obra 2 (1.5 hh), Oficial Obra 1 (0.75 hh). Equipo: Herrramienta Y Equipo Menor (3.3 %). Etapa de obra: 7. Cubierta.
GRUPO | INSUMO | UNIDAD | CANTIDAD | VALOR UNITARIO | VALOR PARCIAL
Materiales | MORTERO 1:3 IMPERMEABILIZADO | M3 | 0.04 | 586929.15 | 23477.17
Materiales | MANTO PROTECTOR 3MM FIBERGLASS ROLLO POR 10 M2 | rl | 0.09 | 111604.33 | 10044.39
Mano de obra | AUXILIAR DE OBRA 2 (B) | hh | 1.5 | 9037.33 | 13555.99
Mano de obra | OFICIAL OBRA 1 (A) | hh | 0.75 | 15517.89 | 11638.42
Equipo | Herrramienta y Equipo Menor(% M.O) | % | 3.3 | 25194.41 | 831.42
Total actividad
1.12.40 · SUMINISTRO E INSTALACIÓN LAMINA ALVEOLAR 4MM FIBRA DE CARBONO ¦ Unidad: Metro cuadrado (M2) ¦ Precio: $ 51.989,61
Precio por M2. Materiales: Accesorios De Instalaciòn Teja De Fibra De Carbón (9 UND), Lamina Alveolar 4 Mm (1.05 M2). Mano de obra: Andamio Tubular Normalizado, Tipo Multidireccional, De Acero Galvanizado En Caliente, Según Iso 9001. (0.08 dd), Auxiliar De Obra 2 (0.6 hh), Oficial Obra 1 (0.6 hh). Equipo: Herrramienta Y Equipo Menor (3.3 %). Etapa de obra: 7. Cubierta.
GRUPO | INSUMO | UNIDAD | CANTIDAD | VALOR UNITARIO | VALOR PARCIAL
Materiales | ACCESORIOS DE INSTALACIÒN TEJA DE FIBRA DE CARBÓN | UND | 9 | 779.89 | 7019.01
Materiales | LAMINA ALVEOLAR 4 MM (0,8 KG/M2) | M2 | 1.05 | 26539.9 | 27866.9
Mano de obra | ANDAMIO TUBULAR NORMALIZADO, TIPO MULTIDIRECCIONAL, DE ACERO GALVANIZADO EN CALIENTE, SEGÚN ISO 9001. | dd | 0.08 | 25125 | 1884.38
Mano de obra | AUXILIAR DE OBRA 2 (B) | hh | 0.6 | 9037.33 | 5422.4
Mano de obra | OFICIAL OBRA 1 (A) | hh | 0.6 | 15517.89 | 9310.73
Equipo | Herrramienta y Equipo Menor(% M.O) | % | 3.3 | 14733.13 | 486.19
Total actividad
1.12.41 · SUMINISTRO E INSTALACIÓN LAMINA ALVEOLAR 6MM FIBRA DE CARBONO ¦ Unidad: Metro cuadrado (M2) ¦ Precio: $ 49.360,46
Precio por M2. Materiales: Elementos De Anclaje Y Fijación (1 glb), Lamina Alveolar 6 Mm 11.8x2.10 (1.05 M2). Mano de obra: Andamio Tubular Normalizado, Tipo Multidireccional, De Acero Galvanizado En Caliente, Según Iso 9001. (0.08 dd), Auxiliar De Obra 2 (0.6 hh), Oficial Obra 1 (0.6 hh). Equipo: Herrramienta Y Equipo Menor (3.3 %). Etapa de obra: 7. Cubierta.
GRUPO | INSUMO | UNIDAD | CANTIDAD | VALOR UNITARIO | VALOR PARCIAL
Materiales | ELEMENTOS DE ANCLAJE Y FIJACIÓN (TORNILLOS, CHAZOS, ABRAZADERAS, PERNOS) | glb | 1 | 1106.41 | 1106.41
Materiales | LAMINA ALVEOLAR 6 MM (1,3 KG/M2) 11.8X2.10 | M2 | 1.05 | 29667 | 31150.35
Mano de obra | ANDAMIO TUBULAR NORMALIZADO, TIPO MULTIDIRECCIONAL, DE ACERO GALVANIZADO EN CALIENTE, SEGÚN ISO 9001. | dd | 0.08 | 25125 | 1884.38
Mano de obra | AUXILIAR DE OBRA 2 (B) | hh | 0.6 | 9037.33 | 5422.4
Mano de obra | OFICIAL OBRA 1 (A) | hh | 0.6 | 15517.89 | 9310.73
Equipo | Herrramienta y Equipo Menor(% M.O) | % | 3.3 | 14733.13 | 486.19
Total actividad
1.12.42 · SUMINISTRO E INSTALACIÓN MANTO FIBERGLASS ¦ Unidad: Metro cuadrado (M2) ¦ Precio: $ 60.211,51
Precio por M2. Materiales: Mortero 1:3 Impermeabilizado (0.05 M3), Manto Protector 3mm Fiberglass Rollo Por 10 M2 (0.09 rl). Mano de obra: Auxiliar De Obra 2 (1.2 hh), Oficial Obra 1 (0.6 hh). Equipo: Herrramienta Y Equipo Menor (3.3 %). Etapa de obra: 7. Cubierta.
GRUPO | INSUMO | UNIDAD | CANTIDAD | VALOR UNITARIO | VALOR PARCIAL
Materiales | MORTERO 1:3 IMPERMEABILIZADO | M3 | 0.05 | 586929.15 | 29346.46
Materiales | MANTO PROTECTOR 3MM FIBERGLASS ROLLO POR 10 M2 | rl | 0.09 | 111604.33 | 10044.39
Mano de obra | AUXILIAR DE OBRA 2 (B) | hh | 1.2 | 9037.33 | 10844.8
Mano de obra | OFICIAL OBRA 1 (A) | hh | 0.6 | 15517.89 | 9310.73
Equipo | Herrramienta y Equipo Menor(% M.O) | % | 3.3 | 20155.53 | 665.13
Total actividad
1.12.43 · SUMINISTRO E INSTALACIÓN PERFILERIA METALICA PARA ESTRUCTURA DE CUBIERTA. DIMENSIONES Y CALIBRES SEGÚN DISEÑO ¦ Unidad: Kilogramo (kg) ¦ Precio: $ 10.828,84
Precio por kg. Materiales: Anticorrosivo Phcl (0 gl), Acero 60000 Psi (0.13 kg), Acero Estruct. Astm A-36 (1 kg), Soldadura 6011 X 1/8`` (0.05 kg). Mano de obra: Auxiliar De Obra 2 (0.06 hh), Auxiliar De Carpinterias 1 (0.06 hh), Auxiliar De Pintura 1 (0.01 hh), Oficial Carpinterias (0.06 hh) y 2 más. Equipo: Oxicorte (0.01 dd), Andamio Tubular Normalizado, Tipo Multidireccional, De Acero Galvanizado En Caliente, Según Iso 9001. (0.05 dd), Herrramienta Y Equipo Menor (3.3 %). Etapa de obra: 7. Cubierta.
GRUPO | INSUMO | UNIDAD | CANTIDAD | VALOR UNITARIO | VALOR PARCIAL
Materiales | ANTICORROSIVO PHCL | gl | 0 | 37000 | 37
Materiales | ACERO 60000 PSI | kg | 0.13 | 2982 | 399.59
Materiales | ACERO ESTRUCT. ASTM A-36 | kg | 1 | 3895 | 3895
Materiales | SOLDADURA 6011 x 1/8`` | kg | 0.05 | 10292 | 514.6
Mano de obra | AUXILIAR DE OBRA 2 (B) | hh | 0.06 | 9037.33 | 542.24
Mano de obra | AUXILIAR DE CARPINTERIAS 1 (D) | hh | 0.06 | 10845.1 | 661.55
Mano de obra | AUXILIAR DE PINTURA 1 ( C ) | hh | 0.01 | 10392.41 | 103.92
Mano de obra | OFICIAL CARPINTERIAS (D) | hh | 0.06 | 18621.17 | 1135.89
Mano de obra | OFICIAL PINTURA (C) | hh | 0.01 | 17845.35 | 178.45
Mano de obra | SOLDADOR 1 | jr | 0.01 | 148967.85 | 1787.61
Equipo | OXICORTE (OXIGENO ACETILENO) | dd | 0.01 | 34243 | 171.22
Equipo | ANDAMIO TUBULAR NORMALIZADO, TIPO MULTIDIRECCIONAL, DE ACERO GALVANIZADO EN CALIENTE, SEGÚN ISO 9001. | dd | 0.05 | 25125 | 1256.25
Equipo | Herrramienta y Equipo Menor(% M.O) | % | 3.3 | 4409.66 | 145.52
Total actividad
1.12.44 · SUMINISTRO E INSTALACIÓN TEJA ESPAÑOLA ETERNIT (NO INCLUYE ENTRAMADO) ¦ Unidad: Metro cuadrado (M2) ¦ Precio: $ 74.502,50
Precio por M2. Materiales: Teja Eternit Española 0.7 (1 M2), Gancho Teja Eternit 55 Mm (4 UND). Mano de obra: Andamio Tubular Normalizado, Tipo Multidireccional, De Acero Galvanizado En Caliente, Según Iso 9001. (0.06 dd), Auxiliar De Obra 2 (0.45 hh), Oficial Obra 1 (0.45 hh). Equipo: Herrramienta Y Equipo Menor (3.3 %). Etapa de obra: 7. Cubierta.
GRUPO | INSUMO | UNIDAD | CANTIDAD | VALOR UNITARIO | VALOR PARCIAL
Materiales | TEJA ETERNIT ESPAÑOLA 0.7 | M2 | 1 | 60283 | 60283
Materiales | GANCHO TEJA ETERNIT 55 MM | UND | 4 | 349.5 | 1398
Mano de obra | ANDAMIO TUBULAR NORMALIZADO, TIPO MULTIDIRECCIONAL, DE ACERO GALVANIZADO EN CALIENTE, SEGÚN ISO 9001. | dd | 0.06 | 25125 | 1407
Mano de obra | AUXILIAR DE OBRA 2 (B) | hh | 0.45 | 9037.33 | 4066.8
Mano de obra | OFICIAL OBRA 1 (A) | hh | 0.45 | 15517.89 | 6983.05
Equipo | Herrramienta y Equipo Menor(% M.O) | % | 3.3 | 11049.85 | 364.65
Total actividad
1.12.45 · SUMINISTRO E INSTALACIÓN TEJA DE BARRO SOBRE ETERNIT. ¦ Unidad: Metro cuadrado (M2) ¦ Precio: $ 62.363,13
Precio por M2. Materiales: Teja De Barro Española 18/16 X 40 Cm (24 UND), Mortero 1:3 Impermeabilizado (0.04 M3). Mano de obra: Auxiliar De Obra 2 (0.7 hh), Oficial Obra 1 (0.7 hh). Equipo: Andamio Tubular Normalizado, Tipo Multidireccional, De Acero Galvanizado En Caliente, Según Iso 9001. (0.08 dd), Herrramienta Y Equipo Menor (3.3 %). Etapa de obra: 7. Cubierta.
GRUPO | INSUMO | UNIDAD | CANTIDAD | VALOR UNITARIO | VALOR PARCIAL
Materiales | TEJA DE BARRO ESPAÑOLA 18/16 x 40 cm (24 und x m2) | UND | 24 | 796.67 | 19120.08
Materiales | MORTERO 1:3 IMPERMEABILIZADO | M3 | 0.04 | 586929.15 | 23477.17
Mano de obra | AUXILIAR DE OBRA 2 (B) | hh | 0.7 | 9037.33 | 6326.13
Mano de obra | OFICIAL OBRA 1 (A) | hh | 0.7 | 15517.89 | 10862.52
Equipo | ANDAMIO TUBULAR NORMALIZADO, TIPO MULTIDIRECCIONAL, DE ACERO GALVANIZADO EN CALIENTE, SEGÚN ISO 9001. | dd | 0.08 | 25125 | 2010
Equipo | Herrramienta y Equipo Menor(% M.O) | % | 3.3 | 17188.65 | 567.23
Total actividad
1.12.46 · SUMINISTRO E INSTALACIÓN TEJA DE BARRO TIPO ESPAÑOLA ¦ Unidad: Metro cuadrado (M2) ¦ Precio: $ 107.495,26
Precio por M2. Materiales: Teja De Barro Tipo ``española`` (48 UND), Mortero 1:3 Impermeabilizado (0.05 M3). Mano de obra: Andamio Tubular Normalizado, Tipo Multidireccional, De Acero Galvanizado En Caliente, Según Iso 9001. (0.18 dd), Auxiliar De Obra 2 (1.4 hh), Oficial Obra 1 (1.4 hh). Equipo: Herrramienta Y Equipo Menor (3.3 %). Etapa de obra: 7. Cubierta.
GRUPO | INSUMO | UNIDAD | CANTIDAD | VALOR UNITARIO | VALOR PARCIAL
Materiales | TEJA DE BARRO TIPO ``ESPAÑOLA`` | UND | 48 | 796.67 | 38240.16
Materiales | MORTERO 1:3 IMPERMEABILIZADO | M3 | 0.05 | 586929.15 | 29346.46
Mano de obra | ANDAMIO TUBULAR NORMALIZADO, TIPO MULTIDIRECCIONAL, DE ACERO GALVANIZADO EN CALIENTE, SEGÚN ISO 9001. | dd | 0.18 | 25125 | 4396.88
Mano de obra | AUXILIAR DE OBRA 2 (B) | hh | 1.4 | 9037.33 | 12652.26
Mano de obra | OFICIAL OBRA 1 (A) | hh | 1.4 | 15517.89 | 21725.05
Equipo | Herrramienta y Equipo Menor(% M.O) | % | 3.3 | 34377.31 | 1134.45
Total actividad
1.12.47 · SUMINISTRO E INSTALACIÓN TEJA THERMOACUSTICA TIPO TRAPEZOIDAL a 360 ¦ Unidad: Metro cuadrado (M2) ¦ Precio: $ 53.238,67
Precio por M2. Materiales: Teja Termoacustica Tipo Trapezoidal A 360 (1.05 ML), Gancho De Fijacion (4 UND). Mano de obra: Andamio Tubular Normalizado, Tipo Multidireccional, De Acero Galvanizado En Caliente, Según Iso 9001. (0.07 dd), Auxiliar De Obra 2 (0.55 hh), Oficial Obra 1 (0.55 hh). Equipo: Herrramienta Y Equipo Menor (3.3 %). Etapa de obra: 7. Cubierta.
GRUPO | INSUMO | UNIDAD | CANTIDAD | VALOR UNITARIO | VALOR PARCIAL
Materiales | TEJA TERMOACUSTICA TIPO TRAPEZOIDAL a 360 | ML | 1.05 | 34434.28 | 36155.99
Materiales | GANCHO DE FIJACION | UND | 4 | 349.5 | 1398
Mano de obra | ANDAMIO TUBULAR NORMALIZADO, TIPO MULTIDIRECCIONAL, DE ACERO GALVANIZADO EN CALIENTE, SEGÚN ISO 9001. | dd | 0.07 | 25125 | 1733.63
Mano de obra | AUXILIAR DE OBRA 2 (B) | hh | 0.55 | 9037.33 | 4970.53
Mano de obra | OFICIAL OBRA 1 (A) | hh | 0.55 | 15517.89 | 8534.84
Equipo | Herrramienta y Equipo Menor(% M.O) | % | 3.3 | 13505.37 | 445.68
Total actividad
1.12.48 · SUMINISTRO E INTALACION CUBIERTA ARQUITECTONICA METALICA TIPO ACESCO O SIMILAR 0.73 X 3.66 M ¦ Unidad: Metro cuadrado (M2) ¦ Precio: $ 34.695,09
Precio por M2. Materiales: Cubierta Arquitectonica Tipo Acesco O Similar 0.73 X 3m Cl 30 (0.46 UND), Gancho De Fijacion (2.5 UND). Mano de obra: Auxiliar De Obra 2 (0.3 hh), Oficial Obra 1 (0.2 hh). Equipo: Herrramienta Y Equipo Menor (3.3 %). Etapa de obra: 7. Cubierta.
GRUPO | INSUMO | UNIDAD | CANTIDAD | VALOR UNITARIO | VALOR PARCIAL
Materiales | CUBIERTA ARQUITECTONICA TIPO ACESCO O SIMILAR 0.73 X 3M CL 30 | UND | 0.46 | 60466.67 | 27814.67
Materiales | GANCHO DE FIJACION | UND | 2.5 | 349.5 | 873.75
Mano de obra | AUXILIAR DE OBRA 2 (B) | hh | 0.3 | 9037.33 | 2711.2
Mano de obra | OFICIAL OBRA 1 (A) | hh | 0.2 | 15517.89 | 3103.58
Equipo | Herrramienta y Equipo Menor(% M.O) | % | 3.3 | 5814.78 | 191.89
Total actividad
1.12.49 · TRAGANTES 6 ¦ Unidad: Unidad (UND) ¦ Precio: $ 28.121,15
Precio por UND. Materiales: Mortero 1:3 Impermeabilizado (0 M3), Cúpula Tragante C 6x4 (1 UND). Mano de obra: Mano De Obra Aa (0.4 hc). Equipo: Herrramienta Y Equipo Menor (3.3 %). Etapa de obra: 7. Cubierta.
GRUPO | INSUMO | UNIDAD | CANTIDAD | VALOR UNITARIO | VALOR PARCIAL
Materiales | MORTERO 1:3 IMPERMEABILIZADO | M3 | 0 | 586929.15 | 586.93
Materiales | CÚPULA TRAGANTE C 6X4 | UND | 1 | 17388 | 17388
Mano de obra | MANO DE OBRA AA | hc | 0.4 | 24555.22 | 9822.09
Equipo | Herrramienta y Equipo Menor(% M.O) | % | 3.3 | 9822.09 | 324.13
Total actividad

## 1.13 CIELO RASOS
Capítulo 1.13 · CIELO RASOS
21 actividades. Cada tabla lista los insumos de una actividad por unidad de obra.
1.13.01 · APLIQUE DE LUZ EN YESO O SIMILAR ¦ Unidad: Unidad (UND) ¦ Precio: $ 70.982,76
Precio por UND. Materiales: Aplique De Luz (1 UND). Mano de obra: Auxiliar De Obra 2 (0.5 hh), Oficial Obra 1 (0.5 hh). Equipo: Herrramienta Y Equipo Menor (3.3 %). Etapa de obra: 8. Acabados.
GRUPO | INSUMO | UNIDAD | CANTIDAD | VALOR UNITARIO | VALOR PARCIAL
Materiales | APLIQUE DE LUZ | UND | 1 | 58300 | 58300
Mano de obra | AUXILIAR DE OBRA 2 (B) | hh | 0.5 | 9037.33 | 4518.66
Mano de obra | OFICIAL OBRA 1 (A) | hh | 0.5 | 15517.89 | 7758.94
Equipo | Herrramienta y Equipo Menor(% M.O) | % | 3.3 | 12277.6 | 405.16
Total actividad
1.13.02 · ARMADURA MADERA Y MALLA. ¦ Unidad: Metro cuadrado (M2) ¦ Precio: $ 38.944,47
Precio por M2. Materiales: Malla Con Vena 0.60x2.00 (0.9 UND), Puntilla Con Y Sin Cabeza 2 (0.04 lb), Repisa Ordinaria 3 Mt (0.74 ML). Mano de obra: Mano De Obra Aa (1.1 hc). Equipo: Andamio Tubular Normalizado, Tipo Multidireccional, De Acero Galvanizado En Caliente, Según Iso 9001. (0.1 dd), Herrramienta Y Equipo Menor (3.3 %). Etapa de obra: 8. Acabados.
GRUPO | INSUMO | UNIDAD | CANTIDAD | VALOR UNITARIO | VALOR PARCIAL
Materiales | MALLA CON VENA 0.60X2.00 | UND | 0.9 | 4964 | 4467.6
Materiales | PUNTILLA CON Y SIN CABEZA 2 | lb | 0.04 | 3433 | 137.32
Materiales | REPISA ORDINARIA 3 MT | ML | 0.74 | 5304 | 3924.96
Mano de obra | MANO DE OBRA AA | hc | 1.1 | 24555.22 | 27010.74
Equipo | ANDAMIO TUBULAR NORMALIZADO, TIPO MULTIDIRECCIONAL, DE ACERO GALVANIZADO EN CALIENTE, SEGÚN ISO 9001. | dd | 0.1 | 25125 | 2512.5
Equipo | Herrramienta y Equipo Menor(% M.O) | % | 3.3 | 27010.74 | 891.35
Total actividad
1.13.03 · ARMADURA MADERA Y MALLA CON VENA ¦ Unidad: Metro cuadrado (M2) ¦ Precio: $ 43.994,43
Precio por M2. Materiales: Madera Repisa 3 M (2.16 ML), Malla Con Vena 0.60x2.00 (0.73 UND), Puntilla Con Y Sin Cabeza 2 (0.04 lb). Mano de obra: Andamio Tubular Normalizado, Tipo Multidireccional, De Acero Galvanizado En Caliente, Según Iso 9001. (0.15 dd), Auxiliar De Obra 2 (1 hh), Oficial Obra 1 (1 hh). Equipo: Herrramienta Y Equipo Menor (2 %). Etapa de obra: 8. Acabados.
GRUPO | INSUMO | UNIDAD | CANTIDAD | VALOR UNITARIO | VALOR PARCIAL
Materiales | MADERA REPISA 3 M | ML | 2.16 | 5286.26 | 11418.32
Materiales | MALLA CON VENA 0.60X2.00 | UND | 0.73 | 4964 | 3623.72
Materiales | PUNTILLA CON Y SIN CABEZA 2 | lb | 0.04 | 3433 | 137.32
Mano de obra | ANDAMIO TUBULAR NORMALIZADO, TIPO MULTIDIRECCIONAL, DE ACERO GALVANIZADO EN CALIENTE, SEGÚN ISO 9001. | dd | 0.15 | 25125 | 3768.75
Mano de obra | AUXILIAR DE OBRA 2 (B) | hh | 1 | 9037.33 | 9037.33
Mano de obra | OFICIAL OBRA 1 (A) | hh | 1 | 15517.89 | 15517.89
Equipo | Herrramienta y Equipo Menor(% M.O) | % | 2 | 24555.22 | 491.1
Total actividad
1.13.04 · CIELO RASO BÓVEDAS DRYWALL ¦ Unidad: Metro cuadrado (M2) ¦ Precio: $ 68.917,42
Precio por M2. Materiales: Vinilux (0.05 gl), Cielo Raso Pvc (1.05 M2). Mano de obra: Mano De Obra Dd (1.4 hc). Equipo: Herrramienta Y Equipo Menor (5 %). Etapa de obra: 8. Acabados.
GRUPO | INSUMO | UNIDAD | CANTIDAD | VALOR UNITARIO | VALOR PARCIAL
Materiales | VINILUX | gl | 0.05 | 29887 | 1494.35
Materiales | CIELO RASO PVC | M2 | 1.05 | 22959.67 | 24107.65
Mano de obra | MANO DE OBRA DD | hc | 1.4 | 29466.27 | 41252.78
Equipo | Herrramienta y Equipo Menor(% M.O) | % | 5 | 41252.78 | 2062.64
Total actividad
1.13.05 · CIELO RASO DURACUSTICO CIROCCO ¦ Unidad: Metro cuadrado (M2) ¦ Precio: $ 56.282,34
Precio por M2. Materiales: Angulo Perimetral De 1x1 Cal 26 (0.5 UND), Tee Aluminio 1" X 3/4 (0.8 ML), Duracustic Cirocco 2x4x5/8s.w. (1 lm), Remache Pop 4-2 1/4``x1/8 (4 UND). Mano de obra: Mano De Obra Bb (0.6 hc). Equipo: Andamio Tubular Normalizado, Tipo Multidireccional, De Acero Galvanizado En Caliente, Según Iso 9001. (0.13 dd), Herrramienta Y Equipo Menor (3.3 %). Etapa de obra: 8. Acabados.
GRUPO | INSUMO | UNIDAD | CANTIDAD | VALOR UNITARIO | VALOR PARCIAL
Materiales | ANGULO PERIMETRAL DE 1x1 CAL 26 | UND | 0.5 | 16300 | 8150
Materiales | TEE ALUMINIO 1" X 3/4 | ML | 0.8 | 1563 | 1250.4
Materiales | DURACUSTIC CIROCCO 2X4X5/8S.W. | lm | 1 | 26220.06 | 26220.06
Materiales | REMACHE POP 4-2 1/4``X1/8 | UND | 4 | 195 | 780
Mano de obra | MANO DE OBRA BB | hc | 0.6 | 27010.74 | 16206.44
Equipo | ANDAMIO TUBULAR NORMALIZADO, TIPO MULTIDIRECCIONAL, DE ACERO GALVANIZADO EN CALIENTE, SEGÚN ISO 9001. | dd | 0.13 | 25125 | 3140.63
Equipo | Herrramienta y Equipo Menor(% M.O) | % | 3.3 | 16206.44 | 534.81
Total actividad
1.13.06 · CIELO RASO EN DRYWALL 1/2 ¦ Unidad: Metro cuadrado (M2) ¦ Precio: $ 60.101,62
Precio por M2. Materiales: Tornillo 6x1 (5.4 UND), Tornillo Largo Para Lamina Cabeza De Lenteja (11 UND), Angulo Perimetral De 1x1 Cal 26 (0.45 UND), Vigueta En Aluminio Cal 26 (0.56 UND) y 4 más. Mano de obra: Auxiliar De Obra 2 (1 hh), Oficial Obra 1 (1 hh). Equipo: Andamio Tubular Normalizado, Tipo Multidireccional, De Acero Galvanizado En Caliente, Según Iso 9001. (0.13 dd), Herrramienta Y Equipo Menor (3.3 %). Etapa de obra: 8. Acabados.
GRUPO | INSUMO | UNIDAD | CANTIDAD | VALOR UNITARIO | VALOR PARCIAL
Materiales | TORNILLO 6X1 | UND | 5.4 | 25 | 135
Materiales | TORNILLO LARGO PARA LAMINA CABEZA DE LENTEJA | UND | 11 | 100 | 1100
Materiales | ANGULO PERIMETRAL DE 1x1 CAL 26 | UND | 0.45 | 16300 | 7335
Materiales | VIGUETA EN ALUMINIO CAL 26 | UND | 0.56 | 3514.67 | 1968.22
Materiales | CINTA MALLA | ML | 30 | 164.11 | 4923.3
Materiales | LAMINA DRYWALL 1/2 SUPERPLACA | UND | 0.35 | 21442.67 | 7504.93
Materiales | MASILLA SUPERMATICO 5 GALONES | UND | 0.14 | 37625 | 5267.5
Materiales | OMEGA EN ALUMINIO CAL 26 | UND | 0.81 | 4150 | 3361.5
Mano de obra | AUXILIAR DE OBRA 2 (B) | hh | 1 | 9037.33 | 9037.33
Mano de obra | OFICIAL OBRA 1 (A) | hh | 1 | 15517.89 | 15517.89
Equipo | ANDAMIO TUBULAR NORMALIZADO, TIPO MULTIDIRECCIONAL, DE ACERO GALVANIZADO EN CALIENTE, SEGÚN ISO 9001. | dd | 0.13 | 25125 | 3140.63
Equipo | Herrramienta y Equipo Menor(% M.O) | % | 3.3 | 24555.22 | 810.32
Total actividad
1.13.07 · CIELO RASO EN LAMINA DURACUSTIC 5/8" R.H ¦ Unidad: Metro cuadrado (M2) ¦ Precio: $ 54.096,05
Precio por M2. Materiales: Angulo Perimetral De 1x1 Cal 26 (0.5 UND), Tee Aluminio 1" X 3/4 (0.8 ML), Lamina Duracustic 5/8`` R-H (1 UND), Remache Pop 4-2 1/4``x1/8 (4 UND). Mano de obra: Auxiliar De Obra 2 (0.6 hh), Oficial Obra 1 (0.6 hh). Equipo: Andamio Tubular Normalizado, Tipo Multidireccional, De Acero Galvanizado En Caliente, Según Iso 9001. (0.13 dd), Herrramienta Y Equipo Menor (3.3 %). Etapa de obra: 8. Acabados.
GRUPO | INSUMO | UNIDAD | CANTIDAD | VALOR UNITARIO | VALOR PARCIAL
Materiales | ANGULO PERIMETRAL DE 1x1 CAL 26 | UND | 0.5 | 16300 | 8150
Materiales | TEE ALUMINIO 1" X 3/4 | ML | 0.8 | 1563 | 1250.4
Materiales | LAMINA DURACUSTIC 5/8`` R-H | UND | 1 | 25555.7 | 25555.7
Materiales | REMACHE POP 4-2 1/4``X1/8 | UND | 4 | 195 | 780
Mano de obra | AUXILIAR DE OBRA 2 (B) | hh | 0.6 | 9037.33 | 5422.4
Mano de obra | OFICIAL OBRA 1 (A) | hh | 0.6 | 15517.89 | 9310.73
Equipo | ANDAMIO TUBULAR NORMALIZADO, TIPO MULTIDIRECCIONAL, DE ACERO GALVANIZADO EN CALIENTE, SEGÚN ISO 9001. | dd | 0.13 | 25125 | 3140.63
Equipo | Herrramienta y Equipo Menor(% M.O) | % | 3.3 | 14733.13 | 486.19
Total actividad
1.13.08 · CIELO RASO EN MADERA MACHIMBRE ¦ Unidad: Metro cuadrado (M2) ¦ Precio: $ 53.875,39
Precio por M2. Materiales: Machimbre (1 M2), Repisa Ordinaria 3 Mt (2 ML). Mano de obra: Auxiliar De Obra 2 (0.5 hh), Oficial Obra 1 (0.5 hh). Equipo: Andamio Tubular Normalizado, Tipo Multidireccional, De Acero Galvanizado En Caliente, Según Iso 9001. (0.13 dd), Herrramienta Y Equipo Menor (3.3 %). Etapa de obra: 8. Acabados.
GRUPO | INSUMO | UNIDAD | CANTIDAD | VALOR UNITARIO | VALOR PARCIAL
Materiales | MACHIMBRE | M2 | 1 | 27444 | 27444
Materiales | REPISA ORDINARIA 3 MT | ML | 2 | 5304 | 10608
Mano de obra | AUXILIAR DE OBRA 2 (B) | hh | 0.5 | 9037.33 | 4518.66
Mano de obra | OFICIAL OBRA 1 (A) | hh | 0.5 | 15517.89 | 7758.94
Equipo | ANDAMIO TUBULAR NORMALIZADO, TIPO MULTIDIRECCIONAL, DE ACERO GALVANIZADO EN CALIENTE, SEGÚN ISO 9001. | dd | 0.13 | 25125 | 3140.63
Equipo | Herrramienta y Equipo Menor(% M.O) | % | 3.3 | 12277.6 | 405.16
Total actividad
1.13.09 · CIELO RASO EN SUPERBOARD 8MM ¦ Unidad: Metro cuadrado (M2) ¦ Precio: $ 74.418,62
Precio por M2. Materiales: Tornillo 6x1 (9 UND), Tornillo Largo Para Lamina Cabeza De Lenteja (11 UND), Angulo Perimetral De 1x1 Cal 26 (0.42 UND), Vigueta En Aluminio Cal 26 (0.56 UND) y 4 más. Mano de obra: Auxiliar De Obra 2 (1.2 hh), Oficial Obra 1 (1.2 hh). Equipo: Andamio Tubular Normalizado, Tipo Multidireccional, De Acero Galvanizado En Caliente, Según Iso 9001. (0.13 dd), Herrramienta Y Equipo Menor (3.3 %). Etapa de obra: 8. Acabados.
GRUPO | INSUMO | UNIDAD | CANTIDAD | VALOR UNITARIO | VALOR PARCIAL
Materiales | TORNILLO 6X1 | UND | 9 | 25 | 225
Materiales | TORNILLO LARGO PARA LAMINA CABEZA DE LENTEJA | UND | 11 | 100 | 1100
Materiales | ANGULO PERIMETRAL DE 1x1 CAL 26 | UND | 0.42 | 16300 | 6846
Materiales | VIGUETA EN ALUMINIO CAL 26 | UND | 0.56 | 3514.67 | 1968.22
Materiales | CINTA MALLA | ML | 2 | 164.11 | 328.22
Materiales | LAMINA SUPERBOARD DE 8 mm | UND | 0.34 | 63949.67 | 21742.89
Materiales | MASILLA SUPERMATICO 5 GALONES | UND | 0.14 | 37625 | 5267.5
Materiales | OMEGA EN ALUMINIO CAL 26 | UND | 0.81 | 4150 | 3361.5
Mano de obra | AUXILIAR DE OBRA 2 (B) | hh | 1.2 | 9037.33 | 10844.8
Mano de obra | OFICIAL OBRA 1 (A) | hh | 1.2 | 15517.89 | 18621.47
Equipo | ANDAMIO TUBULAR NORMALIZADO, TIPO MULTIDIRECCIONAL, DE ACERO GALVANIZADO EN CALIENTE, SEGÚN ISO 9001. | dd | 0.13 | 25125 | 3140.63
Equipo | Herrramienta y Equipo Menor(% M.O) | % | 3.3 | 29466.27 | 972.39
Total actividad
1.13.10 · CIELO RASO LISTON MACHIEMBRIADO CIPRES ¦ Unidad: Metro cuadrado (M2) ¦ Precio: $ 66.665,75
Precio por M2. Materiales: Toc Madera Transparente (0.05 kg), Cielo Raso Liston Machimbre Cipres (1.03 M2), Madera Media Caña (0.2 ML), Madera Tiras Alistado .03x.03x2.7m (2 ML) y 1 más. Mano de obra: Andamio Tubular Normalizado, Tipo Multidireccional, De Acero Galvanizado En Caliente, Según Iso 9001. (0.13 dd), Auxiliar De Obra 2 (1.5 hh), Oficial Obra 1 (1.5 hh). Equipo: Herrramienta Y Equipo Menor (2.5 %). Etapa de obra: 8. Acabados.
GRUPO | INSUMO | UNIDAD | CANTIDAD | VALOR UNITARIO | VALOR PARCIAL
Materiales | TOC MADERA TRANSPARENTE | kg | 0.05 | 28903 | 1445.15
Materiales | CIELO RASO LISTON MACHIMBRE CIPRES | M2 | 1.03 | 13700 | 14111
Materiales | MADERA MEDIA CAÑA | ML | 0.2 | 4000 | 800
Materiales | MADERA TIRAS ALISTADO .03x.03x2.7m | ML | 2 | 4244.21 | 8488.42
Materiales | PUNTILLA CON Y SIN CABEZA 2 | lb | 0.27 | 3433 | 926.91
Mano de obra | ANDAMIO TUBULAR NORMALIZADO, TIPO MULTIDIRECCIONAL, DE ACERO GALVANIZADO EN CALIENTE, SEGÚN ISO 9001. | dd | 0.13 | 25125 | 3140.63
Mano de obra | AUXILIAR DE OBRA 2 (B) | hh | 1.5 | 9037.33 | 13555.99
Mano de obra | OFICIAL OBRA 1 (A) | hh | 1.5 | 15517.89 | 23276.83
Equipo | Herrramienta y Equipo Menor(% M.O) | % | 2.5 | 36832.82 | 920.82
Total actividad
1.13.11 · CIELO RASO METALICOS ¦ Unidad: Metro cuadrado (M2) ¦ Precio: $ 176.088,20
Precio por M2. Materiales: Angulo Perimetral De 1x1 Cal 26 (1.25 UND), Tee Aluminio 1" X 3/4 (0.8 ML), Disolvente Thiner (0.01 gl), Lamina Galvanizada Cal. 22 (1.26 UND) y 5 más. Mano de obra: Auxiliar De Carpinterias 1 (1.9 hh), Oficial Carpinterias (0.95 hh), Oficial Pintura (0.28 hh). Equipo: Andamio Tubular Normalizado, Tipo Multidireccional, De Acero Galvanizado En Caliente, Según Iso 9001. (0.4 dd), Herrramienta Y Equipo Menor (3.3 %). Etapa de obra: 8. Acabados.
GRUPO | INSUMO | UNIDAD | CANTIDAD | VALOR UNITARIO | VALOR PARCIAL
Materiales | ANGULO PERIMETRAL DE 1x1 CAL 26 | UND | 1.25 | 16300 | 20375
Materiales | TEE ALUMINIO 1" X 3/4 | ML | 0.8 | 1563 | 1254.15
Materiales | DISOLVENTE THINER | gl | 0.01 | 20966.67 | 125.8
Materiales | LAMINA GALVANIZADA CAL. 22 | UND | 1.26 | 41500 | 52447.7
Materiales | LIJA | UND | 0 | 1195 | 2.39
Materiales | PINTURA ESMALTE SINTETICO TIPO II | gl | 0.05 | 46450 | 2090.25
Materiales | POLIURETANO TIPO A | lt | 1.58 | 13295 | 20939.63
Materiales | POLIURETANO TIPO B | lt | 1.58 | 14795 | 23302.13
Materiales | REMACHE POP 4-2 1/4``X1/8 | UND | 4 | 195 | 780
Mano de obra | AUXILIAR DE CARPINTERIAS 1 (D) | hh | 1.9 | 10845.1 | 20605.69
Mano de obra | OFICIAL CARPINTERIAS (D) | hh | 0.95 | 18621.17 | 17690.11
Mano de obra | OFICIAL PINTURA (C) | hh | 0.28 | 17845.35 | 4996.7
Equipo | ANDAMIO TUBULAR NORMALIZADO, TIPO MULTIDIRECCIONAL, DE ACERO GALVANIZADO EN CALIENTE, SEGÚN ISO 9001. | dd | 0.4 | 25125 | 10050
Equipo | Herrramienta y Equipo Menor(% M.O) | % | 3.3 | 43292.5 | 1428.65
Total actividad
1.13.12 · CIELO RASO THERMOACUSTICOS EN SUPERBOARD 8 MM ¦ Unidad: Metro cuadrado (M2) ¦ Precio: $ 78.130,46
Precio por M2. Materiales: Tornillo 6x1 (9 UND), Tornillo Largo Para Lamina Cabeza De Lenteja (11 UND), Angulo Perimetral De 1x1 Cal 26 (0.42 UND), Vigueta En Aluminio Cal 26 (0.56 UND) y 5 más. Mano de obra: Auxiliar De Obra 2 (1.2 hh), Oficial Obra 1 (1.2 hh). Equipo: Herrramienta Y Equipo Menor (3.3 %). Etapa de obra: 8. Acabados.
GRUPO | INSUMO | UNIDAD | CANTIDAD | VALOR UNITARIO | VALOR PARCIAL
Materiales | TORNILLO 6X1 | UND | 9 | 25 | 225
Materiales | TORNILLO LARGO PARA LAMINA CABEZA DE LENTEJA | UND | 11 | 100 | 1100
Materiales | ANGULO PERIMETRAL DE 1x1 CAL 26 | UND | 0.42 | 16300 | 6846
Materiales | VIGUETA EN ALUMINIO CAL 26 | UND | 0.56 | 3514.67 | 1968.22
Materiales | CINTA MALLA | ML | 0.05 | 164.11 | 8.21
Materiales | FRESCASA FIBERGLASS 17.8X2.5" +C2 | rl | 0.04 | 162641.33 | 7172.48
Materiales | LAMINA SUPERBOARD DE 8 mm | UND | 0.34 | 63949.67 | 21742.89
Materiales | MASILLA SUPERMATICO 5 GALONES | UND | 0.14 | 37625 | 5267.5
Materiales | OMEGA EN ALUMINIO CAL 26 | UND | 0.81 | 4150 | 3361.5
Mano de obra | AUXILIAR DE OBRA 2 (B) | hh | 1.2 | 9037.33 | 10844.8
Mano de obra | OFICIAL OBRA 1 (A) | hh | 1.2 | 15517.89 | 18621.47
Equipo | Herrramienta y Equipo Menor(% M.O) | % | 3.3 | 29466.27 | 972.39
Total actividad
1.13.13 · MALLA CON VENA PARA PAÑETAR ¦ Unidad: Metro cuadrado (M2) ¦ Precio: $ 15.599,23
Precio por M2. Materiales: Malla Con Vena 0.60x2.00 (0.73 UND), Puntilla Con Y Sin Cabeza 2 (0.02 lb). Mano de obra: Auxiliar De Obra 2 (0.35 hh), Oficial Obra 1 (0.35 hh). Equipo: Andamio Tubular Normalizado, Tipo Multidireccional, De Acero Galvanizado En Caliente, Según Iso 9001. (0.13 dd), Herrramienta Y Equipo Menor (2 %). Etapa de obra: 8. Acabados.
GRUPO | INSUMO | UNIDAD | CANTIDAD | VALOR UNITARIO | VALOR PARCIAL
Materiales | MALLA CON VENA 0.60X2.00 | UND | 0.73 | 4964 | 3623.72
Materiales | PUNTILLA CON Y SIN CABEZA 2 | lb | 0.02 | 3433 | 68.66
Mano de obra | AUXILIAR DE OBRA 2 (B) | hh | 0.35 | 9037.33 | 3163.07
Mano de obra | OFICIAL OBRA 1 (A) | hh | 0.35 | 15517.89 | 5431.26
Equipo | ANDAMIO TUBULAR NORMALIZADO, TIPO MULTIDIRECCIONAL, DE ACERO GALVANIZADO EN CALIENTE, SEGÚN ISO 9001. | dd | 0.13 | 25125 | 3140.63
Equipo | Herrramienta y Equipo Menor(% M.O) | % | 2 | 8594.33 | 171.89
Total actividad
1.13.14 · TABLEX PIZANO 9 MM INCLUYE ALISTADO INMUNIZADO ¦ Unidad: Metro cuadrado (M2) ¦ Precio: $ 70.154,47
Precio por M2. Materiales: Triplex Pizano 4 Mm 1.22 X 2.44 (0.34 UND), Madera Repisa 3 M (2.54 ML), Merulex (0.2 kg), Puntilla Con Y Sin Cabeza 2 (2.06 lb). Mano de obra: Andamio Tubular Normalizado, Tipo Multidireccional, De Acero Galvanizado En Caliente, Según Iso 9001. (0.13 dd), Auxiliar De Obra 2 (1.1 hh), Oficial Obra 1 (1.1 hh). Equipo: Herrramienta Y Equipo Menor (0.9 %). Etapa de obra: 8. Acabados.
GRUPO | INSUMO | UNIDAD | CANTIDAD | VALOR UNITARIO | VALOR PARCIAL
Materiales | TRIPLEX PIZANO 4 MM 1.22 X 2.44 | UND | 0.34 | 42119 | 14130.92
Materiales | MADERA REPISA 3 M | ML | 2.54 | 5286.26 | 13427.1
Materiales | MERULEX | kg | 0.2 | 25650 | 5130
Materiales | PUNTILLA CON Y SIN CABEZA 2 | lb | 2.06 | 3433 | 7071.98
Mano de obra | ANDAMIO TUBULAR NORMALIZADO, TIPO MULTIDIRECCIONAL, DE ACERO GALVANIZADO EN CALIENTE, SEGÚN ISO 9001. | dd | 0.13 | 25125 | 3140.63
Mano de obra | AUXILIAR DE OBRA 2 (B) | hh | 1.1 | 9037.33 | 9941.06
Mano de obra | OFICIAL OBRA 1 (A) | hh | 1.1 | 15517.89 | 17069.68
Equipo | Herrramienta y Equipo Menor(% M.O) | % | 0.9 | 27010.74 | 243.1
Total actividad
1.13.15 · CORNISAS EN YESO ¦ Unidad: Metro lineal (ML) ¦ Precio: $ 19.900,34
Precio por ML. Materiales: Cornisa 16 (1 ML). Mano de obra: Mano De Obra Aa (0.25 hc). Equipo: Herrramienta Y Equipo Menor (5 %). Etapa de obra: 8. Acabados.
GRUPO | INSUMO | UNIDAD | CANTIDAD | VALOR UNITARIO | VALOR PARCIAL
Materiales | CORNISA 16 (CORTINERO) | ML | 1 | 13454.59 | 13454.59
Mano de obra | MANO DE OBRA AA | hc | 0.25 | 24555.22 | 6138.81
Equipo | Herrramienta y Equipo Menor(% M.O) | % | 5 | 6138.81 | 306.94
Total actividad
1.13.16 · LAMINA ICOPOR RUSTICO INCUYE ALISTADO ALUMINIO ¦ Unidad: Metro cuadrado (M2) ¦ Precio: $ 58.768,88
Precio por M2. Materiales: Angulo Perimetral De 1x1 Cal 26 (1.25 UND), Tee Aluminio 1" X 3/4 (0.8 ML), Cielo Raso Icopor Rustico (1.03 M2), Remache Pop 4-2 1/4``x1/8 (4 UND). Mano de obra: Auxiliar De Obra 2 (1.4 hh), Oficial Obra 1 (0.7 hh). Equipo: Andamio Tubular Normalizado, Tipo Multidireccional, De Acero Galvanizado En Caliente, Según Iso 9001. (0.13 dd), Herrramienta Y Equipo Menor (5 %). Etapa de obra: 8. Acabados.
GRUPO | INSUMO | UNIDAD | CANTIDAD | VALOR UNITARIO | VALOR PARCIAL
Materiales | ANGULO PERIMETRAL DE 1x1 CAL 26 | UND | 1.25 | 16300 | 20375
Materiales | TEE ALUMINIO 1" X 3/4 | ML | 0.8 | 1563 | 1250.4
Materiales | CIELO RASO ICOPOR RUSTICO | M2 | 1.03 | 8283.82 | 8532.33
Materiales | REMACHE POP 4-2 1/4``X1/8 | UND | 4 | 195 | 780
Mano de obra | AUXILIAR DE OBRA 2 (B) | hh | 1.4 | 9037.33 | 12652.26
Mano de obra | OFICIAL OBRA 1 (A) | hh | 0.7 | 15517.89 | 10862.52
Equipo | ANDAMIO TUBULAR NORMALIZADO, TIPO MULTIDIRECCIONAL, DE ACERO GALVANIZADO EN CALIENTE, SEGÚN ISO 9001. | dd | 0.13 | 25125 | 3140.63
Equipo | Herrramienta y Equipo Menor(% M.O) | % | 5 | 23514.78 | 1175.74
Total actividad
1.13.17 · LAMINA PANEL(PVC-FOIL ALUM) ¦ Unidad: Metro cuadrado (M2) ¦ Precio: $ 32.753,40
Precio por M2. Materiales: Lamina Cielo R. Falso Yeso+pvc+fo (1.35 UND), Perfil Galv L 1 X1 -305 (0.34 UND), Perfil Galv T 1 X1 -122 (1 UND), Perfil Galv T 1.1/2x1-366 (0.34 UND) y 2 más. Mano de obra: Auxiliar De Carpinterias 1 (0.8 hh), Oficial Carpinterias (0.4 hh). Equipo: Herrramienta Y Equipo Menor (3.3 %). Etapa de obra: 8. Acabados.
GRUPO | INSUMO | UNIDAD | CANTIDAD | VALOR UNITARIO | VALOR PARCIAL
Materiales | LAMINA CIELO R. FALSO YESO+PVC+FO | UND | 1.35 | 6650.66 | 8978.39
Materiales | PERFIL GALV L 1 X1 -305 | UND | 0.34 | 3472.54 | 1163.3
Materiales | PERFIL GALV T 1 X1 -122 | UND | 1 | 2831.38 | 2831.38
Materiales | PERFIL GALV T 1.1/2X1-366 | UND | 0.34 | 5744.83 | 1924.52
Materiales | PUNTILLA CON Y SIN CABEZA 2 | lb | 0.05 | 3433 | 171.65
Materiales | ALAMBRE GALVANIZADO # 18 | kg | 0.15 | 6850 | 1027.5
Mano de obra | AUXILIAR DE CARPINTERIAS 1 (D) | hh | 0.8 | 10845.1 | 8676.08
Mano de obra | OFICIAL CARPINTERIAS (D) | hh | 0.4 | 18621.17 | 7448.47
Equipo | Herrramienta y Equipo Menor(% M.O) | % | 3.3 | 16124.55 | 532.11
Total actividad
1.13.18 · LAMINA PLANA ETERNIT O SIMILAR INCLUYE ALISTADO ALUMINIO ¦ Unidad: Metro cuadrado (M2) ¦ Precio: $ 106.965,48
Precio por M2. Materiales: Tornillo 6x1 (9 UND), Tornillo Largo Para Lamina Cabeza De Lenteja (11 UND), Angulo Perimetral De 1x1 Cal 26 (0.42 UND), Vigueta En Aluminio Cal 26 (0.56 UND) y 4 más. Mano de obra: Andamio Tubular Normalizado, Tipo Multidireccional, De Acero Galvanizado En Caliente, Según Iso 9001. (0.13 dd), Auxiliar De Obra 2 (1 hh), Oficial Obra 1 (1 hh). Equipo: Herrramienta Y Equipo Menor (1.8 %). Etapa de obra: 8. Acabados.
GRUPO | INSUMO | UNIDAD | CANTIDAD | VALOR UNITARIO | VALOR PARCIAL
Materiales | TORNILLO 6X1 | UND | 9 | 25 | 225
Materiales | TORNILLO LARGO PARA LAMINA CABEZA DE LENTEJA | UND | 11 | 100 | 1100
Materiales | ANGULO PERIMETRAL DE 1x1 CAL 26 | UND | 0.42 | 16300 | 6846
Materiales | VIGUETA EN ALUMINIO CAL 26 | UND | 0.56 | 3514.67 | 1968.22
Materiales | CIELO RASO PLACA ETERBOARD 6MM | UND | 1.37 | 43833 | 60051.21
Materiales | CINTA MALLA | ML | 0.05 | 164.11 | 8.21
Materiales | MASILLA SUPERMATICO 5 GALONES | UND | 0.14 | 37625 | 5267.5
Materiales | OMEGA EN ALUMINIO CAL 26 | UND | 0.81 | 4150 | 3361.5
Mano de obra | ANDAMIO TUBULAR NORMALIZADO, TIPO MULTIDIRECCIONAL, DE ACERO GALVANIZADO EN CALIENTE, SEGÚN ISO 9001. | dd | 0.13 | 25125 | 3140.63
Mano de obra | AUXILIAR DE OBRA 2 (B) | hh | 1 | 9037.33 | 9037.33
Mano de obra | OFICIAL OBRA 1 (A) | hh | 1 | 15517.89 | 15517.89
Equipo | Herrramienta y Equipo Menor(% M.O) | % | 1.8 | 24555.22 | 441.99
Total actividad
1.13.19 · LAMINA PLANA SUPERCELL INCLUYE ALISTADO ALUMINIO ¦ Unidad: Metro cuadrado (M2) ¦ Precio: $ 84.870,19
Precio por M2. Materiales: Angulo Perimetral De 1x1 Cal 26 (1.25 UND), Tee Aluminio 1" X 3/4 (0.8 ML), Cielo Raso Lamina Plana Supercell (1.03 M2), Remache Pop 4-2 1/4``x1/8 (4 UND). Mano de obra: Auxiliar De Obra 2 (1.4 hh), Oficial Obra 1 (0.7 hh). Equipo: Herrramienta Y Equipo Menor (8.5 %). Etapa de obra: 8. Acabados.
GRUPO | INSUMO | UNIDAD | CANTIDAD | VALOR UNITARIO | VALOR PARCIAL
Materiales | ANGULO PERIMETRAL DE 1x1 CAL 26 | UND | 1.25 | 16300 | 20375
Materiales | TEE ALUMINIO 1" X 3/4 | ML | 0.8 | 1563 | 1250.4
Materiales | CIELO RASO LAMINA PLANA SUPERCELL | M2 | 1.03 | 35875 | 36951.25
Materiales | REMACHE POP 4-2 1/4``X1/8 | UND | 4 | 195 | 780
Mano de obra | AUXILIAR DE OBRA 2 (B) | hh | 1.4 | 9037.33 | 12652.26
Mano de obra | OFICIAL OBRA 1 (A) | hh | 0.7 | 15517.89 | 10862.52
Equipo | Herrramienta y Equipo Menor(% M.O) | % | 8.5 | 23514.78 | 1998.76
Total actividad
1.13.20 · LISTÓN M.H. EN PINO CIPRÉS INCLUYE MEDIA CAÑA ¦ Unidad: Metro cuadrado (M2) ¦ Precio: $ 90.598,18
Precio por M2. Materiales: Toc Madera Transparente (0.05 kg), Listón M.h. Pino Cipres (4.32 ML), Madera Tiras Alistado .03x.03x2.7m (2 ML), Media Caña 9x3 (0.54 ML) y 1 más. Mano de obra: Andamio Tubular Normalizado, Tipo Multidireccional, De Acero Galvanizado En Caliente, Según Iso 9001. (0.13 dd), Mano De Obra Aa (0.5 hc). Equipo: Herrramienta Y Equipo Menor (5 %). Etapa de obra: 8. Acabados.
GRUPO | INSUMO | UNIDAD | CANTIDAD | VALOR UNITARIO | VALOR PARCIAL
Materiales | TOC MADERA TRANSPARENTE | kg | 0.05 | 28903 | 1445.15
Materiales | LISTÓN M.H. PINO CIPRES | ML | 4.32 | 14242.73 | 61528.59
Materiales | MADERA TIRAS ALISTADO .03x.03x2.7m | ML | 2 | 4244.21 | 8488.42
Materiales | MEDIA CAÑA 9X3 | ML | 0.54 | 3840.74 | 2074
Materiales | PUNTILLA CON Y SIN CABEZA 2 | lb | 0.3 | 3433 | 1029.9
Mano de obra | ANDAMIO TUBULAR NORMALIZADO, TIPO MULTIDIRECCIONAL, DE ACERO GALVANIZADO EN CALIENTE, SEGÚN ISO 9001. | dd | 0.13 | 25125 | 3140.63
Mano de obra | MANO DE OBRA AA | hc | 0.5 | 24555.22 | 12277.61
Equipo | Herrramienta y Equipo Menor(% M.O) | % | 5 | 12277.61 | 613.88
Total actividad
1.13.21 · LUXACELL ACERO ¦ Unidad: Metro cuadrado (M2) ¦ Precio: $ 291.192,54
Precio por M2. Materiales: Cielo Raso Aluzinc Cell 5x5 (1.03 M2). Equipo: Mano De Obra Aa (0.03 hc), Herrramienta Y Equipo Menor (5 %). Etapa de obra: 8. Acabados.
GRUPO | INSUMO | UNIDAD | CANTIDAD | VALOR UNITARIO | VALOR PARCIAL
Materiales | CIELO RASO ALUZINC CELL 5X5 | M2 | 1.03 | 281960.24 | 290419.05
Equipo | MANO DE OBRA AA | hc | 0.03 | 24555.22 | 736.66
Equipo | Herrramienta y Equipo Menor(% M.O) | % | 5 | 736.66 | 36.83
Total actividad

## 1.14 CARPINTERÍA MADERA
Capítulo 1.14 · CARPINTERÍA MADERA
39 actividades. Cada tabla lista los insumos de una actividad por unidad de obra.
1.14.01 · BARANDA EN MADERA CEDRO MACHO ¦ Unidad: Metro lineal (ML) ¦ Precio: $ 154.063,35
Precio por ML. Materiales: Tornillo M 2*8 (2 UND), Madera Cedro Macho Pieza (1 UND), Puntilla Con Y Sin Cabeza 1 (0.25 lb). Mano de obra: Auxiliar De Carpinterias 1 (2 hh), Oficial Carpinterias (2 hh). Equipo: Herrramienta Y Equipo Menor (2.5 %). Etapa de obra: 8. Acabados.
GRUPO | INSUMO | UNIDAD | CANTIDAD | VALOR UNITARIO | VALOR PARCIAL
Materiales | TORNILLO M 2*8 | UND | 2 | 185 | 370
Materiales | MADERA CEDRO MACHO PIEZA | UND | 1 | 92500 | 92500
Materiales | PUNTILLA CON Y SIN CABEZA 1 | lb | 0.25 | 3150 | 787.5
Mano de obra | AUXILIAR DE CARPINTERIAS 1 (D) | hh | 2 | 10845.1 | 21690.2
Mano de obra | OFICIAL CARPINTERIAS (D) | hh | 2 | 18621.17 | 37242.34
Equipo | Herrramienta y Equipo Menor(% M.O) | % | 2.5 | 58932.54 | 1473.31
Total actividad
1.14.02 · CLOSET TIPO A CEDRO CAQUETA FORRADO (entablerado) ¦ Unidad: Metro cuadrado (M2) ¦ Precio: $ 879.553,09
Precio por M2. Materiales: Tornillo M 2*8 (4 UND), Triplex Pizano 9mm 2.44 X 1.22 (2.18 UND), Bisagra Comun 3`` (2 UND), Madera Cedro Caqueta Pieza (1.5 UND) y 2 más. Mano de obra: Auxiliar De Carpinterias 1 (14 hh), Oficial Carpinterias (14 hh). Equipo: Herrramienta Y Equipo Menor (2 %). Etapa de obra: 8. Acabados.
GRUPO | INSUMO | UNIDAD | CANTIDAD | VALOR UNITARIO | VALOR PARCIAL
Materiales | TORNILLO M 2*8 | UND | 4 | 185 | 740
Materiales | TRIPLEX PIZANO 9MM 2.44 X 1.22 | UND | 2.18 | 79950 | 174291
Materiales | BISAGRA COMUN 3`` | UND | 2 | 2900 | 5800
Materiales | MADERA CEDRO CAQUETA PIEZA | UND | 1.5 | 182000 | 273000
Materiales | PEGANTE PARA MADERA | kg | 0.25 | 13475 | 3368.75
Materiales | PUNTILLA CON Y SIN CABEZA 1 | lb | 0.5 | 3150 | 1575
Mano de obra | AUXILIAR DE CARPINTERIAS 1 (D) | hh | 14 | 10845.1 | 151831.4
Mano de obra | OFICIAL CARPINTERIAS (D) | hh | 14 | 18621.17 | 260696.38
Equipo | Herrramienta y Equipo Menor(% M.O) | % | 2 | 412527.78 | 8250.56
Total actividad
1.14.03 · CLOSET TIPO B CEDRO CAQUETA SIN FORRAR (puerta entablerada) ¦ Unidad: Metro cuadrado (M2) ¦ Precio: $ 589.448,03
Precio por M2. Materiales: Tornillo M 2*8 (4 UND), Bisagra Comun 3`` (2 UND), Madera Cedro Caqueta Pieza (1.3 UND), Madera Triplex 4mm (1.07 UND) y 2 más. Mano de obra: Auxiliar De Carpinterias 1 (10 hh), Oficial Carpinterias (10 hh). Equipo: Herrramienta Y Equipo Menor (2 %). Etapa de obra: 8. Acabados.
GRUPO | INSUMO | UNIDAD | CANTIDAD | VALOR UNITARIO | VALOR PARCIAL
Materiales | TORNILLO M 2*8 | UND | 4 | 185 | 740
Materiales | BISAGRA COMUN 3`` | UND | 2 | 2900 | 5800
Materiales | MADERA CEDRO CAQUETA PIEZA | UND | 1.3 | 182000 | 236600
Materiales | MADERA TRIPLEX 4MM | UND | 1.07 | 39169 | 41910.83
Materiales | PEGANTE PARA MADERA | kg | 0.25 | 13475 | 3368.75
Materiales | PUNTILLA CON Y SIN CABEZA 1 | lb | 0.15 | 3150 | 472.5
Mano de obra | AUXILIAR DE CARPINTERIAS 1 (D) | hh | 10 | 10845.1 | 108451
Mano de obra | OFICIAL CARPINTERIAS (D) | hh | 10 | 18621.17 | 186211.7
Equipo | Herrramienta y Equipo Menor(% M.O) | % | 2 | 294662.7 | 5893.25
Total actividad
1.14.04 · CLOSETS MADERA ABARCO (puerta entablerada; sin forrar) ¦ Unidad: Metro cuadrado (M2) ¦ Precio: $ 380.775,50
Precio por M2. Materiales: Tornillo Madera 8*2 (4 UND), Bisagra Comun 3`` (2 UND), Madera Abarco (2 UND), Madera Triplex 4mm (1.07 UND) y 2 más. Mano de obra: Auxiliar De Carpinterias 1 (8 hh), Oficial Carpinterias (8 hh). Equipo: Herrramienta Y Equipo Menor (5 %). Etapa de obra: 8. Acabados.
GRUPO | INSUMO | UNIDAD | CANTIDAD | VALOR UNITARIO | VALOR PARCIAL
Materiales | TORNILLO MADERA 8*2 | UND | 4 | 37 | 148
Materiales | BISAGRA COMUN 3`` | UND | 2 | 2900 | 5800
Materiales | MADERA ABARCO | UND | 2 | 42329 | 84658
Materiales | MADERA TRIPLEX 4MM | UND | 1.07 | 39169 | 41910.83
Materiales | PEGANTE PARA MADERA | kg | 0.02 | 13475 | 269.5
Materiales | PUNTILLA CON Y SIN CABEZA 1 | lb | 0.15 | 3150 | 472.5
Mano de obra | AUXILIAR DE CARPINTERIAS 1 (D) | hh | 8 | 10845.1 | 86760.8
Mano de obra | OFICIAL CARPINTERIAS (D) | hh | 8 | 18621.17 | 148969.36
Equipo | Herrramienta y Equipo Menor(% M.O) | % | 5 | 235730.16 | 11786.51
Total actividad
1.14.05 · CLOSETS MADERA AMARILLO (puerta entablerada; sin forrar) ¦ Unidad: Metro cuadrado (M2) ¦ Precio: $ 393.185,49
Precio por M2. Materiales: Tornillo Madera 8*2 (4 UND), Bisagra Comun 3`` (0.76 UND), Madera Amarillo (2 UND), Madera Triplex 4mm (1.75 UND) y 2 más. Mano de obra: Auxiliar De Carpinterias 1 (7 hh), Oficial Carpinterias (7 hh). Equipo: Herrramienta Y Equipo Menor (0.7 %). Etapa de obra: 8. Acabados.
GRUPO | INSUMO | UNIDAD | CANTIDAD | VALOR UNITARIO | VALOR PARCIAL
Materiales | TORNILLO MADERA 8*2 | UND | 4 | 37 | 148
Materiales | BISAGRA COMUN 3`` | UND | 0.76 | 2900 | 2204
Materiales | MADERA AMARILLO | UND | 2 | 56919 | 113838
Materiales | MADERA TRIPLEX 4MM | UND | 1.75 | 39169 | 68545.75
Materiales | PEGANTE PARA MADERA | kg | 0.02 | 13475 | 269.5
Materiales | PUNTILLA CON Y SIN CABEZA 1 | lb | 0.15 | 3150 | 472.5
Mano de obra | AUXILIAR DE CARPINTERIAS 1 (D) | hh | 7 | 10845.1 | 75915.7
Mano de obra | OFICIAL CARPINTERIAS (D) | hh | 7 | 18621.17 | 130348.19
Equipo | Herrramienta y Equipo Menor(% M.O) | % | 0.7 | 206263.89 | 1443.85
Total actividad
1.14.06 · CLOSETS MADERA GUAYACÁN (puerta entablerada; sin forrar) ¦ Unidad: Metro cuadrado (M2) ¦ Precio: $ 611.744,24
Precio por M2. Materiales: Tornillo Madera 8*2 (4 UND), Bisagra Comun 3`` (0.8 UND), Madera Guayacan (1.3 UND), Madera Triplex 4mm (1.07 UND) y 2 más. Mano de obra: Auxiliar De Carpinterias 1 (8 hh), Oficial Carpinterias (8 hh). Equipo: Herrramienta Y Equipo Menor (2.5 %). Etapa de obra: 8. Acabados.
GRUPO | INSUMO | UNIDAD | CANTIDAD | VALOR UNITARIO | VALOR PARCIAL
Materiales | TORNILLO MADERA 8*2 | UND | 4 | 37 | 148
Materiales | BISAGRA COMUN 3`` | UND | 0.8 | 2900 | 2320
Materiales | MADERA GUAYACAN | UND | 1.3 | 250000 | 325000
Materiales | MADERA TRIPLEX 4MM | UND | 1.07 | 39169 | 41910.83
Materiales | PEGANTE PARA MADERA | kg | 0.02 | 13475 | 269.5
Materiales | PUNTILLA CON Y SIN CABEZA 1 | lb | 0.15 | 3150 | 472.5
Mano de obra | AUXILIAR DE CARPINTERIAS 1 (D) | hh | 8 | 10845.1 | 86760.8
Mano de obra | OFICIAL CARPINTERIAS (D) | hh | 8 | 18621.17 | 148969.36
Equipo | Herrramienta y Equipo Menor(% M.O) | % | 2.5 | 235730.16 | 5893.25
Total actividad
1.14.07 · CLOSETS MADERA PINO ¦ Unidad: Metro cuadrado (M2) ¦ Precio: $ 397.427,67
Precio por M2. Materiales: Tornillo Madera 8*2 (4 UND), Bisagra Comun 3`` (3 UND), Madera Pino (1.75 UND), Madera Triplex 4mm (1.5 UND) y 2 más. Mano de obra: Auxiliar De Carpinterias 1 (8 hh), Oficial Carpinterias (8 hh). Equipo: Herrramienta Y Equipo Menor (5 %). Etapa de obra: 8. Acabados.
GRUPO | INSUMO | UNIDAD | CANTIDAD | VALOR UNITARIO | VALOR PARCIAL
Materiales | TORNILLO MADERA 8*2 | UND | 4 | 37 | 148
Materiales | BISAGRA COMUN 3`` | UND | 3 | 2900 | 8700
Materiales | MADERA PINO | UND | 1.75 | 46610 | 81567.5
Materiales | MADERA TRIPLEX 4MM | UND | 1.5 | 39169 | 58753.5
Materiales | PEGANTE PARA MADERA | kg | 0.02 | 13475 | 269.5
Materiales | PUNTILLA CON Y SIN CABEZA 1 | lb | 0.15 | 3150 | 472.5
Mano de obra | AUXILIAR DE CARPINTERIAS 1 (D) | hh | 8 | 10845.1 | 86760.8
Mano de obra | OFICIAL CARPINTERIAS (D) | hh | 8 | 18621.17 | 148969.36
Equipo | Herrramienta y Equipo Menor(% M.O) | % | 5 | 235730.16 | 11786.51
Total actividad
1.14.08 · GABINETES DE BAÑOS MADERA ABARCO 80 CM (tamboreado y forrado) ¦ Unidad: Metro lineal (ML) ¦ Precio: $ 434.089,67
Precio por ML. Materiales: Tornillo Madera 8*2 (7 UND), Bisagra Comun 3`` (0.76 UND), Madera Abarco (2 UND), Madera Triplex 4mm (2.5 UND) y 2 más. Mano de obra: Auxiliar De Carpinterias 1 (8 hh), Oficial Carpinterias (8 hh). Equipo: Herrramienta Y Equipo Menor (5 %). Etapa de obra: 8. Acabados.
GRUPO | INSUMO | UNIDAD | CANTIDAD | VALOR UNITARIO | VALOR PARCIAL
Materiales | TORNILLO MADERA 8*2 | UND | 7 | 37 | 259
Materiales | BISAGRA COMUN 3`` | UND | 0.76 | 2900 | 2204
Materiales | MADERA ABARCO | UND | 2 | 42329 | 84658
Materiales | MADERA TRIPLEX 4MM | UND | 2.5 | 39169 | 97922.5
Materiales | PEGANTE PARA MADERA | kg | 0.02 | 13475 | 269.5
Materiales | PUNTILLA CON Y SIN CABEZA 1 | lb | 0.4 | 3150 | 1260
Mano de obra | AUXILIAR DE CARPINTERIAS 1 (D) | hh | 8 | 10845.1 | 86760.8
Mano de obra | OFICIAL CARPINTERIAS (D) | hh | 8 | 18621.17 | 148969.36
Equipo | Herrramienta y Equipo Menor(% M.O) | % | 5 | 235730.16 | 11786.51
Total actividad
1.14.09 · GABINETES DE BAÑOS MADERA AMARILLO 80 CM (tablereado y forrado) ¦ Unidad: Metro lineal (ML) ¦ Precio: $ 540.297,69
Precio por ML. Materiales: Tornillo Madera 8*2 (7 UND), Bisagra Comun 3`` (0.76 UND), Madera Amarillo (2.75 UND), Madera Triplex 4mm (2 UND) y 2 más. Mano de obra: Auxiliar De Carpinterias 1 (10 hh), Oficial Carpinterias (10 hh). Equipo: Herrramienta Y Equipo Menor (2.3 %). Etapa de obra: 8. Acabados.
GRUPO | INSUMO | UNIDAD | CANTIDAD | VALOR UNITARIO | VALOR PARCIAL
Materiales | TORNILLO MADERA 8*2 | UND | 7 | 37 | 259
Materiales | BISAGRA COMUN 3`` | UND | 0.76 | 2900 | 2204
Materiales | MADERA AMARILLO | UND | 2.75 | 56919 | 156527.25
Materiales | MADERA TRIPLEX 4MM | UND | 2 | 39169 | 78338
Materiales | PEGANTE PARA MADERA | kg | 0.02 | 13475 | 269.5
Materiales | PUNTILLA CON Y SIN CABEZA 1 | lb | 0.4 | 3150 | 1260
Mano de obra | AUXILIAR DE CARPINTERIAS 1 (D) | hh | 10 | 10845.1 | 108451
Mano de obra | OFICIAL CARPINTERIAS (D) | hh | 10 | 18621.17 | 186211.7
Equipo | Herrramienta y Equipo Menor(% M.O) | % | 2.3 | 294662.7 | 6777.24
Total actividad
1.14.10 · GABINETES DE BAÑOS MADERA GUAYACÁN 80 CM ALTO ¦ Unidad: Metro lineal (ML) ¦ Precio: $ 875.470,32
Precio por ML. Materiales: Tornillo Madera 8*2 (7 UND), Triplex Pizano 9mm 2.44 X 1.22 (0.75 UND), Bisagra Comun 3`` (0.76 UND), Madera Guayacan (2.1 UND) y 2 más. Mano de obra: Auxiliar De Carpinterias 1 (9 hh), Oficial Carpinterias (9 hh). Equipo: Herrramienta Y Equipo Menor (3 %). Etapa de obra: 8. Acabados.
GRUPO | INSUMO | UNIDAD | CANTIDAD | VALOR UNITARIO | VALOR PARCIAL
Materiales | TORNILLO MADERA 8*2 | UND | 7 | 37 | 259
Materiales | TRIPLEX PIZANO 9MM 2.44 X 1.22 | UND | 0.75 | 79950 | 59962.5
Materiales | BISAGRA COMUN 3`` | UND | 0.76 | 2900 | 2204
Materiales | MADERA GUAYACAN | UND | 2.1 | 250000 | 525000
Materiales | PEGANTE PARA MADERA | kg | 1 | 13475 | 13475
Materiales | PUNTILLA CON Y SIN CABEZA 1 | lb | 0.45 | 3150 | 1417.5
Mano de obra | AUXILIAR DE CARPINTERIAS 1 (D) | hh | 9 | 10845.1 | 97605.9
Mano de obra | OFICIAL CARPINTERIAS (D) | hh | 9 | 18621.17 | 167590.53
Equipo | Herrramienta y Equipo Menor(% M.O) | % | 3 | 265196.43 | 7955.89
Total actividad
1.14.11 · GABINETES DE BAÑOS MADERA PINO 80 CM ¦ Unidad: Metro lineal (ML) ¦ Precio: $ 448.737,41
Precio por ML. Materiales: Tornillo Madera 8*2 (7 UND), Bisagra Comun 3`` (4 UND), Madera Pino (2 UND), Madera Triplex 4mm (2.5 UND) y 2 más. Mano de obra: Auxiliar De Carpinterias 1 (8 hh), Oficial Carpinterias (8 hh). Equipo: Herrramienta Y Equipo Menor (2.5 %). Etapa de obra: 8. Acabados.
GRUPO | INSUMO | UNIDAD | CANTIDAD | VALOR UNITARIO | VALOR PARCIAL
Materiales | TORNILLO MADERA 8*2 | UND | 7 | 37 | 259
Materiales | BISAGRA COMUN 3`` | UND | 4 | 2900 | 11600
Materiales | MADERA PINO | UND | 2 | 46610 | 93220
Materiales | MADERA TRIPLEX 4MM | UND | 2.5 | 39169 | 97922.5
Materiales | PEGANTE PARA MADERA | kg | 0.2 | 13475 | 2695
Materiales | PUNTILLA CON Y SIN CABEZA 1 | lb | 0.45 | 3150 | 1417.5
Mano de obra | AUXILIAR DE CARPINTERIAS 1 (D) | hh | 8 | 10845.1 | 86760.8
Mano de obra | OFICIAL CARPINTERIAS (D) | hh | 8 | 18621.17 | 148969.36
Equipo | Herrramienta y Equipo Menor(% M.O) | % | 2.5 | 235730.16 | 5893.25
Total actividad
1.14.12 · GABINETES DE COCINA MADERA ABARCO ¦ Unidad: Metro cuadrado (M2) ¦ Precio: $ 390.617,87
Precio por M2. Materiales: Tornillo Madera 8*2 (7 UND), Bisagra Comun 3`` (0.76 UND), Madera Abarco (2.3 UND), Madera Triplex 4mm (1 UND) y 2 más. Mano de obra: Auxiliar De Carpinterias 1 (8 hh), Oficial Carpinterias (8 hh). Equipo: Herrramienta Y Equipo Menor (5 %). Etapa de obra: 8. Acabados.
GRUPO | INSUMO | UNIDAD | CANTIDAD | VALOR UNITARIO | VALOR PARCIAL
Materiales | TORNILLO MADERA 8*2 | UND | 7 | 37 | 259
Materiales | BISAGRA COMUN 3`` | UND | 0.76 | 2900 | 2204
Materiales | MADERA ABARCO | UND | 2.3 | 42329 | 97356.7
Materiales | MADERA TRIPLEX 4MM | UND | 1 | 39169 | 39169
Materiales | PEGANTE PARA MADERA | kg | 0.2 | 13475 | 2695
Materiales | PUNTILLA CON Y SIN CABEZA 1 | lb | 0.45 | 3150 | 1417.5
Mano de obra | AUXILIAR DE CARPINTERIAS 1 (D) | hh | 8 | 10845.1 | 86760.8
Mano de obra | OFICIAL CARPINTERIAS (D) | hh | 8 | 18621.17 | 148969.36
Equipo | Herrramienta y Equipo Menor(% M.O) | % | 5 | 235730.16 | 11786.51
Total actividad
1.14.13 · GABINETES DE COCINA MADERA AMARILLO ¦ Unidad: Metro cuadrado (M2) ¦ Precio: $ 376.357,74
Precio por M2. Materiales: Tornillo Madera 8*2 (7 UND), Bisagra Comun 3`` (0.76 UND), Madera Amarillo (1.75 UND), Madera Triplex 4mm (1.5 UND) y 2 más. Mano de obra: Auxiliar De Carpinterias 1 (7 hh), Oficial Carpinterias (7 hh). Equipo: Herrramienta Y Equipo Menor (2.5 %). Etapa de obra: 8. Acabados.
GRUPO | INSUMO | UNIDAD | CANTIDAD | VALOR UNITARIO | VALOR PARCIAL
Materiales | TORNILLO MADERA 8*2 | UND | 7 | 37 | 259
Materiales | BISAGRA COMUN 3`` | UND | 0.76 | 2900 | 2204
Materiales | MADERA AMARILLO | UND | 1.75 | 56919 | 99608.25
Materiales | MADERA TRIPLEX 4MM | UND | 1.5 | 39169 | 58753.5
Materiales | PEGANTE PARA MADERA | kg | 0.2 | 13475 | 2695
Materiales | PUNTILLA CON Y SIN CABEZA 1 | lb | 0.45 | 3150 | 1417.5
Mano de obra | AUXILIAR DE CARPINTERIAS 1 (D) | hh | 7 | 10845.1 | 75915.7
Mano de obra | OFICIAL CARPINTERIAS (D) | hh | 7 | 18621.17 | 130348.19
Equipo | Herrramienta y Equipo Menor(% M.O) | % | 2.5 | 206263.89 | 5156.6
Total actividad
1.14.14 · GABINETES DE COCINA MADERA GUAYACAN ¦ Unidad: Metro cuadrado (M2) ¦ Precio: $ 817.550,81
Precio por M2. Materiales: Tornillo Madera 8*2 (7 UND), Triplex Pizano 9mm 2.44 X 1.22 (0.3 UND), Bisagra Comun 3`` (4 UND), Madera Guayacan (2.1 UND) y 3 más. Mano de obra: Auxiliar De Carpinterias 1 (8 hh), Oficial Carpinterias (8 hh). Equipo: Herrramienta Y Equipo Menor (3 %). Etapa de obra: 8. Acabados.
GRUPO | INSUMO | UNIDAD | CANTIDAD | VALOR UNITARIO | VALOR PARCIAL
Materiales | TORNILLO MADERA 8*2 | UND | 7 | 37 | 259
Materiales | TRIPLEX PIZANO 9MM 2.44 X 1.22 | UND | 0.3 | 79950 | 23985
Materiales | BISAGRA COMUN 3`` | UND | 4 | 2900 | 11600
Materiales | MADERA GUAYACAN | UND | 2.1 | 250000 | 525000
Materiales | MADERA TRIPLEX 4MM | UND | 0.25 | 39169 | 9792.25
Materiales | PEGANTE PARA MADERA | kg | 0.2 | 13475 | 2695
Materiales | PUNTILLA CON Y SIN CABEZA 1 | lb | 0.45 | 3150 | 1417.5
Mano de obra | AUXILIAR DE CARPINTERIAS 1 (D) | hh | 8 | 10845.1 | 86760.8
Mano de obra | OFICIAL CARPINTERIAS (D) | hh | 8 | 18621.17 | 148969.36
Equipo | Herrramienta y Equipo Menor(% M.O) | % | 3 | 235730.16 | 7071.9
Total actividad
1.14.15 · GABINETES DE COCINA MADERA PINO ¦ Unidad: Metro cuadrado (M2) ¦ Precio: $ 365.214,91
Precio por M2. Materiales: Tornillo Madera 8*2 (7 UND), Bisagra Comun 3`` (0.76 UND), Madera Pino (1.25 UND), Madera Triplex 4mm (1.5 UND) y 2 más. Mano de obra: Auxiliar De Carpinterias 1 (8 hh), Oficial Carpinterias (8 hh). Equipo: Herrramienta Y Equipo Menor (2.5 %). Etapa de obra: 8. Acabados.
GRUPO | INSUMO | UNIDAD | CANTIDAD | VALOR UNITARIO | VALOR PARCIAL
Materiales | TORNILLO MADERA 8*2 | UND | 7 | 37 | 259
Materiales | BISAGRA COMUN 3`` | UND | 0.76 | 2900 | 2204
Materiales | MADERA PINO | UND | 1.25 | 46610 | 58262.5
Materiales | MADERA TRIPLEX 4MM | UND | 1.5 | 39169 | 58753.5
Materiales | PEGANTE PARA MADERA | kg | 0.2 | 13475 | 2695
Materiales | PUNTILLA CON Y SIN CABEZA 1 | lb | 0.45 | 3150 | 1417.5
Mano de obra | AUXILIAR DE CARPINTERIAS 1 (D) | hh | 8 | 10845.1 | 86760.8
Mano de obra | OFICIAL CARPINTERIAS (D) | hh | 8 | 18621.17 | 148969.36
Equipo | Herrramienta y Equipo Menor(% M.O) | % | 2.5 | 235730.16 | 5893.25
Total actividad
1.14.16 · HOJA PUERTA FORTEC O SIMILAR DE 60 CM ECONÓMICO ¦ Unidad: Unidad (UND) ¦ Precio: $ 175.539,79
Precio por UND. Materiales: Puerta Fortec Res.0.60 (1 UND). Mano de obra: Auxiliar De Carpinterias 1 (0.5 hh), Oficial Carpinterias (0.5 hh). Equipo: Herrramienta Y Equipo Menor (2 %). Etapa de obra: 8. Acabados.
GRUPO | INSUMO | UNIDAD | CANTIDAD | VALOR UNITARIO | VALOR PARCIAL
Materiales | PUERTA FORTEC RES.0.60 | UND | 1 | 160512 | 160512
Mano de obra | AUXILIAR DE CARPINTERIAS 1 (D) | hh | 0.5 | 10845.1 | 5422.55
Mano de obra | OFICIAL CARPINTERIAS (D) | hh | 0.5 | 18621.17 | 9310.58
Equipo | Herrramienta y Equipo Menor(% M.O) | % | 2 | 14733.13 | 294.66
Total actividad
1.14.17 · HOJA PUERTA FORTEC O SIMILAR DE 80 CM ECONÓMICO ¦ Unidad: Unidad (UND) ¦ Precio: $ 242.527,79
Precio por UND. Materiales: Puerta Fortec Res.0.80 (1 UND). Mano de obra: Auxiliar De Carpinterias 1 (0.5 hh), Oficial Carpinterias (0.5 hh). Equipo: Herrramienta Y Equipo Menor (2 %). Etapa de obra: 8. Acabados.
GRUPO | INSUMO | UNIDAD | CANTIDAD | VALOR UNITARIO | VALOR PARCIAL
Materiales | PUERTA FORTEC RES.0.80 | UND | 1 | 227500 | 227500
Mano de obra | AUXILIAR DE CARPINTERIAS 1 (D) | hh | 0.5 | 10845.1 | 5422.55
Mano de obra | OFICIAL CARPINTERIAS (D) | hh | 0.5 | 18621.17 | 9310.58
Equipo | Herrramienta y Equipo Menor(% M.O) | % | 2 | 14733.13 | 294.66
Total actividad
1.14.18 · HOJA PUERTA FORTEC O SIMILAR 100 CM ECONÓMICO ¦ Unidad: Unidad (UND) ¦ Precio: $ 210.141,79
Precio por UND. Materiales: Puerta Fortec Res.1.00 (1 UND). Mano de obra: Auxiliar De Carpinterias 1 (0.5 hh), Oficial Carpinterias (0.5 hh). Equipo: Herrramienta Y Equipo Menor (2 %). Etapa de obra: 8. Acabados.
GRUPO | INSUMO | UNIDAD | CANTIDAD | VALOR UNITARIO | VALOR PARCIAL
Materiales | PUERTA FORTEC RES.1.00 | UND | 1 | 195114 | 195114
Mano de obra | AUXILIAR DE CARPINTERIAS 1 (D) | hh | 0.5 | 10845.1 | 5422.55
Mano de obra | OFICIAL CARPINTERIAS (D) | hh | 0.5 | 18621.17 | 9310.58
Equipo | Herrramienta y Equipo Menor(% M.O) | % | 2 | 14733.13 | 294.66
Total actividad
1.14.19 · HOJA PUERTA TRIPLEX DE 60 CM ECONÓMICA PIZANO O SIMILAR ¦ Unidad: Unidad (UND) ¦ Precio: $ 156.338,92
Precio por UND. Materiales: Puerta Pizano Eco. 0.60 (1 UND). Mano de obra: Auxiliar De Carpinterias 1 (0.7 hh), Oficial Carpinterias (0.7 hh). Equipo: Herrramienta Y Equipo Menor (2 %). Etapa de obra: 8. Acabados.
GRUPO | INSUMO | UNIDAD | CANTIDAD | VALOR UNITARIO | VALOR PARCIAL
Materiales | PUERTA PIZANO ECO. 0.60 | UND | 1 | 135300 | 135300
Mano de obra | AUXILIAR DE CARPINTERIAS 1 (D) | hh | 0.7 | 10845.1 | 7591.57
Mano de obra | OFICIAL CARPINTERIAS (D) | hh | 0.7 | 18621.17 | 13034.82
Equipo | Herrramienta y Equipo Menor(% M.O) | % | 2 | 20626.39 | 412.53
Total actividad
1.14.20 · HOJA PUERTA TRIPLEX DE 80 CM ECONÓMICO PIZANO O SIMILAR ¦ Unidad: Unidad (UND) ¦ Precio: $ 171.327,79
Precio por UND. Materiales: Puerta Pizano Eco. 0.80 (1 UND). Mano de obra: Auxiliar De Carpinterias 1 (0.5 hh), Oficial Carpinterias (0.5 hh). Equipo: Herrramienta Y Equipo Menor (2 %). Etapa de obra: 8. Acabados.
GRUPO | INSUMO | UNIDAD | CANTIDAD | VALOR UNITARIO | VALOR PARCIAL
Materiales | PUERTA PIZANO ECO. 0.80 | UND | 1 | 156300 | 156300
Mano de obra | AUXILIAR DE CARPINTERIAS 1 (D) | hh | 0.5 | 10845.1 | 5422.55
Mano de obra | OFICIAL CARPINTERIAS (D) | hh | 0.5 | 18621.17 | 9310.58
Equipo | Herrramienta y Equipo Menor(% M.O) | % | 2 | 14733.13 | 294.66
Total actividad
1.14.21 · HOJA PUERTA TRIPLEX DE 100 CM ECONÓMICO PIZANO O SIMILAR ¦ Unidad: Unidad (UND) ¦ Precio: $ 275.027,79
Precio por UND. Materiales: Puerta Pizano Eco. 1.00 (1 UND). Mano de obra: Auxiliar De Carpinterias 1 (0.5 hh), Oficial Carpinterias (0.5 hh). Equipo: Herrramienta Y Equipo Menor (2 %). Etapa de obra: 8. Acabados.
GRUPO | INSUMO | UNIDAD | CANTIDAD | VALOR UNITARIO | VALOR PARCIAL
Materiales | PUERTA PIZANO ECO. 1.00 | UND | 1 | 260000 | 260000
Mano de obra | AUXILIAR DE CARPINTERIAS 1 (D) | hh | 0.5 | 10845.1 | 5422.55
Mano de obra | OFICIAL CARPINTERIAS (D) | hh | 0.5 | 18621.17 | 9310.58
Equipo | Herrramienta y Equipo Menor(% M.O) | % | 2 | 14733.13 | 294.66
Total actividad
1.14.22 · MARCO Y PUERTA MADERA PINO ENTABL. TRIPLEX 70-90 * 200 CM ¦ Unidad: Unidad (UND) ¦ Precio: $ 370.577,33
Precio por UND. Materiales: Tornillo Madera 8*2 (18 UND), Triplex Pizano 9mm 2.44 X 1.22 (0.54 UND), Bisagra Comun 3`` (3 UND), Madera Pino (4 UND) y 2 más. Mano de obra: Auxiliar De Carpinterias 1 (4 hh), Oficial Carpinterias (4 hh). Equipo: Herrramienta Y Equipo Menor (5 %). Etapa de obra: 8. Acabados.
GRUPO | INSUMO | UNIDAD | CANTIDAD | VALOR UNITARIO | VALOR PARCIAL
Materiales | TORNILLO MADERA 8*2 | UND | 18 | 37 | 666
Materiales | TRIPLEX PIZANO 9MM 2.44 X 1.22 | UND | 0.54 | 79950 | 43173
Materiales | BISAGRA COMUN 3`` | UND | 3 | 2900 | 8700
Materiales | MADERA PINO | UND | 4 | 46610 | 186440
Materiales | PEGANTE PARA MADERA | kg | 0.5 | 13475 | 6737.5
Materiales | PUNTILLA CON Y SIN CABEZA 1 | lb | 0.35 | 3150 | 1102.5
Mano de obra | AUXILIAR DE CARPINTERIAS 1 (D) | hh | 4 | 10845.1 | 43380.4
Mano de obra | OFICIAL CARPINTERIAS (D) | hh | 4 | 18621.17 | 74484.68
Equipo | Herrramienta y Equipo Menor(% M.O) | % | 5 | 117865.08 | 5893.25
Total actividad
1.14.23 · MUEBLE BAJO DE 80 CM CEDRO CAQUETA ¦ Unidad: Metro lineal (ML) ¦ Precio: $ 738.611,20
Precio por ML. Materiales: Tornillo M 2*8 (7 UND), Bisagra Comun 3`` (4.6 UND), Madera Cedro Caqueta Pieza (1.6 UND), Madera Triplex 4mm (1.74 UND) y 2 más. Mano de obra: Auxiliar De Carpinterias 1 (12 hh), Oficial Carpinterias (12 hh). Equipo: Herrramienta Y Equipo Menor (2 %). Etapa de obra: 8. Acabados.
GRUPO | INSUMO | UNIDAD | CANTIDAD | VALOR UNITARIO | VALOR PARCIAL
Materiales | TORNILLO M 2*8 | UND | 7 | 185 | 1295
Materiales | BISAGRA COMUN 3`` | UND | 4.6 | 2900 | 13340
Materiales | MADERA CEDRO CAQUETA PIEZA | UND | 1.6 | 182000 | 291200
Materiales | MADERA TRIPLEX 4MM | UND | 1.74 | 39169 | 68154.06
Materiales | PEGANTE PARA MADERA | kg | 0.2 | 13475 | 2695
Materiales | PUNTILLA CON Y SIN CABEZA 1 | lb | 0.4 | 3150 | 1260
Mano de obra | AUXILIAR DE CARPINTERIAS 1 (D) | hh | 12 | 10845.1 | 130141.2
Mano de obra | OFICIAL CARPINTERIAS (D) | hh | 12 | 18621.17 | 223454.04
Equipo | Herrramienta y Equipo Menor(% M.O) | % | 2 | 353595.24 | 7071.9
Total actividad
1.14.24 · MUEBLE TIPO LINOS CEDRO CAQUETA ¦ Unidad: Metro cuadrado (M2) ¦ Precio: $ 595.290,37
Precio por M2. Materiales: Tornillo M 2*8 (4.56 UND), Triplex Pizano 9mm 2.44 X 1.22 (1 UND), Madera Cedro Caqueta Pieza (1.15 UND), Pegante Para Madera (0.2 kg) y 1 más. Mano de obra: Auxiliar De Carpinterias 1 (10 hh), Oficial Carpinterias (10 hh). Equipo: Herrramienta Y Equipo Menor (2.5 %). Etapa de obra: 8. Acabados.
GRUPO | INSUMO | UNIDAD | CANTIDAD | VALOR UNITARIO | VALOR PARCIAL
Materiales | TORNILLO M 2*8 | UND | 4.56 | 185 | 843.6
Materiales | TRIPLEX PIZANO 9MM 2.44 X 1.22 | UND | 1 | 79950 | 79950
Materiales | MADERA CEDRO CAQUETA PIEZA | UND | 1.15 | 182000 | 209300
Materiales | PEGANTE PARA MADERA | kg | 0.2 | 13475 | 2695
Materiales | PUNTILLA CON Y SIN CABEZA 1 | lb | 0.15 | 3150 | 472.5
Mano de obra | AUXILIAR DE CARPINTERIAS 1 (D) | hh | 10 | 10845.1 | 108451
Mano de obra | OFICIAL CARPINTERIAS (D) | hh | 10 | 18621.17 | 186211.7
Equipo | Herrramienta y Equipo Menor(% M.O) | % | 2.5 | 294662.7 | 7366.57
Total actividad
1.14.25 · PASA MANOS ESCALERA ABARCO ¦ Unidad: Metro lineal (ML) ¦ Precio: $ 75.923,67
Precio por ML. Materiales: Tornillo Madera 8*2 (2 UND), Madera Abarco (0.75 UND), Puntilla Con Y Sin Cabeza 1 (0.25 lb). Mano de obra: Auxiliar De Carpinterias 1 (1.4 hh), Oficial Carpinterias (1.4 hh). Equipo: Herrramienta Y Equipo Menor (5 %). Etapa de obra: 8. Acabados.
GRUPO | INSUMO | UNIDAD | CANTIDAD | VALOR UNITARIO | VALOR PARCIAL
Materiales | TORNILLO MADERA 8*2 | UND | 2 | 37 | 74
Materiales | MADERA ABARCO | UND | 0.75 | 42329 | 31746.75
Materiales | PUNTILLA CON Y SIN CABEZA 1 | lb | 0.25 | 3150 | 787.5
Mano de obra | AUXILIAR DE CARPINTERIAS 1 (D) | hh | 1.4 | 10845.1 | 15183.14
Mano de obra | OFICIAL CARPINTERIAS (D) | hh | 1.4 | 18621.17 | 26069.64
Equipo | Herrramienta y Equipo Menor(% M.O) | % | 5 | 41252.78 | 2062.64
Total actividad
1.14.26 · PASA MANOS ESCALERA AMARILLO ¦ Unidad: Metro lineal (ML) ¦ Precio: $ 94.908,00
Precio por ML. Materiales: Tornillo Madera 8*2 (2 UND), Madera Amarillo (1 UND), Puntilla Con Y Sin Cabeza 1 (0.25 lb). Mano de obra: Auxiliar De Carpinterias 1 (1.2 hh), Oficial Carpinterias (1.2 hh). Equipo: Herrramienta Y Equipo Menor (5 %). Etapa de obra: 8. Acabados.
GRUPO | INSUMO | UNIDAD | CANTIDAD | VALOR UNITARIO | VALOR PARCIAL
Materiales | TORNILLO MADERA 8*2 | UND | 2 | 37 | 74
Materiales | MADERA AMARILLO | UND | 1 | 56919 | 56919
Materiales | PUNTILLA CON Y SIN CABEZA 1 | lb | 0.25 | 3150 | 787.5
Mano de obra | AUXILIAR DE CARPINTERIAS 1 (D) | hh | 1.2 | 10845.1 | 13014.12
Mano de obra | OFICIAL CARPINTERIAS (D) | hh | 1.2 | 18621.17 | 22345.4
Equipo | Herrramienta y Equipo Menor(% M.O) | % | 5 | 35359.52 | 1767.98
Total actividad
1.14.27 · PASA MANOS ESCALERA GUAYACÁN ¦ Unidad: Metro lineal (ML) ¦ Precio: $ 281.801,08
Precio por ML. Materiales: Tornillo Madera 8*2 (2 UND), Madera Guayacan (1 UND), Puntilla Con Y Sin Cabeza 1 (0.25 lb). Mano de obra: Auxiliar De Carpinterias 1 (1 hh), Oficial Carpinterias (1 hh). Equipo: Herrramienta Y Equipo Menor (5 %). Etapa de obra: 8. Acabados.
GRUPO | INSUMO | UNIDAD | CANTIDAD | VALOR UNITARIO | VALOR PARCIAL
Materiales | TORNILLO MADERA 8*2 | UND | 2 | 37 | 74
Materiales | MADERA GUAYACAN | UND | 1 | 250000 | 250000
Materiales | PUNTILLA CON Y SIN CABEZA 1 | lb | 0.25 | 3150 | 787.5
Mano de obra | AUXILIAR DE CARPINTERIAS 1 (D) | hh | 1 | 10845.1 | 10845.1
Mano de obra | OFICIAL CARPINTERIAS (D) | hh | 1 | 18621.17 | 18621.17
Equipo | Herrramienta y Equipo Menor(% M.O) | % | 5 | 29466.27 | 1473.31
Total actividad
1.14.28 · PASA MANOS ESCALERA PINO ¦ Unidad: Metro lineal (ML) ¦ Precio: $ 82.268,50
Precio por ML. Materiales: Tornillo Madera 8*2 (2 UND), Madera Pino (0.95 UND), Puntilla Con Y Sin Cabeza 1 (0.25 lb). Mano de obra: Auxiliar De Carpinterias 1 (1.2 hh), Oficial Carpinterias (1.2 hh). Equipo: Herrramienta Y Equipo Menor (5 %). Etapa de obra: 8. Acabados.
GRUPO | INSUMO | UNIDAD | CANTIDAD | VALOR UNITARIO | VALOR PARCIAL
Materiales | TORNILLO MADERA 8*2 | UND | 2 | 37 | 74
Materiales | MADERA PINO | UND | 0.95 | 46610 | 44279.5
Materiales | PUNTILLA CON Y SIN CABEZA 1 | lb | 0.25 | 3150 | 787.5
Mano de obra | AUXILIAR DE CARPINTERIAS 1 (D) | hh | 1.2 | 10845.1 | 13014.12
Mano de obra | OFICIAL CARPINTERIAS (D) | hh | 1.2 | 18621.17 | 22345.4
Equipo | Herrramienta y Equipo Menor(% M.O) | % | 5 | 35359.52 | 1767.98
Total actividad
1.14.29 · PASA MANOS ESCALERA CEDRO CAQUETA ¦ Unidad: Metro cuadrado (M2) ¦ Precio: $ 85.960,43
Precio por M2. Materiales: Tornillo M 2*8 (2 UND), Madera Cedro Caqueta Pieza (0.3 UND), Puntilla Con Y Sin Cabeza 1 (0.25 lb). Mano de obra: Auxiliar De Carpinterias 1 (1 hh), Oficial Carpinterias (1 hh). Equipo: Herrramienta Y Equipo Menor (2.5 %). Etapa de obra: 8. Acabados.
GRUPO | INSUMO | UNIDAD | CANTIDAD | VALOR UNITARIO | VALOR PARCIAL
Materiales | TORNILLO M 2*8 | UND | 2 | 185 | 370
Materiales | MADERA CEDRO CAQUETA PIEZA | UND | 0.3 | 182000 | 54600
Materiales | PUNTILLA CON Y SIN CABEZA 1 | lb | 0.25 | 3150 | 787.5
Mano de obra | AUXILIAR DE CARPINTERIAS 1 (D) | hh | 1 | 10845.1 | 10845.1
Mano de obra | OFICIAL CARPINTERIAS (D) | hh | 1 | 18621.17 | 18621.17
Equipo | Herrramienta y Equipo Menor(% M.O) | % | 2.5 | 29466.27 | 736.66
Total actividad
1.14.30 · PIRLAN DE MADERA CEDROS CAQUETA A= 15 CM ¦ Unidad: Metro lineal (ML) ¦ Precio: $ 43.605,48
Precio por ML. Materiales: Tornillo M 2*8 (2 UND), Pirlan Madera Cedro (1 ML), Puntilla Con Y Sin Cabeza 1 (0.14 lb). Mano de obra: Auxiliar De Carpinterias 1 (0.8 hh), Oficial Carpinterias (0.8 hh). Equipo: Herrramienta Y Equipo Menor (2 %). Etapa de obra: 8. Acabados.
GRUPO | INSUMO | UNIDAD | CANTIDAD | VALOR UNITARIO | VALOR PARCIAL
Materiales | TORNILLO M 2*8 | UND | 2 | 185 | 370
Materiales | PIRLAN MADERA CEDRO | ML | 1 | 18750 | 18750
Materiales | PUNTILLA CON Y SIN CABEZA 1 | lb | 0.14 | 3150 | 441
Mano de obra | AUXILIAR DE CARPINTERIAS 1 (D) | hh | 0.8 | 10845.1 | 8676.08
Mano de obra | OFICIAL CARPINTERIAS (D) | hh | 0.8 | 18621.17 | 14896.94
Equipo | Herrramienta y Equipo Menor(% M.O) | % | 2 | 23573.02 | 471.46
Total actividad
1.14.31 · PUERTA MARCO MADERA ABARCO ENTABL. TRIPLEX 4MM ECONOMICA 70 - 90 * 200 CM ¦ Unidad: Unidad (UND) ¦ Precio: $ 333.497,09
Precio por UND. Materiales: Tornillo Madera 8*2 (18 UND), Triplex Pizano 4 Mm 1.22 X 2.44 (0.54 UND), Bisagra Comun 3`` (3 UND), Madera Abarco (4 UND) y 2 más. Mano de obra: Auxiliar De Carpinterias 1 (4 hh), Oficial Carpinterias (4 hh). Equipo: Herrramienta Y Equipo Menor (5 %). Etapa de obra: 8. Acabados.
GRUPO | INSUMO | UNIDAD | CANTIDAD | VALOR UNITARIO | VALOR PARCIAL
Materiales | TORNILLO MADERA 8*2 | UND | 18 | 37 | 666
Materiales | TRIPLEX PIZANO 4 MM 1.22 X 2.44 | UND | 0.54 | 42119 | 22744.26
Materiales | BISAGRA COMUN 3`` | UND | 3 | 2900 | 8700
Materiales | MADERA ABARCO | UND | 4 | 42329 | 169316
Materiales | PEGANTE PARA MADERA | kg | 0.5 | 13475 | 6737.5
Materiales | PUNTILLA CON Y SIN CABEZA 1 | lb | 0.5 | 3150 | 1575
Mano de obra | AUXILIAR DE CARPINTERIAS 1 (D) | hh | 4 | 10845.1 | 43380.4
Mano de obra | OFICIAL CARPINTERIAS (D) | hh | 4 | 18621.17 | 74484.68
Equipo | Herrramienta y Equipo Menor(% M.O) | % | 5 | 117865.08 | 5893.25
Total actividad
1.14.32 · PUERTA MARCO MADERA AMARILLO ENTABL. TRIPLEX 80 - 100 * 200 CM ¦ Unidad: Unidad (UND) ¦ Precio: $ 470.189,58
Precio por UND. Materiales: Tornillo Madera 8*2 (18 UND), Triplex Pizano 9mm 2.44 X 1.22 (0.75 UND), Bisagra Comun 3`` (3 UND), Madera Amarillo (4.75 UND) y 1 más. Mano de obra: Auxiliar De Carpinterias 1 (4 hh), Oficial Carpinterias (4 hh). Equipo: Herrramienta Y Equipo Menor (5 %). Etapa de obra: 8. Acabados.
GRUPO | INSUMO | UNIDAD | CANTIDAD | VALOR UNITARIO | VALOR PARCIAL
Materiales | TORNILLO MADERA 8*2 | UND | 18 | 37 | 666
Materiales | TRIPLEX PIZANO 9MM 2.44 X 1.22 | UND | 0.75 | 79950 | 59962.5
Materiales | BISAGRA COMUN 3`` | UND | 3 | 2900 | 8700
Materiales | MADERA AMARILLO | UND | 4.75 | 56919 | 270365.25
Materiales | PEGANTE PARA MADERA | kg | 0.5 | 13475 | 6737.5
Mano de obra | AUXILIAR DE CARPINTERIAS 1 (D) | hh | 4 | 10845.1 | 43380.4
Mano de obra | OFICIAL CARPINTERIAS (D) | hh | 4 | 18621.17 | 74484.68
Equipo | Herrramienta y Equipo Menor(% M.O) | % | 5 | 117865.08 | 5893.25
Total actividad
1.14.33 · PUERTA MARCO MADERA ENTABL. CEDRO 100 * 210 CM ¦ Unidad: Unidad (UND) ¦ Precio: $ 1.128.287,67
Precio por UND. Materiales: Tornillo Madera 8*2 (18 UND), Triplex Pizano 9mm 2.44 X 1.22 (0.2 UND), Bisagra Comun 3`` (3 UND), Madera Cedro Caqueta Pieza (3.6 UND) y 2 más. Mano de obra: Auxiliar De Carpinterias 1 (14 hh), Oficial Carpinterias (14 hh). Equipo: Herrramienta Y Equipo Menor (5 %). Etapa de obra: 8. Acabados.
GRUPO | INSUMO | UNIDAD | CANTIDAD | VALOR UNITARIO | VALOR PARCIAL
Materiales | TORNILLO MADERA 8*2 | UND | 18 | 37 | 666
Materiales | TRIPLEX PIZANO 9MM 2.44 X 1.22 | UND | 0.2 | 79950 | 15990
Materiales | BISAGRA COMUN 3`` | UND | 3 | 2900 | 8700
Materiales | MADERA CEDRO CAQUETA PIEZA | UND | 3.6 | 182000 | 655200
Materiales | PEGANTE PARA MADERA | kg | 1 | 13475 | 13475
Materiales | PUNTILLA CON Y SIN CABEZA 1 | lb | 0.35 | 3150 | 1102.5
Mano de obra | AUXILIAR DE CARPINTERIAS 1 (D) | hh | 14 | 10845.1 | 151831.4
Mano de obra | OFICIAL CARPINTERIAS (D) | hh | 14 | 18621.17 | 260696.38
Equipo | Herrramienta y Equipo Menor(% M.O) | % | 5 | 412527.78 | 20626.39
Total actividad
1.14.34 · PUERTA MARCO MADERA GUAYACÁN ENTABL. TRIPLEX 80 - 100 * 200 CM ¦ Unidad: Unidad (UND) ¦ Precio: $ 1.368.014,03
Precio por UND. Materiales: Tornillo Madera 8*2 (18 UND), Triplex Pizano 9mm 2.44 X 1.22 (1 UND), Bisagra Comun 3`` (3 UND), Madera Guayacan (4.5 UND) y 2 más. Mano de obra: Auxiliar De Carpinterias 1 (4.5 hh), Oficial Carpinterias (4.5 hh). Equipo: Herrramienta Y Equipo Menor (10 %). Etapa de obra: 8. Acabados.
GRUPO | INSUMO | UNIDAD | CANTIDAD | VALOR UNITARIO | VALOR PARCIAL
Materiales | TORNILLO MADERA 8*2 | UND | 18 | 37 | 666
Materiales | TRIPLEX PIZANO 9MM 2.44 X 1.22 | UND | 1 | 79950 | 79950
Materiales | BISAGRA COMUN 3`` | UND | 3 | 2900 | 8700
Materiales | MADERA GUAYACAN | UND | 4.5 | 250000 | 1125000
Materiales | PEGANTE PARA MADERA | kg | 0.5 | 13475 | 6737.5
Materiales | PUNTILLA CON Y SIN CABEZA 1 | lb | 0.35 | 3150 | 1102.5
Mano de obra | AUXILIAR DE CARPINTERIAS 1 (D) | hh | 4.5 | 10845.1 | 48802.95
Mano de obra | OFICIAL CARPINTERIAS (D) | hh | 4.5 | 18621.17 | 83795.26
Equipo | Herrramienta y Equipo Menor(% M.O) | % | 10 | 132598.21 | 13259.82
Total actividad
1.14.35 · VENTANERIA EN MADERA ABARCO ¦ Unidad: Metro cuadrado (M2) ¦ Precio: $ 114.756,95
Precio por M2. Materiales: Tornillo Madera 8*2 (6 UND), Bisagra Comun 3`` (1 UND), Madera Abarco (0.75 UND), Pegante Para Madera (0.13 kg) y 1 más. Mano de obra: Auxiliar De Carpinterias 1 (2.5 hh), Oficial Carpinterias (2.5 hh). Equipo: Herrramienta Y Equipo Menor (5 %). Etapa de obra: 8. Acabados.
GRUPO | INSUMO | UNIDAD | CANTIDAD | VALOR UNITARIO | VALOR PARCIAL
Materiales | TORNILLO MADERA 8*2 | UND | 6 | 37 | 222
Materiales | BISAGRA COMUN 3`` | UND | 1 | 2900 | 2900
Materiales | MADERA ABARCO | UND | 0.75 | 42329 | 31746.75
Materiales | PEGANTE PARA MADERA | kg | 0.13 | 13475 | 1751.75
Materiales | PUNTILLA CON Y SIN CABEZA 1 | lb | 0.25 | 3150 | 787.5
Mano de obra | AUXILIAR DE CARPINTERIAS 1 (D) | hh | 2.5 | 10845.1 | 27112.75
Mano de obra | OFICIAL CARPINTERIAS (D) | hh | 2.5 | 18621.17 | 46552.92
Equipo | Herrramienta y Equipo Menor(% M.O) | % | 5 | 73665.67 | 3683.28
Total actividad
1.14.36 · VENTANERIA EN MADERA AMARILLO ¦ Unidad: Metro cuadrado (M2) ¦ Precio: $ 145.621,10
Precio por M2. Materiales: Tornillo Madera 8*2 (6 UND), Bisagra Comun 3`` (1 UND), Madera Amarillo (1.1 UND), Pegante Para Madera (0.13 kg) y 1 más. Mano de obra: Auxiliar De Carpinterias 1 (2.5 hh), Oficial Carpinterias (2.5 hh). Equipo: Herrramienta Y Equipo Menor (5 %). Etapa de obra: 8. Acabados.
GRUPO | INSUMO | UNIDAD | CANTIDAD | VALOR UNITARIO | VALOR PARCIAL
Materiales | TORNILLO MADERA 8*2 | UND | 6 | 37 | 222
Materiales | BISAGRA COMUN 3`` | UND | 1 | 2900 | 2900
Materiales | MADERA AMARILLO | UND | 1.1 | 56919 | 62610.9
Materiales | PEGANTE PARA MADERA | kg | 0.13 | 13475 | 1751.75
Materiales | PUNTILLA CON Y SIN CABEZA 1 | lb | 0.25 | 3150 | 787.5
Mano de obra | AUXILIAR DE CARPINTERIAS 1 (D) | hh | 2.5 | 10845.1 | 27112.75
Mano de obra | OFICIAL CARPINTERIAS (D) | hh | 2.5 | 18621.17 | 46552.92
Equipo | Herrramienta y Equipo Menor(% M.O) | % | 5 | 73665.67 | 3683.28
Total actividad
1.14.37 · VENTANERIA EN MADERA GUAYACAN ¦ Unidad: Metro cuadrado (M2) ¦ Precio: $ 358.010,20
Precio por M2. Materiales: Tornillo Madera 8*2 (6 UND), Bisagra Comun 3`` (1 UND), Madera Guayacan (1.1 UND), Pegante Para Madera (0.13 kg) y 1 más. Mano de obra: Auxiliar De Carpinterias 1 (2.5 hh), Oficial Carpinterias (2.5 hh). Equipo: Herrramienta Y Equipo Menor (5 %). Etapa de obra: 8. Acabados.
GRUPO | INSUMO | UNIDAD | CANTIDAD | VALOR UNITARIO | VALOR PARCIAL
Materiales | TORNILLO MADERA 8*2 | UND | 6 | 37 | 222
Materiales | BISAGRA COMUN 3`` | UND | 1 | 2900 | 2900
Materiales | MADERA GUAYACAN | UND | 1.1 | 250000 | 275000
Materiales | PEGANTE PARA MADERA | kg | 0.13 | 13475 | 1751.75
Materiales | PUNTILLA CON Y SIN CABEZA 1 | lb | 0.25 | 3150 | 787.5
Mano de obra | AUXILIAR DE CARPINTERIAS 1 (D) | hh | 2.5 | 10845.1 | 27112.75
Mano de obra | OFICIAL CARPINTERIAS (D) | hh | 2.5 | 18621.17 | 46552.92
Equipo | Herrramienta y Equipo Menor(% M.O) | % | 5 | 73665.67 | 3683.28
Total actividad
1.14.38 · VENTANERIA EN MADERA PINO ¦ Unidad: Metro cuadrado (M2) ¦ Precio: $ 134.281,20
Precio por M2. Materiales: Tornillo Madera 8*2 (6 UND), Bisagra Comun 3`` (1 UND), Madera Pino (1.1 UND), Pegante Para Madera (0.13 kg) y 1 más. Mano de obra: Auxiliar De Carpinterias 1 (2.5 hh), Oficial Carpinterias (2.5 hh). Equipo: Herrramienta Y Equipo Menor (5 %). Etapa de obra: 8. Acabados.
GRUPO | INSUMO | UNIDAD | CANTIDAD | VALOR UNITARIO | VALOR PARCIAL
Materiales | TORNILLO MADERA 8*2 | UND | 6 | 37 | 222
Materiales | BISAGRA COMUN 3`` | UND | 1 | 2900 | 2900
Materiales | MADERA PINO | UND | 1.1 | 46610 | 51271
Materiales | PEGANTE PARA MADERA | kg | 0.13 | 13475 | 1751.75
Materiales | PUNTILLA CON Y SIN CABEZA 1 | lb | 0.25 | 3150 | 787.5
Mano de obra | AUXILIAR DE CARPINTERIAS 1 (D) | hh | 2.5 | 10845.1 | 27112.75
Mano de obra | OFICIAL CARPINTERIAS (D) | hh | 2.5 | 18621.17 | 46552.92
Equipo | Herrramienta y Equipo Menor(% M.O) | % | 5 | 73665.67 | 3683.28
Total actividad
1.14.39 · VENTANERIA EN MADERA TIPO CEDRO CAQUETA ¦ Unidad: Metro cuadrado (M2) ¦ Precio: $ 265.010,20
Precio por M2. Materiales: Tornillo Madera 8*2 (6 UND), Bisagra Comun 3`` (1 UND), Madera Cedro Caqueta Pieza (1 UND), Pegante Para Madera (0.13 kg) y 1 más. Mano de obra: Auxiliar De Carpinterias 1 (2.5 hh), Oficial Carpinterias (2.5 hh). Equipo: Herrramienta Y Equipo Menor (5 %). Etapa de obra: 8. Acabados.
GRUPO | INSUMO | UNIDAD | CANTIDAD | VALOR UNITARIO | VALOR PARCIAL
Materiales | TORNILLO MADERA 8*2 | UND | 6 | 37 | 222
Materiales | BISAGRA COMUN 3`` | UND | 1 | 2900 | 2900
Materiales | MADERA CEDRO CAQUETA PIEZA | UND | 1 | 182000 | 182000
Materiales | PEGANTE PARA MADERA | kg | 0.13 | 13475 | 1751.75
Materiales | PUNTILLA CON Y SIN CABEZA 1 | lb | 0.25 | 3150 | 787.5
Mano de obra | AUXILIAR DE CARPINTERIAS 1 (D) | hh | 2.5 | 10845.1 | 27112.75
Mano de obra | OFICIAL CARPINTERIAS (D) | hh | 2.5 | 18621.17 | 46552.92
Equipo | Herrramienta y Equipo Menor(% M.O) | % | 5 | 73665.67 | 3683.28
Total actividad

## 1.15 CARPINTERÍA METÁLICA
Capítulo 1.15 · CARPINTERÍA METÁLICA
18 actividades. Cada tabla lista los insumos de una actividad por unidad de obra.
1.15.01 · CORREA 2 D=1/2" 1 D=1/2" CELOSIA EN 3/8" INC. ANTICORR. ¦ Unidad: Metro lineal (ML) ¦ Precio: $ 91.541,51
Precio por ML. Materiales: Varilla 1/2`` (3 kg), Varilla 3/8`` (1.68 kg), Pintura Anticorrosivo (0.01 gl), Soldadura Electrica (0.16 kg). Mano de obra: Auxiliar De Obra 2 (2 hh), Oficial Obra 1 (2 hh), Sub-Contrato Ornamentacion (0.25 hr). Equipo: Andamio Tubular Normalizado, Tipo Multidireccional, De Acero Galvanizado En Caliente, Según Iso 9001. (0.1 dd), Herrramienta Y Equipo Menor (0.03 %). Etapa de obra: 8. Acabados.
GRUPO | INSUMO | UNIDAD | CANTIDAD | VALOR UNITARIO | VALOR PARCIAL
Materiales | VARILLA 1/2`` (6 METROS) | kg | 3 | 2615 | 7845
Materiales | VARILLA 3/8`` (6 METROS) | kg | 1.68 | 2562 | 4304.16
Materiales | PINTURA ANTICORROSIVO | gl | 0.01 | 38633 | 386.33
Materiales | SOLDADURA ELECTRICA (SOLDADURA 7018) | kg | 0.16 | 11906 | 1904.96
Mano de obra | AUXILIAR DE OBRA 2 (B) | hh | 2 | 9037.33 | 18074.66
Mano de obra | OFICIAL OBRA 1 (A) | hh | 2 | 15517.89 | 31035.78
Mano de obra | SUB-CONTRATO ORNAMENTACION | hr | 0.25 | 101823 | 25455.75
Equipo | ANDAMIO TUBULAR NORMALIZADO, TIPO MULTIDIRECCIONAL, DE ACERO GALVANIZADO EN CALIENTE, SEGÚN ISO 9001. | dd | 0.1 | 25125 | 2512.5
Equipo | Herrramienta y Equipo Menor(% M.O) | % | 0.03 | 74566.19 | 22.37
Total actividad
1.15.02 · CORREA 2 D=1/2" 1 D=5/8" CELOSIA EN 3/8 INC. ANTICORR. ¦ Unidad: Metro lineal (ML) ¦ Precio: $ 95.438,38
Precio por ML. Materiales: Varilla 1/2`` (2 kg), Varilla 3/8`` (1.68 kg), Varilla 5/8`` (1.56 kg), Pintura Anticorrosivo (0.02 gl) y 1 más. Mano de obra: Auxiliar De Obra 2 (2 hh), Oficial Obra 1 (2 hh), Sub-Contrato Ornamentacion (0.25 hr). Equipo: Andamio Tubular Normalizado, Tipo Multidireccional, De Acero Galvanizado En Caliente, Según Iso 9001. (0.1 dd), Herrramienta Y Equipo Menor (3 %). Etapa de obra: 8. Acabados.
GRUPO | INSUMO | UNIDAD | CANTIDAD | VALOR UNITARIO | VALOR PARCIAL
Materiales | VARILLA 1/2`` (6 METROS) | kg | 2 | 2615 | 5230
Materiales | VARILLA 3/8`` (6 METROS) | kg | 1.68 | 2562 | 4304.16
Materiales | VARILLA 5/8`` (6 METROS) | kg | 1.56 | 2507 | 3910.92
Materiales | PINTURA ANTICORROSIVO | gl | 0.02 | 38633 | 772.66
Materiales | SOLDADURA ELECTRICA (SOLDADURA 7018) | kg | 0.16 | 11906 | 1904.96
Mano de obra | AUXILIAR DE OBRA 2 (B) | hh | 2 | 9037.33 | 18074.66
Mano de obra | OFICIAL OBRA 1 (A) | hh | 2 | 15517.89 | 31035.78
Mano de obra | SUB-CONTRATO ORNAMENTACION | hr | 0.25 | 101823 | 25455.75
Equipo | ANDAMIO TUBULAR NORMALIZADO, TIPO MULTIDIRECCIONAL, DE ACERO GALVANIZADO EN CALIENTE, SEGÚN ISO 9001. | dd | 0.1 | 25125 | 2512.5
Equipo | Herrramienta y Equipo Menor(% M.O) | % | 3 | 74566.19 | 2236.99
Total actividad
1.15.03 · DIVISIONES PARA BAÑO EN ALUMINIO Y VIDRIO TEMPLADO DE 0,05 MM ¦ Unidad: Metro cuadrado (M2) ¦ Precio: $ 363.361,29
Precio por M2. Materiales: Division Baño Aluminio Vidrio Templado (1 M2). Mano de obra: Auxiliar De Instalaciones 1 (1 hh), Oficial Instalaciones (1 hh). Equipo: Herrramienta Y Equipo Menor (5 %). Etapa de obra: 8. Acabados.
GRUPO | INSUMO | UNIDAD | CANTIDAD | VALOR UNITARIO | VALOR PARCIAL
Materiales | DIVISION BAÑO ALUMINIO VIDRIO TEMPLADO | M2 | 1 | 335000 | 335000
Mano de obra | AUXILIAR DE INSTALACIONES 1 | hh | 1 | 9941.22 | 9941.22
Mano de obra | OFICIAL INSTALACIONES (B) | hh | 1 | 17069.53 | 17069.53
Equipo | Herrramienta y Equipo Menor(% M.O) | % | 5 | 27010.75 | 1350.54
Total actividad
1.15.04 · DIVISIONES PARA BAÑOS EN ALUMINIO Y ACRILICO 0.05 MM ¦ Unidad: Metro cuadrado (M2) ¦ Precio: $ 207.979,29
Precio por M2. Materiales: Division Baño Aluminio Y Acrilico (1 M2). Mano de obra: Auxiliar De Instalaciones 1 (1 hh), Oficial Instalaciones (1 hh). Equipo: Herrramienta Y Equipo Menor (5 %). Etapa de obra: 8. Acabados.
GRUPO | INSUMO | UNIDAD | CANTIDAD | VALOR UNITARIO | VALOR PARCIAL
Materiales | DIVISION BAÑO ALUMINIO Y ACRILICO | M2 | 1 | 179618 | 179618
Mano de obra | AUXILIAR DE INSTALACIONES 1 | hh | 1 | 9941.22 | 9941.22
Mano de obra | OFICIAL INSTALACIONES (B) | hh | 1 | 17069.53 | 17069.53
Equipo | Herrramienta y Equipo Menor(% M.O) | % | 5 | 27010.75 | 1350.54
Total actividad
1.15.05 · ESCALERA DE GATO INC. ANTICORR. TUBO D=1" ¦ Unidad: Metro lineal (ML) ¦ Precio: $ 200.041,20
Precio por ML. Materiales: Angulo 1*1*1/8`` (2 ML), Tubo Galvanizado 1`` (3.75 ML), Tubo Galvanizado 2 1/2`` (1.75 ML), Acero Estruct. Astm A-36 (3.75 kg) y 3 más. Mano de obra: Sub-Contrato Ornamentacion (0.55 hr). Equipo: Herrramienta Y Equipo Menor (2 %). Etapa de obra: 8. Acabados.
GRUPO | INSUMO | UNIDAD | CANTIDAD | VALOR UNITARIO | VALOR PARCIAL
Materiales | ANGULO 1*1*1/8`` | ML | 2 | 3517.99 | 7035.98
Materiales | TUBO GALVANIZADO 1`` | ML | 3.75 | 15139 | 56771.25
Materiales | TUBO GALVANIZADO 2 1/2`` | ML | 1.75 | 25286 | 44250.5
Materiales | ACERO ESTRUCT. ASTM A-36 | kg | 3.75 | 3895 | 14606.25
Materiales | LAMINA GALVANIZADA CAL. 22 | UND | 0.25 | 41500 | 10375
Materiales | PINTURA ANTICORROSIVO | gl | 0.04 | 38633 | 1545.32
Materiales | SOLDADURA ELECTRICA (SOLDADURA 7018) | kg | 0.7 | 11906 | 8334.2
Mano de obra | SUB-CONTRATO ORNAMENTACION | hr | 0.55 | 101823 | 56002.65
Equipo | Herrramienta y Equipo Menor(% M.O) | % | 2 | 56002.65 | 1120.05
Total actividad
1.15.06 · PUERTA DE ACCESO EN ALUMINIO PERFIL 1 1/2" X 1 1/2" ¦ Unidad: Metro cuadrado (M2) ¦ Precio: $ 303.419,88
Precio por M2. Materiales: Puerta Acceso Aluminio (1 M2). Mano de obra: Auxiliar De Obra 2 (1 hh), Oficial Obra 1 (1 hh). Equipo: Herrramienta Y Equipo Menor (0.25 %). Etapa de obra: 8. Acabados.
GRUPO | INSUMO | UNIDAD | CANTIDAD | VALOR UNITARIO | VALOR PARCIAL
Materiales | PUERTA ACCESO ALUMINIO | M2 | 1 | 278803.27 | 278803.27
Mano de obra | AUXILIAR DE OBRA 2 (B) | hh | 1 | 9037.33 | 9037.33
Mano de obra | OFICIAL OBRA 1 (A) | hh | 1 | 15517.89 | 15517.89
Equipo | Herrramienta y Equipo Menor(% M.O) | % | 0.25 | 24555.22 | 61.39
Total actividad
1.15.07 · SUMINISTRO E INSTALACIÓN MARCO EN LAMINA A=90 CM CAL 18 INC. ANTICORROSIVO ¦ Unidad: Unidad (UND) ¦ Precio: $ 142.509,30
Precio por UND. Materiales: Bisagra Aluminio Ext 3 (3 UND), Lamina Coll Roled Cal 18 De 2*1 (0.45 UND), Pintura Anticorrosivo (0.04 gl), Soldadura Electrica (0.08 kg). Equipo: Sub-Contrato Ornamentacion (0.5 hr). Etapa de obra: 8. Acabados.
GRUPO | INSUMO | UNIDAD | CANTIDAD | VALOR UNITARIO | VALOR PARCIAL
Materiales | BISAGRA ALUMINIO EXT 3 | UND | 3 | 3000 | 9000
Materiales | LAMINA COLL ROLED CAL 18 DE 2*1 | UND | 0.45 | 178000 | 80100
Materiales | PINTURA ANTICORROSIVO | gl | 0.04 | 38633 | 1545.32
Materiales | SOLDADURA ELECTRICA (SOLDADURA 7018) | kg | 0.08 | 11906 | 952.48
Equipo | SUB-CONTRATO ORNAMENTACION | hr | 0.5 | 101823 | 50911.5
Total actividad
1.15.08 · SUMINISTRO E INSTALACIÓN PUERTA EN LAMINA CAL 18 INC. ANTICORROSIVO ¦ Unidad: Metro cuadrado (M2) ¦ Precio: $ 224.637,24
Precio por M2. Materiales: Lamina Coll Roled Cal 18 De 2*1 (0.62 UND), Pintura Anticorrosivo (0.05 gl), Soldadura Electrica (0.67 kg). Mano de obra: Sub-Contrato Ornamentacion (1 hr). Equipo: Herrramienta Y Equipo Menor (2.5 %). Etapa de obra: 8. Acabados.
GRUPO | INSUMO | UNIDAD | CANTIDAD | VALOR UNITARIO | VALOR PARCIAL
Materiales | LAMINA COLL ROLED CAL 18 DE 2*1 | UND | 0.62 | 178000 | 110360
Materiales | PINTURA ANTICORROSIVO | gl | 0.05 | 38633 | 1931.65
Materiales | SOLDADURA ELECTRICA (SOLDADURA 7018) | kg | 0.67 | 11906 | 7977.02
Mano de obra | SUB-CONTRATO ORNAMENTACION | hr | 1 | 101823 | 101823
Equipo | Herrramienta y Equipo Menor(% M.O) | % | 2.5 | 101823 | 2545.57
Total actividad
1.15.09 · SUMINISTRO E INSTALACIÓN PUERTA VENTANA EN LAMINA CAL 18 INC. ANTICORR. ¦ Unidad: Metro cuadrado (M2) ¦ Precio: $ 221.233,20
Precio por M2. Materiales: Angulo 3/4`` * 1/8`` (1 ML), Vidrio 5 Mm Peldar (0.5 M2), Bisagra Comun 3`` (2 UND), Lamina Coll Roled Cal 18 De 2*1 (0.4 UND) y 3 más. Mano de obra: Auxiliar De Obra 2 (2 hh), Oficial Obra 1 (1 hh), Sub-Contrato Ornamentacion (0.65 hr). Equipo: Herrramienta Y Equipo Menor (2.5 %). Etapa de obra: 8. Acabados.
GRUPO | INSUMO | UNIDAD | CANTIDAD | VALOR UNITARIO | VALOR PARCIAL
Materiales | ANGULO 3/4`` * 1/8`` | ML | 1 | 2267 | 2267
Materiales | VIDRIO 5 MM PELDAR | M2 | 0.5 | 38108.33 | 19054.17
Materiales | BISAGRA COMUN 3`` | UND | 2 | 2900 | 5800
Materiales | LAMINA COLL ROLED CAL 18 DE 2*1 | UND | 0.4 | 178000 | 71200
Materiales | MANIJA PARA VENTANA | UND | 1 | 2825 | 2825
Materiales | PINTURA ANTICORROSIVO | gl | 0.23 | 38633 | 8885.59
Materiales | SOLDADURA ELECTRICA (SOLDADURA 7018) | kg | 0.75 | 11906 | 8929.5
Mano de obra | AUXILIAR DE OBRA 2 (B) | hh | 2 | 9037.33 | 18074.66
Mano de obra | OFICIAL OBRA 1 (A) | hh | 1 | 15517.89 | 15517.89
Mano de obra | SUB-CONTRATO ORNAMENTACION | hr | 0.65 | 101823 | 66184.95
Equipo | Herrramienta y Equipo Menor(% M.O) | % | 2.5 | 99777.5 | 2494.44
Total actividad
1.15.10 · SUMINISTRO E INSTALACION PUERTA Y MARCO CAL. 18 1 X 2 INCLUYE ANTICORROSIVO ¦ Unidad: Unidad (UND) ¦ Precio: $ 421.727,62
Precio por UND. Materiales: Bisagra Comun 3`` (2 UND), Lamina Coll Roled Cal 18 De 2*1 (1.67 UND), Masilla Plastica Tec Panel (0.11 cuñ), Pintura Anticorrosivo (0.23 gl) y 1 más. Mano de obra: Auxiliar De Instalaciones 1 (3 hh), Oficial Carpinterias (3 hh). Equipo: Herrramienta Y Equipo Menor (5 %). Etapa de obra: 8. Acabados.
GRUPO | INSUMO | UNIDAD | CANTIDAD | VALOR UNITARIO | VALOR PARCIAL
Materiales | BISAGRA COMUN 3`` | UND | 2 | 2900 | 5800
Materiales | LAMINA COLL ROLED CAL 18 DE 2*1 | UND | 1.67 | 178000 | 297260
Materiales | MASILLA PLASTICA TEC PANEL | cuñ | 0.11 | 44800 | 4928
Materiales | PINTURA ANTICORROSIVO | gl | 0.23 | 38633 | 8885.59
Materiales | SOLDADURA ELECTRICA (SOLDADURA 7018) | kg | 1.25 | 11906 | 14882.5
Mano de obra | AUXILIAR DE INSTALACIONES 1 | hh | 3 | 9941.22 | 29823.66
Mano de obra | OFICIAL CARPINTERIAS (D) | hh | 3 | 18621.17 | 55863.51
Equipo | Herrramienta y Equipo Menor(% M.O) | % | 5 | 85687.17 | 4284.36
Total actividad
1.15.11 · SUMINISTRO E INSTALACIÓN REJA BANCARIA INC. ANTICORROSIVO ¦ Unidad: Metro cuadrado (M2) ¦ Precio: $ 91.883,05
Precio por M2. Materiales: Hierro Cuadrado 9 Mm (1.74 UND), Pintura Anticorrosivo (0.2 gl), Soldadura Electrica (0.6 kg). Mano de obra: Auxiliar De Obra 2 (1 hh), Oficial Obra 1 (1 hh), Sub-Contrato Ornamentacion (0.3 hr). Equipo: Herrramienta Y Equipo Menor (3.5 %). Etapa de obra: 8. Acabados.
GRUPO | INSUMO | UNIDAD | CANTIDAD | VALOR UNITARIO | VALOR PARCIAL
Materiales | HIERRO CUADRADO 9 MM | UND | 1.74 | 11484 | 19982.16
Materiales | PINTURA ANTICORROSIVO | gl | 0.2 | 38633 | 7726.6
Materiales | SOLDADURA ELECTRICA (SOLDADURA 7018) | kg | 0.6 | 11906 | 7143.6
Mano de obra | AUXILIAR DE OBRA 2 (B) | hh | 1 | 9037.33 | 9037.33
Mano de obra | OFICIAL OBRA 1 (A) | hh | 1 | 15517.89 | 15517.89
Mano de obra | SUB-CONTRATO ORNAMENTACION | hr | 0.3 | 101823 | 30546.9
Equipo | Herrramienta y Equipo Menor(% M.O) | % | 3.5 | 55102.12 | 1928.57
Total actividad
1.15.12 · SUMINISTRO E INSTALACIÓN REJA EN LAMINA CAL. 18 INC. ANTICORROSIVO ¦ Unidad: Metro cuadrado (M2) ¦ Precio: $ 171.857,78
Precio por M2. Materiales: Tubo Mueble Cal 1`` 1,10 Mm (7.35 ML), Lamina Coll Roled Cal 18 De 2*1 (0.3 UND), Pintura Anticorrosivo (0.02 gl), Soldadura Electrica (0.46 kg). Mano de obra: Auxiliar De Obra 2 (1.5 hh), Oficial Obra 1 (1.5 hh), Sub-Contrato Ornamentacion (0.5 hr). Equipo: Herrramienta Y Equipo Menor (2 %). Etapa de obra: 8. Acabados.
GRUPO | INSUMO | UNIDAD | CANTIDAD | VALOR UNITARIO | VALOR PARCIAL
Materiales | TUBO MUEBLE CAL 1`` 1,10 MM | ML | 7.35 | 3089.68 | 22709.15
Materiales | LAMINA COLL ROLED CAL 18 DE 2*1 | UND | 0.3 | 178000 | 53400
Materiales | PINTURA ANTICORROSIVO | gl | 0.02 | 38633 | 772.66
Materiales | SOLDADURA ELECTRICA (SOLDADURA 7018) | kg | 0.46 | 11906 | 5476.76
Mano de obra | AUXILIAR DE OBRA 2 (B) | hh | 1.5 | 9037.33 | 13555.99
Mano de obra | OFICIAL OBRA 1 (A) | hh | 1.5 | 15517.89 | 23276.83
Mano de obra | SUB-CONTRATO ORNAMENTACION | hr | 0.5 | 101823 | 50911.5
Equipo | Herrramienta y Equipo Menor(% M.O) | % | 2 | 87744.32 | 1754.89
Total actividad
1.15.13 · SUMINISTRO E INSTALACION TEMPLETES 3/8" INC. ANTICORR. ¦ Unidad: Metro lineal (ML) ¦ Precio: $ 12.068,45
Precio por ML. Materiales: Varilla 3/8`` (0.56 kg), Pintura Anticorrosivo (0.01 gl). Mano de obra: Auxiliar De Obra 2 (0.3 hh), Oficial Obra 1 (0.3 hh). Equipo: Andamio Tubular Normalizado, Tipo Multidireccional, De Acero Galvanizado En Caliente, Según Iso 9001. (0.1 dd), Herrramienta Y Equipo Menor (5 %). Etapa de obra: 8. Acabados.
GRUPO | INSUMO | UNIDAD | CANTIDAD | VALOR UNITARIO | VALOR PARCIAL
Materiales | VARILLA 3/8`` (6 METROS) | kg | 0.56 | 2562 | 1434.72
Materiales | PINTURA ANTICORROSIVO | gl | 0.01 | 38633 | 386.33
Mano de obra | AUXILIAR DE OBRA 2 (B) | hh | 0.3 | 9037.33 | 2711.2
Mano de obra | OFICIAL OBRA 1 (A) | hh | 0.3 | 15517.89 | 4655.37
Equipo | ANDAMIO TUBULAR NORMALIZADO, TIPO MULTIDIRECCIONAL, DE ACERO GALVANIZADO EN CALIENTE, SEGÚN ISO 9001. | dd | 0.1 | 25125 | 2512.5
Equipo | Herrramienta y Equipo Menor(% M.O) | % | 5 | 7366.57 | 368.33
Total actividad
1.15.14 · SUMINSITRO E INSTALACIÓN VENTANA LAMINA CAL. 18 CON VIDRIO INC. ANTICORR. ¦ Unidad: Metro cuadrado (M2) ¦ Precio: $ 221.874,28
Precio por M2. Materiales: Angulo 3/4`` * 1/8`` (2 ML), Vidrio 5 Mm Peldar (1 M2), Bisagra Comun 2`` (2 UND), Lamina Coll Roled Cal 18 De 2*1 (0.4 UND) y 3 más. Mano de obra: Auxiliar De Obra 2 (1.4 hh), Oficial Obra 1 (0.9 hh), Sub-Contrato Ornamentacion (0.6 hr). Equipo: Herrramienta Y Equipo Menor (2 %). Etapa de obra: 8. Acabados.
GRUPO | INSUMO | UNIDAD | CANTIDAD | VALOR UNITARIO | VALOR PARCIAL
Materiales | ANGULO 3/4`` * 1/8`` | ML | 2 | 2267 | 4534
Materiales | VIDRIO 5 MM PELDAR | M2 | 1 | 38108.33 | 38108.33
Materiales | BISAGRA COMUN 2`` | UND | 2 | 2475 | 4950
Materiales | LAMINA COLL ROLED CAL 18 DE 2*1 | UND | 0.4 | 178000 | 71200
Materiales | MANIJA PARA VENTANA | UND | 1 | 2825 | 2825
Materiales | PINTURA ANTICORROSIVO | gl | 0.23 | 38633 | 8885.59
Materiales | SOLDADURA ELECTRICA (SOLDADURA 7018) | kg | 0.16 | 11906 | 1904.96
Mano de obra | AUXILIAR DE OBRA 2 (B) | hh | 1.4 | 9037.33 | 12652.26
Mano de obra | OFICIAL OBRA 1 (A) | hh | 0.9 | 15517.89 | 13966.1
Mano de obra | SUB-CONTRATO ORNAMENTACION | hr | 0.6 | 101823 | 61093.8
Equipo | Herrramienta y Equipo Menor(% M.O) | % | 2 | 87712.16 | 1754.24
Total actividad
1.15.15 · VENTANA EN ALUMINIO CORREDIZA ¦ Unidad: Metro cuadrado (M2) ¦ Precio: $ 224.019,25
Precio por M2. Materiales: Ventana Aluminio Corrediza (1 M2). Mano de obra: Auxiliar De Obra 2 (2 hh), Oficial Obra 1 (2 hh). Equipo: Herrramienta Y Equipo Menor (3 %). Etapa de obra: 8. Acabados.
GRUPO | INSUMO | UNIDAD | CANTIDAD | VALOR UNITARIO | VALOR PARCIAL
Materiales | VENTANA ALUMINIO CORREDIZA | M2 | 1 | 173435.5 | 173435.5
Mano de obra | AUXILIAR DE OBRA 2 (B) | hh | 2 | 9037.33 | 18074.66
Mano de obra | OFICIAL OBRA 1 (A) | hh | 2 | 15517.89 | 31035.78
Equipo | Herrramienta y Equipo Menor(% M.O) | % | 3 | 49110.44 | 1473.31
Total actividad
1.15.16 · VENTANA EN ALUMINIO PROYECTANTE ¦ Unidad: Metro cuadrado (M2) ¦ Precio: $ 184.512,94
Precio por M2. Materiales: Ventana Aluminio Proyectante (1 M2). Mano de obra: Auxiliar De Obra 2 (2.1 hh), Oficial Obra 1 (2.1 hh). Equipo: Herrramienta Y Equipo Menor (3 %). Etapa de obra: 8. Acabados.
GRUPO | INSUMO | UNIDAD | CANTIDAD | VALOR UNITARIO | VALOR PARCIAL
Materiales | VENTANA ALUMINIO PROYECTANTE | M2 | 1 | 131400 | 131400
Mano de obra | AUXILIAR DE OBRA 2 (B) | hh | 2.1 | 9037.33 | 18978.39
Mano de obra | OFICIAL OBRA 1 (A) | hh | 2.1 | 15517.89 | 32587.57
Equipo | Herrramienta y Equipo Menor(% M.O) | % | 3 | 51565.96 | 1546.98
Total actividad
1.15.17 · DIVISIÓN PARA BATERIA SANITARIA EN ACERO INOXIDABLE CALIBRE 20 REF. 304 SATINADO ¦ Unidad: Metro cuadrado (M2) ¦ Precio: $ 587.723,89
Precio por M2. Materiales: Division Para Bateria Sanitaria En Acero Inoxidable Calibre 20 Ref. 304 Acabado Satinado. (1.05 M2). Mano de obra: Auxiliar De Instalaciones 1 (1 hh), Oficial Instalaciones (1 hh). Equipo: Equipo De Soldadura 400 (0.15 hr), Herrramienta Y Equipo Menor (5 %). Etapa de obra: 8. Acabados.
GRUPO | INSUMO | UNIDAD | CANTIDAD | VALOR UNITARIO | VALOR PARCIAL
Materiales | DIVISION PARA BATERIA SANITARIA EN ACERO INOXIDABLE CALIBRE 20 REF. 304 ACABADO SATINADO. | M2 | 1.05 | 530000 | 556500
Mano de obra | AUXILIAR DE INSTALACIONES 1 | hh | 1 | 9941.22 | 9941.22
Mano de obra | OFICIAL INSTALACIONES (B) | hh | 1 | 17069.53 | 17069.53
Equipo | EQUIPO DE SOLDADURA 400 | hr | 0.15 | 19084 | 2862.6
Equipo | Herrramienta y Equipo Menor(% M.O) | % | 5 | 27010.75 | 1350.54
Total actividad
1.15.18 · BARRA DE SEGURIDAD PARA MOVILIDAD REDUCIDA EN ACERO INOXIDABLE CALIBRE 18 D = 1 1/2" (distancia mayor a 1 ml) ¦ Unidad: Metro lineal (ML) ¦ Precio: $ 193.976,68
Precio por ML. Materiales: Barra De Seguridad Para Movilidad Reducida En Acero Inoxidable Calibre 18 D = 1 1/2" (1.05 ML). Mano de obra: Taladro (0.15 hr), Auxiliar De Instalaciones 1 (0.2 hh), Oficial Instalaciones (0.2 hh). Equipo: Herrramienta Y Equipo Menor (5 %). Etapa de obra: 8. Acabados.
GRUPO | INSUMO | UNIDAD | CANTIDAD | VALOR UNITARIO | VALOR PARCIAL
Materiales | BARRA DE SEGURIDAD PARA MOVILIDAD REDUCIDA EN ACERO INOXIDABLE CALIBRE 18 D = 1 1/2" | ML | 1.05 | 178836 | 187777.8
Mano de obra | TALADRO | hr | 0.15 | 3510.83 | 526.62
Mano de obra | AUXILIAR DE INSTALACIONES 1 | hh | 0.2 | 9941.22 | 1988.24
Mano de obra | OFICIAL INSTALACIONES (B) | hh | 0.2 | 17069.53 | 3413.91
Equipo | Herrramienta y Equipo Menor(% M.O) | % | 5 | 5402.15 | 270.11
Total actividad

## 1.16 APARATOS SANITARIOS
Capítulo 1.16 · APARATOS SANITARIOS
21 actividades. Cada tabla lista los insumos de una actividad por unidad de obra.
1.16.01 · APARATOS SANITARIOS BAJO CONSUMO CON VALVULA ANTIVANDALICA ¦ Unidad: Unidad (UND) ¦ Precio: $ 665.592,83
Precio por UND. Materiales: Aparatos Sanitarios Bajo Consumo Con Valvula Antivandalica (1 UND), Cemento Blanco (1 kg), Agua (0.25 lt). Mano de obra: Auxiliar De Obra 2 (1.2 hh), Oficial Obra 1 (1.2 hh). Equipo: Herrramienta Y Equipo Menor (5 %). Etapa de obra: 8. Acabados.
GRUPO | INSUMO | UNIDAD | CANTIDAD | VALOR UNITARIO | VALOR PARCIAL
Materiales | APARATOS SANITARIOS BAJO CONSUMO CON VALVULA ANTIVANDALICA | UND | 1 | 632623 | 632623
Materiales | CEMENTO BLANCO | kg | 1 | 2025 | 2025
Materiales | AGUA | lt | 0.25 | 21 | 5.25
Mano de obra | AUXILIAR DE OBRA 2 (B) | hh | 1.2 | 9037.33 | 10844.8
Mano de obra | OFICIAL OBRA 1 (A) | hh | 1.2 | 15517.89 | 18621.47
Equipo | Herrramienta y Equipo Menor(% M.O) | % | 5 | 29466.27 | 1473.31
Total actividad
1.16.02 · DUCHA MEZCLADORA BAÑERA TAYRONA O SIMILAR ¦ Unidad: Unidad (UND) ¦ Precio: $ 82.641,39
Precio por UND. Materiales: Ducha Mezcladora Athenea Color Cromo (1 UND). Mano de obra: Auxiliar De Instalaciones 1 (0.3 hh), Oficial Instalaciones (0.3 hh). Equipo: Herrramienta Y Equipo Menor (5 %). Etapa de obra: 8. Acabados.
GRUPO | INSUMO | UNIDAD | CANTIDAD | VALOR UNITARIO | VALOR PARCIAL
Materiales | DUCHA MEZCLADORA ATHENEA COLOR CROMO | UND | 1 | 74133 | 74133
Mano de obra | AUXILIAR DE INSTALACIONES 1 | hh | 0.3 | 9941.22 | 2982.37
Mano de obra | OFICIAL INSTALACIONES (B) | hh | 0.3 | 17069.53 | 5120.86
Equipo | Herrramienta y Equipo Menor(% M.O) | % | 5 | 8103.23 | 405.16
Total actividad
1.16.03 · SUMINISTRO E INSTALACIÓN. LAVAMANOS AVANTI CON PEDESTAL COLOR BLANCO INC. GRIFERIA ¦ Unidad: Unidad (UND) ¦ Precio: $ 174.582,49
Precio por UND. Materiales: Cemento Blanco (1 kg), Lavamanos Avanti Blanco Con Pedestal Incl. Griferia (1 UND), Agua (2.85 lt). Mano de obra: Auxiliar De Instalaciones 1 (0.5 hh), Oficial Instalaciones (0.5 hh). Equipo: Herrramienta Y Equipo Menor (5 %). Etapa de obra: 8. Acabados.
GRUPO | INSUMO | UNIDAD | CANTIDAD | VALOR UNITARIO | VALOR PARCIAL
Materiales | CEMENTO BLANCO | kg | 1 | 2025 | 2025
Materiales | LAVAMANOS AVANTI BLANCO CON PEDESTAL INCL. GRIFERIA | UND | 1 | 158317 | 158317
Materiales | AGUA | lt | 2.85 | 21 | 59.85
Mano de obra | AUXILIAR DE INSTALACIONES 1 | hh | 0.5 | 9941.22 | 4970.61
Mano de obra | OFICIAL INSTALACIONES (B) | hh | 0.5 | 17069.53 | 8534.76
Equipo | Herrramienta y Equipo Menor(% M.O) | % | 5 | 13505.37 | 675.27
Total actividad
1.16.04 · SUMINISTRO E INSTALACIÓN COMBO ACUACER LAVAMANOS, SANITARIO, GRIFERIA E INCRUSTACIONES ¦ Unidad: Unidad (UND) ¦ Precio: $ 325.482,41
Precio por UND. Materiales: Cemento Blanco (0.5 kg), Agua (2.85 lt), Combo Acuacer Plus Blanco (1 UND). Mano de obra: Auxiliar De Instalaciones 1 (1.6 hh), Oficial Instalaciones (1.6 hh). Equipo: Herrramienta Y Equipo Menor (5 %). Etapa de obra: 8. Acabados.
GRUPO | INSUMO | UNIDAD | CANTIDAD | VALOR UNITARIO | VALOR PARCIAL
Materiales | CEMENTO BLANCO | kg | 0.5 | 2025 | 1012.5
Materiales | AGUA | lt | 2.85 | 21 | 59.85
Materiales | COMBO ACUACER PLUS BLANCO (CORONA) | UND | 1 | 279032 | 279032
Mano de obra | AUXILIAR DE INSTALACIONES 1 | hh | 1.6 | 9941.22 | 15905.95
Mano de obra | OFICIAL INSTALACIONES (B) | hh | 1.6 | 17069.53 | 27311.25
Equipo | Herrramienta y Equipo Menor(% M.O) | % | 5 | 43217.2 | 2160.86
Total actividad
1.16.05 · SUMINISTRO E INSTALACIÓN COMBO SENSACION LAVAMANOS, SANITARIO, GRIFERIA E INCRUSTACIONES ¦ Unidad: Unidad (UND) ¦ Precio: $ 345.867,38
Precio por UND. Materiales: Cemento Blanco (1 kg), Agua (2.85 lt), Combo Sensación Plus (1 UND). Mano de obra: Auxiliar De Obra 2 (1.6 hh), Oficial Instalaciones (1.6 hh). Equipo: Herrramienta Y Equipo Menor (5 %). Etapa de obra: 8. Acabados.
GRUPO | INSUMO | UNIDAD | CANTIDAD | VALOR UNITARIO | VALOR PARCIAL
Materiales | CEMENTO BLANCO | kg | 1 | 2025 | 2025
Materiales | AGUA | lt | 2.85 | 21 | 59.85
Materiales | COMBO SENSACIÓN PLUS (CORONA) | UND | 1 | 299923 | 299923
Mano de obra | AUXILIAR DE OBRA 2 (B) | hh | 1.6 | 9037.33 | 14459.73
Mano de obra | OFICIAL INSTALACIONES (B) | hh | 1.6 | 17069.53 | 27311.25
Equipo | Herrramienta y Equipo Menor(% M.O) | % | 5 | 41770.98 | 2088.55
Total actividad
1.16.06 · SUMINISTRO E INSTALACIÓN DE DISPENSADOR DE JABÓN ¦ Unidad: Unidad (UND) ¦ Precio: $ 154.961,70
Precio por UND. Materiales: Dispensador De Jabon (1 UND). Mano de obra: Taladro (0.02 hr), Auxiliar De Obra 2 (0.5 hh), Oficial Obra 1 (0.5 hh). Equipo: Herrramienta Y Equipo Menor (5 %). Etapa de obra: 8. Acabados.
GRUPO | INSUMO | UNIDAD | CANTIDAD | VALOR UNITARIO | VALOR PARCIAL
Materiales | DISPENSADOR DE JABON | UND | 1 | 142000 | 142000
Mano de obra | TALADRO | hr | 0.02 | 3510.83 | 70.22
Mano de obra | AUXILIAR DE OBRA 2 (B) | hh | 0.5 | 9037.33 | 4518.66
Mano de obra | OFICIAL OBRA 1 (A) | hh | 0.5 | 15517.89 | 7758.94
Equipo | Herrramienta y Equipo Menor(% M.O) | % | 5 | 12277.6 | 613.88
Total actividad
1.16.07 · SUMINISTRO E INSTALACIÓN DE GABINETES PARA TOALLAS DE PAPEL PARA BAÑOS EN ACERO INOXIDABLE ¦ Unidad: Unidad (UND) ¦ Precio: $ 253.097,91
Precio por UND. Materiales: Dispensador Metalico De Toalla De Papel (1 UND). Mano de obra: Auxiliar De Obra 2 (0.25 hh), Oficial Obra 1 (0.25 hh). Equipo: Taladro (0.2 hr), Herrramienta Y Equipo Menor (5 %). Etapa de obra: 8. Acabados.
GRUPO | INSUMO | UNIDAD | CANTIDAD | VALOR UNITARIO | VALOR PARCIAL
Materiales | DISPENSADOR METALICO DE TOALLA DE PAPEL | UND | 1 | 245950 | 245950
Mano de obra | AUXILIAR DE OBRA 2 (B) | hh | 0.25 | 9037.33 | 2259.33
Mano de obra | OFICIAL OBRA 1 (A) | hh | 0.25 | 15517.89 | 3879.47
Equipo | TALADRO | hr | 0.2 | 3510.83 | 702.17
Equipo | Herrramienta y Equipo Menor(% M.O) | % | 5 | 6138.8 | 306.94
Total actividad
1.16.08 · SUMINISTRO E INSTALACIÓN DE SECADOR ELÉCTRICO PARA MANOS, AUTOMÁTICO EN ACERO INOXIDABLE TIPO POTENZA O SIMILAR ¦ Unidad: Unidad (UND) ¦ Precio: $ 804.636,33
Precio por UND. Materiales: Cemento Blanco (1 kg), Secador Electrico Automatico Tipo Potenza En Acero Inoxidable (1 UND). Mano de obra: Taladro (0.2 hr), Auxiliar De Obra 2 (0.75 hh), Oficial Instalaciones (0.75 hh). Equipo: Herrramienta Y Equipo Menor (5 %). Etapa de obra: 8. Acabados.
GRUPO | INSUMO | UNIDAD | CANTIDAD | VALOR UNITARIO | VALOR PARCIAL
Materiales | CEMENTO BLANCO | kg | 1 | 2025 | 2025
Materiales | SECADOR ELECTRICO AUTOMATICO TIPO POTENZA EN ACERO INOXIDABLE | UND | 1 | 781350 | 781350
Mano de obra | TALADRO | hr | 0.2 | 3510.83 | 702.17
Mano de obra | AUXILIAR DE OBRA 2 (B) | hh | 0.75 | 9037.33 | 6778
Mano de obra | OFICIAL INSTALACIONES (B) | hh | 0.75 | 17069.53 | 12802.15
Equipo | Herrramienta y Equipo Menor(% M.O) | % | 5 | 19580.15 | 979.01
Total actividad
1.16.09 · SUMINISTRO E INSTALACIÓN DUCHA SENCILLA ¦ Unidad: Unidad (UND) ¦ Precio: $ 46.243,77
Precio por UND. Materiales: Cinta Teflon 10 M 1/2" (1 rl), Ducha Sencilla (1 UND), Limpiador 1/4 Pvc (0.01 gl), Soldadura Liquida Pvc 1/4`` (0.01 gl). Mano de obra: Auxiliar De Instalaciones 1 (0.3 hh), Oficial Instalaciones (0.3 hh). Equipo: Herrramienta Y Equipo Menor (5 %). Etapa de obra: 8. Acabados.
GRUPO | INSUMO | UNIDAD | CANTIDAD | VALOR UNITARIO | VALOR PARCIAL
Materiales | CINTA TEFLON 10 m 1/2" | rl | 1 | 748 | 748
Materiales | DUCHA SENCILLA | UND | 1 | 35950 | 35950
Materiales | LIMPIADOR 1/4 PVC | gl | 0.01 | 31500 | 315
Materiales | SOLDADURA LIQUIDA PVC 1/4`` | gl | 0.01 | 72237.67 | 722.38
Mano de obra | AUXILIAR DE INSTALACIONES 1 | hh | 0.3 | 9941.22 | 2982.37
Mano de obra | OFICIAL INSTALACIONES (B) | hh | 0.3 | 17069.53 | 5120.86
Equipo | Herrramienta y Equipo Menor(% M.O) | % | 5 | 8103.23 | 405.16
Total actividad
1.16.10 · SUMINISTRO E INSTALACIÓN LAVAMANOS ACUACER BLANCO DE COLGAR INC. GRIFERIA ¦ Unidad: Unidad (UND) ¦ Precio: $ 106.236,29
Precio por UND. Materiales: Cemento Blanco (1 kg), Lavamanos Acuacer Blanco De Colgar Inc. Griferia (1 UND). Mano de obra: Auxiliar De Instalaciones 1 (1 hh), Oficial Instalaciones (1 hh). Equipo: Herrramienta Y Equipo Menor (5 %). Etapa de obra: 8. Acabados.
GRUPO | INSUMO | UNIDAD | CANTIDAD | VALOR UNITARIO | VALOR PARCIAL
Materiales | CEMENTO BLANCO | kg | 1 | 2025 | 2025
Materiales | LAVAMANOS ACUACER BLANCO DE COLGAR INC. GRIFERIA | UND | 1 | 75850 | 75850
Mano de obra | AUXILIAR DE INSTALACIONES 1 | hh | 1 | 9941.22 | 9941.22
Mano de obra | OFICIAL INSTALACIONES (B) | hh | 1 | 17069.53 | 17069.53
Equipo | Herrramienta y Equipo Menor(% M.O) | % | 5 | 27010.75 | 1350.54
Total actividad
1.16.11 · SUMINISTRO E INSTALACIÓN LAVAMANOS ENSO CON PEDESTAL INC. GRIFERIA ¦ Unidad: Unidad (UND) ¦ Precio: $ 293.653,29
Precio por UND. Materiales: Cemento Blanco (1 kg), Lavamanos Enso Color Pedestal Incluye Griferia (1 UND). Mano de obra: Auxiliar De Instalaciones 1 (1 hh), Oficial Instalaciones (1 hh). Equipo: Herrramienta Y Equipo Menor (5 %). Etapa de obra: 8. Acabados.
GRUPO | INSUMO | UNIDAD | CANTIDAD | VALOR UNITARIO | VALOR PARCIAL
Materiales | CEMENTO BLANCO | kg | 1 | 2025 | 2025
Materiales | LAVAMANOS ENSO COLOR PEDESTAL INCLUYE GRIFERIA | UND | 1 | 263267 | 263267
Mano de obra | AUXILIAR DE INSTALACIONES 1 | hh | 1 | 9941.22 | 9941.22
Mano de obra | OFICIAL INSTALACIONES (B) | hh | 1 | 17069.53 | 17069.53
Equipo | Herrramienta y Equipo Menor(% M.O) | % | 5 | 27010.75 | 1350.54
Total actividad
1.16.12 · SUMINISTRO E INSTALACIÓN LAVAMANOS SOBREPONER ENNA COLOR BLANCO INC. GRIFERIA ¦ Unidad: Unidad (UND) ¦ Precio: $ 214.218,29
Precio por UND. Materiales: Cemento Blanco (1 kg), Lavamanos Sobre Poner Enna Inc. Griferia (1 UND). Mano de obra: Auxiliar De Instalaciones 1 (1 hh), Oficial Instalaciones (1 hh). Equipo: Herrramienta Y Equipo Menor (5 %). Etapa de obra: 8. Acabados.
GRUPO | INSUMO | UNIDAD | CANTIDAD | VALOR UNITARIO | VALOR PARCIAL
Materiales | CEMENTO BLANCO | kg | 1 | 2025 | 2025
Materiales | LAVAMANOS SOBRE PONER ENNA INC. GRIFERIA | UND | 1 | 183832 | 183832
Mano de obra | AUXILIAR DE INSTALACIONES 1 | hh | 1 | 9941.22 | 9941.22
Mano de obra | OFICIAL INSTALACIONES (B) | hh | 1 | 17069.53 | 17069.53
Equipo | Herrramienta y Equipo Menor(% M.O) | % | 5 | 27010.75 | 1350.54
Total actividad
1.16.13 · SUMINISTRO E INSTALACIÓN ORINAL MEDIANO COMPLETO. GRIF TRADICIONAL CROMO ¦ Unidad: Unidad (UND) ¦ Precio: $ 240.817,53
Precio por UND. Materiales: Cemento Blanco (1 kg), Orinal Institucional (1 UND). Mano de obra: Auxiliar De Obra 2 (1.6 hh), Oficial Instalaciones (1.6 hh). Equipo: Herrramienta Y Equipo Menor (5 %). Etapa de obra: 8. Acabados.
GRUPO | INSUMO | UNIDAD | CANTIDAD | VALOR UNITARIO | VALOR PARCIAL
Materiales | CEMENTO BLANCO | kg | 1 | 2025 | 2025
Materiales | ORINAL INSTITUCIONAL | UND | 1 | 194933 | 194933
Mano de obra | AUXILIAR DE OBRA 2 (B) | hh | 1.6 | 9037.33 | 14459.73
Mano de obra | OFICIAL INSTALACIONES (B) | hh | 1.6 | 17069.53 | 27311.25
Equipo | Herrramienta y Equipo Menor(% M.O) | % | 5 | 41770.98 | 2088.55
Total actividad
1.16.14 · SUMINISTRO E INSTALACIÓN SANITARIO AVANTI PLUS BLANCO LAVAMANOS CON PEDESTAL, SANITARIO, GRIFERIA E INCRUSTACIONES ¦ Unidad: Unidad (UND) ¦ Precio: $ 522.317,53
Precio por UND. Materiales: Cemento Blanco (1 kg), Combo Avanti Plus Blanco Pedestal (1 UND). Mano de obra: Auxiliar De Obra 2 (1.6 hh), Oficial Instalaciones (1.6 hh). Equipo: Herrramienta Y Equipo Menor (5 %). Etapa de obra: 8. Acabados.
GRUPO | INSUMO | UNIDAD | CANTIDAD | VALOR UNITARIO | VALOR PARCIAL
Materiales | CEMENTO BLANCO | kg | 1 | 2025 | 2025
Materiales | COMBO AVANTI PLUS BLANCO PEDESTAL (CORONA) | UND | 1 | 476433 | 476433
Mano de obra | AUXILIAR DE OBRA 2 (B) | hh | 1.6 | 9037.33 | 14459.73
Mano de obra | OFICIAL INSTALACIONES (B) | hh | 1.6 | 17069.53 | 27311.25
Equipo | Herrramienta y Equipo Menor(% M.O) | % | 5 | 41770.98 | 2088.55
Total actividad
1.16.15 · SUMINISTRO E INSTALACIÓN SANITARIO AQUAPRO LAVAMANOS SEMIPEDESTAL, SANITARIO, GRIFERIA E INCRUSTACIONES O SIMILAR ¦ Unidad: Unidad (UND) ¦ Precio: $ 627.077,53
Precio por UND. Materiales: Cemento Blanco (1 kg), Combo Aquapro Blanco Semipedestal O Similar (1 UND). Mano de obra: Auxiliar De Obra 2 (1.6 hh), Oficial Instalaciones (1.6 hh). Equipo: Herrramienta Y Equipo Menor (5 %). Etapa de obra: 8. Acabados.
GRUPO | INSUMO | UNIDAD | CANTIDAD | VALOR UNITARIO | VALOR PARCIAL
Materiales | CEMENTO BLANCO | kg | 1 | 2025 | 2025
Materiales | COMBO AQUAPRO BLANCO SEMIPEDESTAL (CORONA) O SIMILAR | UND | 1 | 581193 | 581193
Mano de obra | AUXILIAR DE OBRA 2 (B) | hh | 1.6 | 9037.33 | 14459.73
Mano de obra | OFICIAL INSTALACIONES (B) | hh | 1.6 | 17069.53 | 27311.25
Equipo | Herrramienta y Equipo Menor(% M.O) | % | 5 | 41770.98 | 2088.55
Total actividad
1.16.16 · SUMINISTRO EN INSTALACIÓN DE PROTECTOR DE PAPEL HIGIÉNICO ¦ Unidad: Unidad (UND) ¦ Precio: $ 59.117,05
Precio por UND. Materiales: Protector Plastico De Papel Higienico (1 UND). Mano de obra: Auxiliar De Obra 2 (0.5 hh), Oficial Obra 1 (0.5 hh). Equipo: Herrramienta Y Equipo Menor (5 %). Etapa de obra: 8. Acabados.
GRUPO | INSUMO | UNIDAD | CANTIDAD | VALOR UNITARIO | VALOR PARCIAL
Materiales | PROTECTOR PLASTICO DE PAPEL HIGIENICO | UND | 1 | 46225.57 | 46225.57
Mano de obra | AUXILIAR DE OBRA 2 (B) | hh | 0.5 | 9037.33 | 4518.66
Mano de obra | OFICIAL OBRA 1 (A) | hh | 0.5 | 15517.89 | 7758.94
Equipo | Herrramienta y Equipo Menor(% M.O) | % | 5 | 12277.6 | 613.88
Total actividad
1.16.17 · SUMINISTRO E INSTALACIÓN BARRA DE SEGURIDAD EN ACERO INOXIDABLE 18" (PARA BAÑOS) ¦ Unidad: Unidad (UND) ¦ Precio: $ 125.783,22
Precio por UND. Materiales: Barra De Seguridad En Acero Inoxidable 18" (1 UND). Mano de obra: Auxiliar De Obra 2 (0.2 hh), Oficial Obra 1 (0.2 hh). Equipo: Taladro (0.15 hr), Herrramienta Y Equipo Menor (5 %). Etapa de obra: 8. Acabados.
GRUPO | INSUMO | UNIDAD | CANTIDAD | VALOR UNITARIO | VALOR PARCIAL
Materiales | BARRA DE SEGURIDAD EN ACERO INOXIDABLE 18" (PARA BAÑOS) | UND | 1 | 120100 | 120100
Mano de obra | AUXILIAR DE OBRA 2 (B) | hh | 0.2 | 9037.33 | 1807.47
Mano de obra | OFICIAL OBRA 1 (A) | hh | 0.2 | 15517.89 | 3103.58
Equipo | TALADRO | hr | 0.15 | 3510.83 | 526.62
Equipo | Herrramienta y Equipo Menor(% M.O) | % | 5 | 4911.05 | 245.55
Total actividad
1.16.18 · SUMINISTRO E INSTALACIÓN BARRA DE SEGURIDAD EN ACERO INOXIDABLE 30" (PARA BAÑOS) ¦ Unidad: Unidad (UND) ¦ Precio: $ 168.883,22
Precio por UND. Materiales: Barra De Seguridad En Acero Inoxidable 30" (1 UND). Mano de obra: Auxiliar De Obra 2 (0.2 hh), Oficial Obra 1 (0.2 hh). Equipo: Taladro (0.15 hr), Herrramienta Y Equipo Menor (5 %). Etapa de obra: 8. Acabados.
GRUPO | INSUMO | UNIDAD | CANTIDAD | VALOR UNITARIO | VALOR PARCIAL
Materiales | BARRA DE SEGURIDAD EN ACERO INOXIDABLE 30" (PARA BAÑOS) | UND | 1 | 163200 | 163200
Mano de obra | AUXILIAR DE OBRA 2 (B) | hh | 0.2 | 9037.33 | 1807.47
Mano de obra | OFICIAL OBRA 1 (A) | hh | 0.2 | 15517.89 | 3103.58
Equipo | TALADRO | hr | 0.15 | 3510.83 | 526.62
Equipo | Herrramienta y Equipo Menor(% M.O) | % | 5 | 4911.05 | 245.55
Total actividad
1.16.19 · SUMINISTRO E INSTALACIÓN BARRA DE SEGURIDAD EN ACERO INOXIDABLE PLEGABLE (PARA BAÑOS) ¦ Unidad: Unidad (UND) ¦ Precio: $ 538.997,91
Precio por UND. Materiales: Barra De Seguridad En Acero Inoxidable Plegable (1 UND). Mano de obra: Auxiliar De Obra 2 (0.25 hh), Oficial Obra 1 (0.25 hh). Equipo: Taladro (0.2 hr), Herrramienta Y Equipo Menor (5 %). Etapa de obra: 8. Acabados.
GRUPO | INSUMO | UNIDAD | CANTIDAD | VALOR UNITARIO | VALOR PARCIAL
Materiales | BARRA DE SEGURIDAD EN ACERO INOXIDABLE PLEGABLE (PARA BAÑOS) | UND | 1 | 531850 | 531850
Mano de obra | AUXILIAR DE OBRA 2 (B) | hh | 0.25 | 9037.33 | 2259.33
Mano de obra | OFICIAL OBRA 1 (A) | hh | 0.25 | 15517.89 | 3879.47
Equipo | TALADRO | hr | 0.2 | 3510.83 | 702.17
Equipo | Herrramienta y Equipo Menor(% M.O) | % | 5 | 6138.8 | 306.94
Total actividad
1.16.20 · SUMINISTRO E INSTALACIÓN BARRA DE SEGURIDAD TIPO H EN ACERO INOXIDABLE (PARA BAÑOS) ¦ Unidad: Unidad (UND) ¦ Precio: $ 762.562,61
Precio por UND. Materiales: Barra De Seguridad Tipo H En Acero Inoxidable (1 UND). Mano de obra: Auxiliar De Obra 2 (0.3 hh), Oficial Obra 1 (0.3 hh). Equipo: Taladro (0.25 hr), Herrramienta Y Equipo Menor (5 %). Etapa de obra: 8. Acabados.
GRUPO | INSUMO | UNIDAD | CANTIDAD | VALOR UNITARIO | VALOR PARCIAL
Materiales | BARRA DE SEGURIDAD TIPO H EN ACERO INOXIDABLE (PARA BAÑOS) | UND | 1 | 753950 | 753950
Mano de obra | AUXILIAR DE OBRA 2 (B) | hh | 0.3 | 9037.33 | 2711.2
Mano de obra | OFICIAL OBRA 1 (A) | hh | 0.3 | 15517.89 | 4655.37
Equipo | TALADRO | hr | 0.25 | 3510.83 | 877.71
Equipo | Herrramienta y Equipo Menor(% M.O) | % | 5 | 7366.57 | 368.33
Total actividad
1.16.21 · SUMINISTRO E INSTALACIÓN BARRA DE SEGURIDAD EN ACERO INOXIDABLE 12" (PARA BAÑOS) ¦ Unidad: Unidad (UND) ¦ Precio: $ 123.583,22
Precio por UND. Materiales: Barra De Seguridad En Acero Inoxidable 12" (1 UND). Mano de obra: Auxiliar De Obra 2 (0.2 hh), Oficial Obra 1 (0.2 hh). Equipo: Taladro (0.15 hr), Herrramienta Y Equipo Menor (5 %). Etapa de obra: 8. Acabados.
GRUPO | INSUMO | UNIDAD | CANTIDAD | VALOR UNITARIO | VALOR PARCIAL
Materiales | BARRA DE SEGURIDAD EN ACERO INOXIDABLE 12" (PARA BAÑOS) | UND | 1 | 117900 | 117900
Mano de obra | AUXILIAR DE OBRA 2 (B) | hh | 0.2 | 9037.33 | 1807.47
Mano de obra | OFICIAL OBRA 1 (A) | hh | 0.2 | 15517.89 | 3103.58
Equipo | TALADRO | hr | 0.15 | 3510.83 | 526.62
Equipo | Herrramienta y Equipo Menor(% M.O) | % | 5 | 4911.05 | 245.55
Total actividad

## 1.17 VIDRIOS Y CERRADURAS
Capítulo 1.17 · VIDRIOS Y CERRADURAS
6 actividades. Cada tabla lista los insumos de una actividad por unidad de obra.
1.17.01 · CERRADURA ALCOBA ¦ Unidad: Unidad (UND) ¦ Precio: $ 49.186,00
Precio por UND. Materiales: Cerradura Schlage A 50 Ws Madera (1 UND). Mano de obra: Auxiliar De Obra 2 (0.75 hh), Oficial Obra 1 (0.75 hh). Equipo: Herrramienta Y Equipo Menor (1.1 %). Etapa de obra: 8. Acabados.
GRUPO | INSUMO | UNIDAD | CANTIDAD | VALOR UNITARIO | VALOR PARCIAL
Materiales | CERRADURA SCHLAGE A 50 WS MADERA | UND | 1 | 30567 | 30567
Mano de obra | AUXILIAR DE OBRA 2 (B) | hh | 0.75 | 9037.33 | 6778
Mano de obra | OFICIAL OBRA 1 (A) | hh | 0.75 | 15517.89 | 11638.42
Equipo | Herrramienta y Equipo Menor(% M.O) | % | 1.1 | 18416.42 | 202.58
Total actividad
1.17.02 · CERRADURA BAÑO ¦ Unidad: Unidad (UND) ¦ Precio: $ 48.320,00
Precio por UND. Materiales: Cerradura Baño Bell Wood (1 UND). Mano de obra: Auxiliar De Obra 2 (0.75 hh), Oficial Obra 1 (0.75 hh). Equipo: Herrramienta Y Equipo Menor (1.1 %). Etapa de obra: 8. Acabados.
GRUPO | INSUMO | UNIDAD | CANTIDAD | VALOR UNITARIO | VALOR PARCIAL
Materiales | CERRADURA BAÑO BELL WOOD | UND | 1 | 29701 | 29701
Mano de obra | AUXILIAR DE OBRA 2 (B) | hh | 0.75 | 9037.33 | 6778
Mano de obra | OFICIAL OBRA 1 (A) | hh | 0.75 | 15517.89 | 11638.42
Equipo | Herrramienta y Equipo Menor(% M.O) | % | 1.1 | 18416.42 | 202.58
Total actividad
1.17.03 · CERRADURA ENTRADA DOBLE CILINDRO ¦ Unidad: Unidad (UND) ¦ Precio: $ 109.514,70
Precio por UND. Materiales: Cerradura Yale Dobles Cilindro (1 UND). Mano de obra: Auxiliar De Carpinterias 1 (0.75 hh), Oficial Carpinterias (0.75 hh). Equipo: Herrramienta Y Equipo Menor (3 %). Etapa de obra: 8. Acabados.
GRUPO | INSUMO | UNIDAD | CANTIDAD | VALOR UNITARIO | VALOR PARCIAL
Materiales | CERRADURA YALE DOBLES CILINDRO | UND | 1 | 86752 | 86752
Mano de obra | AUXILIAR DE CARPINTERIAS 1 (D) | hh | 0.75 | 10845.1 | 8133.83
Mano de obra | OFICIAL CARPINTERIAS (D) | hh | 0.75 | 18621.17 | 13965.88
Equipo | Herrramienta y Equipo Menor(% M.O) | % | 3 | 22099.71 | 662.99
Total actividad
1.17.04 · ESPEJO 4 MM SIN BICEL ¦ Unidad: Metro cuadrado (M2) ¦ Precio: $ 76.044,05
Precio por M2. Materiales: Espejo 4 Mm Peldar Sin Bicel (1.1 M2). Mano de obra: Auxiliar De Obra 2 (0.25 hh), Oficial Obra 1 (0.25 hh). Equipo: Herrramienta Y Equipo Menor (0.9 %). Etapa de obra: 8. Acabados.
GRUPO | INSUMO | UNIDAD | CANTIDAD | VALOR UNITARIO | VALOR PARCIAL
Materiales | ESPEJO 4 MM PELDAR SIN BICEL | M2 | 1.1 | 63500 | 69850
Mano de obra | AUXILIAR DE OBRA 2 (B) | hh | 0.25 | 9037.33 | 2259.33
Mano de obra | OFICIAL OBRA 1 (A) | hh | 0.25 | 15517.89 | 3879.47
Equipo | Herrramienta y Equipo Menor(% M.O) | % | 0.9 | 6138.8 | 55.25
Total actividad
1.17.05 · VIDRIO 4 MM ¦ Unidad: Metro cuadrado (M2) ¦ Precio: $ 40.954,66
Precio por M2. Materiales: Vidrio 4 Mm Peldar (1.1 M2). Mano de obra: Auxiliar De Obra 2 (0.25 hh), Oficial Obra 1 (0.25 hh). Equipo: Herrramienta Y Equipo Menor (1.8 %). Etapa de obra: 8. Acabados.
GRUPO | INSUMO | UNIDAD | CANTIDAD | VALOR UNITARIO | VALOR PARCIAL
Materiales | VIDRIO 4 MM PELDAR | M2 | 1.1 | 31550.33 | 34705.36
Mano de obra | AUXILIAR DE OBRA 2 (B) | hh | 0.25 | 9037.33 | 2259.33
Mano de obra | OFICIAL OBRA 1 (A) | hh | 0.25 | 15517.89 | 3879.47
Equipo | Herrramienta y Equipo Menor(% M.O) | % | 1.8 | 6138.8 | 110.5
Total actividad
1.17.06 · VIDRIO 5 MM ¦ Unidad: Metro cuadrado (M2) ¦ Precio: $ 48.168,46
Precio por M2. Materiales: Vidrio 5 Mm Peldar (1.1 M2). Mano de obra: Auxiliar De Obra 2 (0.25 hh), Oficial Obra 1 (0.25 hh). Equipo: Herrramienta Y Equipo Menor (1.8 %). Etapa de obra: 8. Acabados.
GRUPO | INSUMO | UNIDAD | CANTIDAD | VALOR UNITARIO | VALOR PARCIAL
Materiales | VIDRIO 5 MM PELDAR | M2 | 1.1 | 38108.33 | 41919.16
Mano de obra | AUXILIAR DE OBRA 2 (B) | hh | 0.25 | 9037.33 | 2259.33
Mano de obra | OFICIAL OBRA 1 (A) | hh | 0.25 | 15517.89 | 3879.47
Equipo | Herrramienta y Equipo Menor(% M.O) | % | 1.8 | 6138.8 | 110.5
Total actividad

## 1.18 OBRAS EXTERIORES
Capítulo 1.18 · OBRAS EXTERIORES
12 actividades. Cada tabla lista los insumos de una actividad por unidad de obra.
1.18.01 · ADOQUIN DE GRES ¦ Unidad: Metro cuadrado (M2) ¦ Precio: $ 62.689,75
Precio por M2. Materiales: Arena Fina (0.07 M3), Adoquín Español 20x10x6 Santafé (52 UND). Mano de obra: Cuadrilla Obra Of + Auxiliar (0.7 hc). Equipo: Herrramienta Y Equipo Menor (5 %). Etapa de obra: 9. Exteriores.
GRUPO | INSUMO | UNIDAD | CANTIDAD | VALOR UNITARIO | VALOR PARCIAL
Materiales | ARENA FINA | M3 | 0.07 | 93966.67 | 6577.67
Materiales | ADOQUÍN ESPAÑOL 20X10X6 SANTAFÉ | UND | 52 | 732 | 38064
Mano de obra | CUADRILLA OBRA OF + AUXILIAR | hc | 0.7 | 24555.22 | 17188.65
Equipo | Herrramienta y Equipo Menor(% M.O) | % | 5 | 17188.65 | 859.43
Total actividad
1.18.02 · ANDEN ADOQUIN DE GRES ¦ Unidad: Metro cuadrado (M2) ¦ Precio: $ 119.411,98
Precio por M2. Materiales: Arena Fina Para Pavimento En Adoquin (0.06 M3), Excavacion Mecanica P/Sub Rasante (0.21 M3), Bordillo Prefabricado A-80 (1 ML), Descapote (0.8 M2) y 3 más. Etapa de obra: 9. Exteriores.
GRUPO | INSUMO | UNIDAD | CANTIDAD | VALOR UNITARIO | VALOR PARCIAL
Materiales | ARENA FINA PARA PAVIMENTO EN ADOQUIN | M3 | 0.06 | 93966.67 | 5638
Materiales | EXCAVACION MECANICA P/SUB RASANTE | M3 | 0.21 | 66452 | 13954.92
Materiales | BORDILLO PREFABRICADO A-80 | ML | 1 | 15765 | 15765
Materiales | DESCAPOTE | M2 | 0.8 | 30980.01 | 24784.01
Materiales | ADOQUÍN DE GRES | UND | 52 | 510 | 26520
Materiales | MORTERO 1:4 | M3 | 0.02 | 409741.65 | 8194.83
Materiales | CUADRILLA OBRA OF + AUXILIAR | hc | 1 | 24555.22 | 24555.22
Total actividad
1.18.03 · ASEO GENERAL ENTREGA ¦ Unidad: Metro cuadrado (M2) ¦ Precio: $ 5.402,16
Precio por M2. Mano de obra: Auxiliar De Obra 2 (0.2 hh), Oficial Obra 1 (0.2 hh). Equipo: Herrramienta Y Equipo Menor (10 %). Etapa de obra: 10. Entrega.
GRUPO | INSUMO | UNIDAD | CANTIDAD | VALOR UNITARIO | VALOR PARCIAL
Mano de obra | AUXILIAR DE OBRA 2 (B) | hh | 0.2 | 9037.33 | 1807.47
Mano de obra | OFICIAL OBRA 1 (A) | hh | 0.2 | 15517.89 | 3103.58
Equipo | Herrramienta y Equipo Menor(% M.O) | % | 10 | 4911.05 | 491.11
Total actividad
1.18.04 · CONCRETO ESTRIADO RAMPAS 17.5 MPa - (2500 PSI) ¦ Unidad: Metro cuadrado (M2) ¦ Precio: $ 105.619,44
Precio por M2. Materiales: Concreto 1:2:4 17.5 Mpa (0.16 M3), Madera Tabla 0.10 (1.1 ML). Mano de obra: Auxiliar De Obra 2 (1.2 hh), Oficial Obra 1 (1.2 hh). Equipo: Herrramienta Y Equipo Menor (1 %). Etapa de obra: 9. Exteriores.
GRUPO | INSUMO | UNIDAD | CANTIDAD | VALOR UNITARIO | VALOR PARCIAL
Materiales | CONCRETO 1:2:4 17.5 MPa (2500 PSI) | M3 | 0.16 | 450245.66 | 72039.31
Materiales | MADERA TABLA 0.10 | ML | 1.1 | 3472 | 3819.2
Mano de obra | AUXILIAR DE OBRA 2 (B) | hh | 1.2 | 9037.33 | 10844.8
Mano de obra | OFICIAL OBRA 1 (A) | hh | 1.2 | 15517.89 | 18621.47
Equipo | Herrramienta y Equipo Menor(% M.O) | % | 1 | 29466.27 | 294.66
Total actividad
1.18.05 · CONSTRUCCION DE ANDENES E=0.10 MTS, EN CONCRETO DE 17.5 MPa - (2500 PSI) ¦ Unidad: Metro cuadrado (M2) ¦ Precio: $ 58.740,91
Precio por M2. Materiales: Tabla 1x05x300 Otobo (0.1 UND), Concreto 1:2:4 17.5 Mpa (0.1 M3), Liston Ordinario (1 ML), Puntilla Con Y Sin Cabeza 2 (0.1 lb). Mano de obra: Auxiliar De Obra 1 (0.02 jr), Oficial Obra 2 (0.02 jr). Equipo: Herrramienta Y Equipo Menor (2 %). Etapa de obra: 9. Exteriores.
GRUPO | INSUMO | UNIDAD | CANTIDAD | VALOR UNITARIO | VALOR PARCIAL
Materiales | TABLA 1x05x300 OTOBO | UND | 0.1 | 5028.78 | 502.88
Materiales | CONCRETO 1:2:4 17.5 MPa (2500 PSI) | M3 | 0.1 | 450245.66 | 45024.57
Materiales | LISTON ORDINARIO | ML | 1 | 9864.67 | 9864.67
Materiales | PUNTILLA CON Y SIN CABEZA 2 | lb | 0.1 | 3433 | 343.3
Mano de obra | AUXILIAR DE OBRA 1 (A) | jr | 0.02 | 72300.17 | 1084.5
Mano de obra | OFICIAL OBRA 2 (A) | jr | 0.02 | 124137.15 | 1862.06
Equipo | Herrramienta y Equipo Menor(% M.O) | % | 2 | 2946.56 | 58.93
Total actividad
1.18.06 · ESTUCO Y PINTURA DE FACHADAS HASTA 3 METROS ¦ Unidad: Metro cuadrado (M2) ¦ Precio: $ 10.884,90
Precio por M2. Materiales: Yeso Blanco Estucador (0.01 bt), Caolin * 40 Kg (0.09 bt), Cemento Gris (0.26 kg), Lija De Agua 150 Súper (0.02 UND) y 2 más. Mano de obra: Auxiliar De Obra 2 (0.31 hh), Oficial Obra 1 (0.31 hh). Equipo: Herrramienta Y Equipo Menor (1 %). Etapa de obra: 9. Exteriores.
GRUPO | INSUMO | UNIDAD | CANTIDAD | VALOR UNITARIO | VALOR PARCIAL
Materiales | YESO BLANCO ESTUCADOR | bt | 0.01 | 36000 | 360
Materiales | CAOLIN * 40 KG | bt | 0.09 | 20894.67 | 1880.52
Materiales | CEMENTO GRIS | kg | 0.26 | 730 | 189.8
Materiales | LIJA DE AGUA 150 SÚPER | UND | 0.02 | 1180 | 23.6
Materiales | PINTURA VINILO TIPO I | gl | 0.02 | 41112 | 723.57
Materiales | AGUA | lt | 0.91 | 21 | 19.17
Mano de obra | AUXILIAR DE OBRA 2 (B) | hh | 0.31 | 9037.33 | 2801.57
Mano de obra | OFICIAL OBRA 1 (A) | hh | 0.31 | 15517.89 | 4810.55
Equipo | Herrramienta y Equipo Menor(% M.O) | % | 1 | 7612.12 | 76.12
Total actividad
1.18.07 · ESTUCO Y PINTURA DE FACHADAS ALTURA MAYOR A 3 METROS ¦ Unidad: Metro cuadrado (M2) ¦ Precio: $ 15.909,90
Precio por M2. Materiales: Yeso Blanco Estucador (0.01 bt), Caolin * 40 Kg (0.09 bt), Cemento Gris (0.26 kg), Lija De Agua 150 Súper (0.02 UND) y 2 más. Mano de obra: Auxiliar De Obra 2 (0.31 hh), Oficial Obra 1 (0.31 hh). Equipo: Andamio Tubular Normalizado, Tipo Multidireccional, De Acero Galvanizado En Caliente, Según Iso 9001. (0.2 dd), Herrramienta Y Equipo Menor (1 %). Etapa de obra: 9. Exteriores.
GRUPO | INSUMO | UNIDAD | CANTIDAD | VALOR UNITARIO | VALOR PARCIAL
Materiales | YESO BLANCO ESTUCADOR | bt | 0.01 | 36000 | 360
Materiales | CAOLIN * 40 KG | bt | 0.09 | 20894.67 | 1880.52
Materiales | CEMENTO GRIS | kg | 0.26 | 730 | 189.8
Materiales | LIJA DE AGUA 150 SÚPER | UND | 0.02 | 1180 | 23.6
Materiales | PINTURA VINILO TIPO I | gl | 0.02 | 41112 | 723.57
Materiales | AGUA | lt | 0.91 | 21 | 19.17
Mano de obra | AUXILIAR DE OBRA 2 (B) | hh | 0.31 | 9037.33 | 2801.57
Mano de obra | OFICIAL OBRA 1 (A) | hh | 0.31 | 15517.89 | 4810.55
Equipo | ANDAMIO TUBULAR NORMALIZADO, TIPO MULTIDIRECCIONAL, DE ACERO GALVANIZADO EN CALIENTE, SEGÚN ISO 9001. | dd | 0.2 | 25125 | 5025
Equipo | Herrramienta y Equipo Menor(% M.O) | % | 1 | 7612.12 | 76.12
Total actividad
1.18.08 · FACHADA EN GRANIPLAS ¦ Unidad: Metro cuadrado (M2) ¦ Precio: $ 25.693,70
Precio por M2. Materiales: Graniplast (0.7 gl). Mano de obra: Auxiliar De Obra 2 (0.32 hh), Oficial Obra 1 (0.32 hh). Equipo: Herrramienta Y Equipo Menor (4 %). Etapa de obra: 9. Exteriores.
GRUPO | INSUMO | UNIDAD | CANTIDAD | VALOR UNITARIO | VALOR PARCIAL
Materiales | GRANIPLAST | gl | 0.7 | 25031.03 | 17521.72
Mano de obra | AUXILIAR DE OBRA 2 (B) | hh | 0.32 | 9037.33 | 2891.95
Mano de obra | OFICIAL OBRA 1 (A) | hh | 0.32 | 15517.89 | 4965.72
Equipo | Herrramienta y Equipo Menor(% M.O) | % | 4 | 7857.67 | 314.31
Total actividad
1.18.09 · MURO CARA DOBLE EN ETEBOARD 10 MM ¦ Unidad: Metro cuadrado (M2) ¦ Precio: $ 143.915,08
Precio por M2. Materiales: Tiro (2 UND), Tornillo Autoperforante Con Cabeza Extraplana T1 # 7 7/16 (50 UND), Tornillo Eterboard 1`` Avellanante Punta De Broca Sin Aleta (60 UND), Canal B9 X 2.44 Cal 20 (0.23 UND) y 8 más. Mano de obra: Mano De Obra Muro Superboard (1 M2). Equipo: Paral B9 Cal. 24 (2 ML), Andamio Tubular Normalizado, Tipo Multidireccional, De Acero Galvanizado En Caliente, Según Iso 9001. (0.8 dd), Herrramienta Y Equipo Menor (6.7 %). Etapa de obra: 9. Exteriores.
GRUPO | INSUMO | UNIDAD | CANTIDAD | VALOR UNITARIO | VALOR PARCIAL
Materiales | TIRO | UND | 2 | 336 | 672
Materiales | TORNILLO AUTOPERFORANTE CON CABEZA EXTRAPLANA T1 # 7 7/16 | UND | 50 | 26 | 1300
Materiales | TORNILLO ETERBOARD 1`` AVELLANANTE PUNTA DE BROCA SIN ALETA | UND | 60 | 196 | 11760
Materiales | CANAL B9 X 2.44 CAL 20 | UND | 0.23 | 5274 | 1192.45
Materiales | CINTA MALLA | ML | 0.16 | 164.11 | 26.26
Materiales | DILATACION PARA DRY WALL | ML | 0.2 | 4050 | 826.61
Materiales | ETERCOAT HR Juntas Invisibles | cuñ | 0.08 | 119545 | 9563.6
Materiales | ETERGLAS MF Masillado completo | cuñ | 0.06 | 107098 | 6425.88
Materiales | LAMINA SUPERBOARD DE 8 mm | UND | 0.69 | 63949.67 | 44125.27
Materiales | LIJA | UND | 0.26 | 1195 | 310.7
Materiales | PERNO ALT.VEL. 1/4 X 2 | UND | 2 | 199 | 398
Materiales | PINTURA VINILO TIPO I | gl | 0.08 | 41112 | 3288.96
Mano de obra | MANO DE OBRA MURO SUPERBOARD | M2 | 1 | 29781.96 | 29781.96
Equipo | PARAL B9 CAL. 24 | ML | 2 | 6074 | 12148
Equipo | ANDAMIO TUBULAR NORMALIZADO, TIPO MULTIDIRECCIONAL, DE ACERO GALVANIZADO EN CALIENTE, SEGÚN ISO 9001. | dd | 0.8 | 25125 | 20100
Equipo | Herrramienta y Equipo Menor(% M.O) | % | 6.7 | 29781.96 | 1995.39
Total actividad
1.18.10 · PISO EN GRAMA INCL. TIERRA NEGRA ¦ Unidad: Metro cuadrado (M2) ¦ Precio: $ 28.516,92
Precio por M2. Materiales: Tierra Negra (0.3 M3), Grama (1.1 M2). Mano de obra: Auxiliar De Obra 2 (0.1 hh), Oficial Obra 1 (0.1 hh). Equipo: Herrramienta Y Equipo Menor (3.5 %). Etapa de obra: 9. Exteriores.
GRUPO | INSUMO | UNIDAD | CANTIDAD | VALOR UNITARIO | VALOR PARCIAL
Materiales | TIERRA NEGRA | M3 | 0.3 | 57129.33 | 17138.8
Materiales | GRAMA | M2 | 1.1 | 8033.33 | 8836.66
Mano de obra | AUXILIAR DE OBRA 2 (B) | hh | 0.1 | 9037.33 | 903.73
Mano de obra | OFICIAL OBRA 1 (A) | hh | 0.1 | 15517.89 | 1551.79
Equipo | Herrramienta y Equipo Menor(% M.O) | % | 3.5 | 2455.52 | 85.94
Total actividad
1.18.11 · PRADIZACION (PASTO) ¦ Unidad: Metro cuadrado (M2) ¦ Precio: $ 24.344,32
Precio por M2. Materiales: Tierra Negra (0.3 M3), Pasto (1 M2). Mano de obra: Auxiliar De Obra 2 (0.1 hh), Oficial Obra 1 (0.1 hh). Etapa de obra: 9. Exteriores.
GRUPO | INSUMO | UNIDAD | CANTIDAD | VALOR UNITARIO | VALOR PARCIAL
Materiales | TIERRA NEGRA | M3 | 0.3 | 57129.33 | 17138.8
Materiales | PASTO | M2 | 1 | 4750 | 4750
Mano de obra | AUXILIAR DE OBRA 2 (B) | hh | 0.1 | 9037.33 | 903.73
Mano de obra | OFICIAL OBRA 1 (A) | hh | 0.1 | 15517.89 | 1551.79
Total actividad
1.18.12 · SARDINEL FUNDIDO IN-SITU H=0.40 MTS - A=0.20 MTS, CONCRETO DE 2500 PSI ¦ Unidad: Metro lineal (ML) ¦ Precio: $ 48.340,05
Precio por ML. Materiales: Concreto 1:2:4 17.5 Mpa (0.08 M3). Mano de obra: Formaleta Sardinel (0.82 dd), Cuadrilla Obra Of + Auxiliar (0.46 hc). Etapa de obra: 9. Exteriores.
GRUPO | INSUMO | UNIDAD | CANTIDAD | VALOR UNITARIO | VALOR PARCIAL
Materiales | CONCRETO 1:2:4 17.5 MPa (2500 PSI) | M3 | 0.08 | 450245.66 | 36019.65
Mano de obra | FORMALETA SARDINEL | dd | 0.82 | 1250 | 1025
Mano de obra | CUADRILLA OBRA OF + AUXILIAR | hc | 0.46 | 24555.22 | 11295.4
Total actividad

## 1.19 INSTALACIONES DEPORTIVAS
Capítulo 1.19 · INSTALACIONES DEPORTIVAS
9 actividades. Cada tabla lista los insumos de una actividad por unidad de obra.
1.19.01 · CANCHA MINI FUTBOL Y/O MINIBALONCESTO INCL. MALLA. TUBO 3" Y 2" ¦ Unidad: Unidad (UND) ¦ Precio: $ 1.731.000,35
Precio por UND. Materiales: Cancha Mini Futbol Y/O Minibaloncesto Incl. Malla. (1 jg). Etapa de obra: 9. Exteriores.
GRUPO | INSUMO | UNIDAD | CANTIDAD | VALOR UNITARIO | VALOR PARCIAL
Materiales | CANCHA MINI FUTBOL Y/O MINIBALONCESTO INCL. MALLA. | jg | 1 | 1731000.35 | 1731000.35
Total actividad
1.19.02 · CANCHA MULTIPLE TUBO AGUA NEGRA 3" Y 2" INCL.TABLERO ACRILICO 10 MM PARA ANCLAR AL PISO ¦ Unidad: Juego (jgo) ¦ Precio: $ 4.039.614,10
Precio por jgo. Materiales: Juego De Cancha Multiple Tubo Agua Para Anclar Al Piso (1 jg). Etapa de obra: 9. Exteriores.
GRUPO | INSUMO | UNIDAD | CANTIDAD | VALOR UNITARIO | VALOR PARCIAL
Materiales | JUEGO DE CANCHA MULTIPLE TUBO AGUA PARA ANCLAR AL PISO | jg | 1 | 4039614.1 | 4039614.1
Total actividad
1.19.03 · CANCHA MULTIPLE TUBO AGUA NEGRA 3" Y 2" INCL.TABLERO ACRILICOB 10 MM CON RODACHINES Y CILINDRO PARA MOVILIZAR ¦ Unidad: Juego (jgo) ¦ Precio: $ 4.009.920,02
Precio por jgo. Materiales: Tablero Acrilico 10mm (1 UND), Juego De Cancha Multiple Tubo Agua Con Rodachines Y Cilindro Para Movilizar (1 jg). Etapa de obra: 9. Exteriores.
GRUPO | INSUMO | UNIDAD | CANTIDAD | VALOR UNITARIO | VALOR PARCIAL
Materiales | TABLERO ACRILICO 10MM | UND | 1 | 360100 | 360100
Materiales | JUEGO DE CANCHA MULTIPLE TUBO AGUA CON RODACHINES Y CILINDRO PARA MOVILIZAR | jg | 1 | 3649820.02 | 3649820.02
Total actividad
1.19.04 · CANCHA PARA MICROFUTBOL TUBO A.N. 3" Y 2" ¦ Unidad: Juego (jgo) ¦ Precio: $ 1.333.666,67
Precio por jgo. Materiales: Cancha Microfutbol Tubo A.n T.p (1 jg). Etapa de obra: 9. Exteriores.
GRUPO | INSUMO | UNIDAD | CANTIDAD | VALOR UNITARIO | VALOR PARCIAL
Materiales | CANCHA MICROFUTBOL TUBO A.N T.P | jg | 1 | 1333666.67 | 1333666.67
Total actividad
1.19.05 · CANCHA PARA SOLO BALONCESTO CON RODACHINES Y CILINDRO TUBO 3" Y 2". INCL. TABLERO ACRILICO ¦ Unidad: Juego (jgo) ¦ Precio: $ 3.847.667,00
Precio por jgo. Materiales: Cancha Para Solo Baloncesto C/ Rodachines Y Cilindro Incl. Tablero Acrilico (1 jg). Etapa de obra: 9. Exteriores.
GRUPO | INSUMO | UNIDAD | CANTIDAD | VALOR UNITARIO | VALOR PARCIAL
Materiales | CANCHA PARA SOLO BALONCESTO C/ RODACHINES Y CILINDRO INCL. TABLERO ACRILICO | jg | 1 | 3847667 | 3847667
Total actividad
1.19.06 · CANCHA PARA SOLO BALONCESTO DE ANCLAR AL PISO TUBO 3" Y 2". INCLU TABLERO ACRILICO ¦ Unidad: Juego (jgo) ¦ Precio: $ 3.441.083,33
Precio por jgo. Materiales: Juego De Cancha Solo Para Baloncesto Tubo Agua 2`` Incl. Tablero Acrilico. Para Anclar Al Piso (1 jg). Etapa de obra: 9. Exteriores.
GRUPO | INSUMO | UNIDAD | CANTIDAD | VALOR UNITARIO | VALOR PARCIAL
Materiales | JUEGO DE CANCHA SOLO PARA BALONCESTO TUBO AGUA 2`` INCL. TABLERO ACRILICO. PARA ANCLAR AL PISO | jg | 1 | 3441083.33 | 3441083.33
Total actividad
1.19.07 · DEMARCACION CON PINTURA TIPO TRAFICO E=0.08 M ¦ Unidad: Metro lineal (ML) ¦ Precio: $ 5.614,24
Precio por ML. Materiales: Pintura Acrilica Base Agua Para Demarcacion (0.02 gl). Mano de obra: Auxiliar De Obra 2 (0.15 hh), Oficial Obra 1 (0.15 hh). Equipo: Herrramienta Y Equipo Menor (5 %). Etapa de obra: 9. Exteriores.
GRUPO | INSUMO | UNIDAD | CANTIDAD | VALOR UNITARIO | VALOR PARCIAL
Materiales | PINTURA ACRILICA BASE AGUA PARA DEMARCACION | gl | 0.02 | 87340 | 1746.8
Mano de obra | AUXILIAR DE OBRA 2 (B) | hh | 0.15 | 9037.33 | 1355.6
Mano de obra | OFICIAL OBRA 1 (A) | hh | 0.15 | 15517.89 | 2327.68
Equipo | Herrramienta y Equipo Menor(% M.O) | % | 5 | 3683.28 | 184.16
Total actividad
1.19.08 · PORTERÍA (JUEGO CANCHAS FÚTBOL) ¦ Unidad: Juego (jg) ¦ Precio: $ 7.090.310,56
Precio por jg. Materiales: Excavacion Manual En Material Comun (1.72 M3), Malla Portería Fútbol (2 UND), Portería Fútbol (1 UND). Etapa de obra: 9. Exteriores.
GRUPO | INSUMO | UNIDAD | CANTIDAD | VALOR UNITARIO | VALOR PARCIAL
Materiales | EXCAVACION MANUAL EN MATERIAL COMUN | M3 | 1.72 | 48843.35 | 84010.56
Materiales | MALLA PORTERÍA FÚTBOL | UND | 2 | 189000 | 378000
Materiales | PORTERÍA FÚTBOL (unidad) | UND | 1 | 6628300 | 6628300
Total actividad
1.19.09 · TABLERO PARA BALONCESTO EN ACRILICO 10 MM ¦ Unidad: Unidad (UND) ¦ Precio: $ 360.100,00
Precio por UND. Materiales: Tablero Acrilico 10mm (1 UND), Tubería Estructural 2 Redondo 4mm Colmena (3 ML), Concreto 1:3:5 14 Mpa (0.01 M3), Mano De Obra Aa (1 hc). Etapa de obra: 9. Exteriores.
GRUPO | INSUMO | UNIDAD | CANTIDAD | VALOR UNITARIO | VALOR PARCIAL
Materiales | TABLERO ACRILICO 10MM | UND | 1 | 360100 | 360100
Materiales | TUBERÍA ESTRUCTURAL 2 REDONDO 4MM COLMENA | ML | 3 | 22370 | 67110
Materiales | CONCRETO 1:3:5 14 MPa (2000 PSI) | M3 | 0.01 | 426702.51 | 4267.03
Materiales | MANO DE OBRA AA | hc | 1 | 24555.22 | 24555.22
Total actividad

## 1.20 OTROS
Capítulo 1.20 · OTROS
12 actividades. Cada tabla lista los insumos de una actividad por unidad de obra.
1.20.01 · ACABADO MESON PARA BAÑOS Y COCINA EN ACERO INOXIDABLE ¦ Unidad: Metro lineal (ML) ¦ Precio: $ 602.136,98
Precio por ML. Materiales: Anticorrosivo Phcl (0.04 gl), Lija (1 UND), Masilla Plastica Tec Panel (0 cuñ), Meson En Acero Inoxidable (1 ML) y 1 más. Mano de obra: Auxiliar De Obra 2 (3.3 hh), Oficial Obra 1 (1.65 hh). Equipo: Oxicorte (0.5 dd), Pulidora (1 dd), Herrramienta Y Equipo Menor (10 %). Etapa de obra: 8. Acabados.
GRUPO | INSUMO | UNIDAD | CANTIDAD | VALOR UNITARIO | VALOR PARCIAL
Materiales | ANTICORROSIVO PHCL | gl | 0.04 | 37000 | 1480
Materiales | LIJA | UND | 1 | 1195 | 1195
Materiales | MASILLA PLASTICA TEC PANEL | cuñ | 0 | 44800 | 197.12
Materiales | MESON EN ACERO INOXIDABLE | ML | 1 | 473067 | 473067
Materiales | SOLDADURA 7018 | kg | 0.4 | 10750 | 4300
Mano de obra | AUXILIAR DE OBRA 2 (B) | hh | 3.3 | 9037.33 | 29823.19
Mano de obra | OFICIAL OBRA 1 (A) | hh | 1.65 | 15517.89 | 25604.52
Equipo | OXICORTE (OXIGENO ACETILENO) | dd | 0.5 | 34243 | 17121.5
Equipo | PULIDORA | dd | 1 | 43805.88 | 43805.88
Equipo | Herrramienta y Equipo Menor(% M.O) | % | 10 | 55427.71 | 5542.77
Total actividad
1.20.02 · ACABADO MESON PARA BAÑOS Y COCINA EN FIBRA DE VIDRIO 60 CMS ¦ Unidad: Metro lineal (ML) ¦ Precio: $ 362.888,42
Precio por ML. Materiales: Meson Fibra De Vidrio A = 60 Cms E = 1 Cms (1 ML). Mano de obra: Auxiliar De Obra 2 (3.3 hh), Oficial Obra 1 (1.65 hh). Equipo: Pulidora (1 dd), Herrramienta Y Equipo Menor (3 %). Etapa de obra: 8. Acabados.
GRUPO | INSUMO | UNIDAD | CANTIDAD | VALOR UNITARIO | VALOR PARCIAL
Materiales | MESON FIBRA DE VIDRIO A = 60 CMS E = 1 CMS | ML | 1 | 261992 | 261992
Mano de obra | AUXILIAR DE OBRA 2 (B) | hh | 3.3 | 9037.33 | 29823.19
Mano de obra | OFICIAL OBRA 1 (A) | hh | 1.65 | 15517.89 | 25604.52
Equipo | PULIDORA | dd | 1 | 43805.88 | 43805.88
Equipo | Herrramienta y Equipo Menor(% M.O) | % | 3 | 55427.71 | 1662.83
Total actividad
1.20.03 · ACABADO MESON PARA BAÑOS Y COCINA EN GRANITO PULIDO ¦ Unidad: Metro cuadrado (M2) ¦ Precio: $ 241.140,26
Precio por M2. Materiales: Vareta 1``x1``x 3m (1.25 UND), Cemento Blanco (12.31 kg), Cera Para Pisos (0.08 gl), Granito Blanco # 3 (1.04 bt) y 3 más. Mano de obra: Auxiliar De Obra 2 (6 hh), Oficial Obra 1 (4.6 hh). Equipo: Pulidora (0.1 dd), Herrramienta Y Equipo Menor (0.7 %). Etapa de obra: 8. Acabados.
GRUPO | INSUMO | UNIDAD | CANTIDAD | VALOR UNITARIO | VALOR PARCIAL
Materiales | VARETA 1``x1``x 3M | UND | 1.25 | 4718.97 | 5898.71
Materiales | CEMENTO BLANCO | kg | 12.31 | 2025 | 24937.47
Materiales | CERA PARA PISOS | gl | 0.08 | 37750 | 3020
Materiales | GRANITO BLANCO # 3 | bt | 1.04 | 20230 | 21039.2
Materiales | MALLA GALLINERO 1.1/4 | rl | 0.02 | 69569 | 1391.38
Materiales | MARMOLINA BTO 48 KG | bt | 0.2 | 16597 | 3319.4
Materiales | PIRLAN BRONCE | ML | 2 | 25334 | 50668
Mano de obra | AUXILIAR DE OBRA 2 (B) | hh | 6 | 9037.33 | 54223.98
Mano de obra | OFICIAL OBRA 1 (A) | hh | 4.6 | 15517.89 | 71382.29
Equipo | PULIDORA | dd | 0.1 | 43805.88 | 4380.59
Equipo | Herrramienta y Equipo Menor(% M.O) | % | 0.7 | 125606.27 | 879.24
Total actividad
1.20.04 · ACABADO MESON PARA BAÑOS Y COCINA EN MARMOL ¦ Unidad: Metro cuadrado (M2) ¦ Precio: $ 144.161,36
Precio por M2. Materiales: Cemento Blanco (12.31 kg), Grano Marmol # 3 (0.8 bt), Marmolina Bto 48 Kg (0.2 bt), Pirlan Bronce (2 ML). Mano de obra: Auxiliar De Obra 2 (2.6 hh), Oficial Obra 1 (1.3 hh). Equipo: Pulidora (0.15 dd), Herrramienta Y Equipo Menor (0.7 %). Etapa de obra: 8. Acabados.
GRUPO | INSUMO | UNIDAD | CANTIDAD | VALOR UNITARIO | VALOR PARCIAL
Materiales | CEMENTO BLANCO | kg | 12.31 | 2025 | 24937.47
Materiales | GRANO MARMOL # 3 | bt | 0.8 | 18362 | 14689.6
Materiales | MARMOLINA BTO 48 KG | bt | 0.2 | 16597 | 3319.4
Materiales | PIRLAN BRONCE | ML | 2 | 25334 | 50668
Mano de obra | AUXILIAR DE OBRA 2 (B) | hh | 2.6 | 9037.33 | 23497.06
Mano de obra | OFICIAL OBRA 1 (A) | hh | 1.3 | 15517.89 | 20173.26
Equipo | PULIDORA | dd | 0.15 | 43805.88 | 6570.88
Equipo | Herrramienta y Equipo Menor(% M.O) | % | 0.7 | 43670.32 | 305.69
Total actividad
1.20.05 · BORDE CONTENEDOR DE RAICES A-70 ¦ Unidad: Metro lineal (ML) ¦ Precio: $ 61.411,56
Precio por ML. Materiales: Borde Contenedor De Raíces A-70 (1 ML), Mortero 1:4 (0.04 M3), Cuadrilla Obra Of + Auxiliar (1 hc). Etapa de obra: 8. Acabados.
GRUPO | INSUMO | UNIDAD | CANTIDAD | VALOR UNITARIO | VALOR PARCIAL
Materiales | BORDE CONTENEDOR DE RAÍCES A-70 | ML | 1 | 20466.67 | 20466.67
Materiales | MORTERO 1:4 | M3 | 0.04 | 409741.65 | 16389.67
Materiales | CUADRILLA OBRA OF + AUXILIAR | hc | 1 | 24555.22 | 24555.22
Total actividad
1.20.06 · BORDILLO EN ADOQUIN HILADA PARADA TIPO TOLETE PERFORADO (0-25 CONFINADO) PREFABRICADO, REFORZADO. INCLUYE EXCAVACION, RETIRO DE SOBRANTES, CONCRETO POBRE, RELLENO ¦ Unidad: Metro lineal (ML) ¦ Precio: $ 82.019,89
Precio por ML. Materiales: Suministro E Instalacion De Concreto De 14 Mpa Solados Y Atraques (0 M3), Acero 60000 Psi (0.6 kg), Grafil 5.5 Mm (0.12 kg), Grouting 17.5 Mpa (0 M3) y 2 más. Mano de obra: Auxiliar De Obra 2 (2.5 hh), Oficial Obra 1 (1.6 hh). Equipo: Cortadora De Ladrillo (0 dd), Herrramienta Y Equipo Menor (1 %). Transporte: Viaje Volqueta M3 (0.03 M3). Etapa de obra: 8. Acabados.
GRUPO | INSUMO | UNIDAD | CANTIDAD | VALOR UNITARIO | VALOR PARCIAL
Materiales | SUMINISTRO E INSTALACION DE CONCRETO DE 14 MPA (2000 PSI) SOLADOS Y ATRAQUES | M3 | 0 | 441026.22 | 1323.08
Materiales | ACERO 60000 PSI | kg | 0.6 | 2982 | 1789.2
Materiales | GRAFIL 5.5 mm | kg | 0.12 | 3262 | 391.44
Materiales | GROUTING 17.5 Mpa | M3 | 0 | 448939.08 | 1795.76
Materiales | MORTERO 1:4 | M3 | 0.01 | 409741.65 | 4916.9
Materiales | ADOQUIN PERFORADO TIPO TOLETE | UND | 22 | 985 | 21670
Mano de obra | AUXILIAR DE OBRA 2 (B) | hh | 2.5 | 9037.33 | 22593.33
Mano de obra | OFICIAL OBRA 1 (A) | hh | 1.6 | 15517.89 | 24828.62
Equipo | CORTADORA DE LADRILLO | dd | 0 | 67900 | 325.92
Equipo | Herrramienta y Equipo Menor(% M.O) | % | 1 | 47421.95 | 474.22
Transporte | VIAJE VOLQUETA M3 | M3 | 0.03 | 63714 | 1911.42
Total actividad
1.20.07 · CERCA DE ALAMBRE DE PUAS CON POSTES DE MADERA INMUNIZADA D= 9 - 10 CM H=1.50 M 5 LINEAS. DISTANCIA ENTRE POSTES 2 M ¦ Unidad: Metro lineal (ML) ¦ Precio: $ 31.266,08
Precio por ML. Materiales: Grapas (0.05 kg), Poste Pino Patula [1.50m] D=9-10 Cm (0.5 UND), Alambre De Puas N° 12.5 (0.6 kg). Mano de obra: Auxiliar De Obra 2 (0.7 hh), Oficial Obra 1 (0.7 hh). Equipo: Herrramienta Y Equipo Menor (5 %). Etapa de obra: 8. Acabados.
GRUPO | INSUMO | UNIDAD | CANTIDAD | VALOR UNITARIO | VALOR PARCIAL
Materiales | GRAPAS | kg | 0.05 | 7400 | 370
Materiales | POSTE PINO PATULA [1.50M] D=9-10 CM | UND | 0.5 | 17200 | 8600
Materiales | ALAMBRE DE PUAS N° 12.5 | kg | 0.6 | 7080 | 4248
Mano de obra | AUXILIAR DE OBRA 2 (B) | hh | 0.7 | 9037.33 | 6326.13
Mano de obra | OFICIAL OBRA 1 (A) | hh | 0.7 | 15517.89 | 10862.52
Equipo | Herrramienta y Equipo Menor(% M.O) | % | 5 | 17188.65 | 859.43
Total actividad
1.20.08 · CERRAMIENTO EN MALLA ESLABONADA CAL 10 MM (INCLUYE TUBO AGUA NEGRA DE 2" Y ANGULO 1"X1"X3/16") H=2.1 ¦ Unidad: Metro cuadrado (M2) ¦ Precio: $ 105.980,11
Precio por M2. Materiales: Tubería Galvanizada Para Cerramiento De 2`` X 6 M (1.2 ML), Malla Eslabonada 2`` X 2`` C 13 (1 M2), Pintura Anticorrosivo (0.16 gl), Pintura Esmalte Sintetico Tipo I (0.31 gl) y 3 más. Mano de obra: Auxiliar De Obra 2 (1.5 hh), Oficial Obra 1 (1.5 hh). Equipo: Herrramienta Y Equipo Menor (6.7 %). Etapa de obra: 8. Acabados.
GRUPO | INSUMO | UNIDAD | CANTIDAD | VALOR UNITARIO | VALOR PARCIAL
Materiales | TUBERÍA GALVANIZADA PARA CERRAMIENTO DE 2`` X 6 M | ML | 1.2 | 18300 | 21960
Materiales | MALLA ESLABONADA 2`` X 2`` C 13 | M2 | 1 | 14954.33 | 14954.33
Materiales | PINTURA ANTICORROSIVO | gl | 0.16 | 38633 | 6181.28
Materiales | PINTURA ESMALTE SINTETICO TIPO I | gl | 0.31 | 50093 | 15528.83
Materiales | ALAMBRE DE PUAS N° 12.5 | kg | 0.6 | 7080 | 4248
Materiales | ALAMBRE GALVANIZADO C 12 | kg | 0.13 | 4850 | 630.5
Materiales | SOLDADURA ELECTRICA Tipo WESTARCO SUPER E- 6013 DE 1/8 o Similar. | kg | 0.35 | 9075.86 | 3176.55
Mano de obra | AUXILIAR DE OBRA 2 (B) | hh | 1.5 | 9037.33 | 13555.99
Mano de obra | OFICIAL OBRA 1 (A) | hh | 1.5 | 15517.89 | 23276.83
Equipo | Herrramienta y Equipo Menor(% M.O) | % | 6.7 | 36832.82 | 2467.8
Total actividad
1.20.09 · CERRAMIENTO MALLA ESLABONADA C. 10 INC. ANGULO ¦ Unidad: Metro cuadrado (M2) ¦ Precio: $ 152.574,21
Precio por M2. Materiales: Angulo 1*1*1/8`` (2.3 ML), Tubo Galvanizado 2`` Cerramiento (1.2 ML), Malla Eslabonada Cal 10 2``*2`` (1 M2), Pintura Anticorrosivo (0.16 gl) y 2 más. Mano de obra: Auxiliar De Obra 2 (1 hh), Oficial Obra 1 (1 hh). Equipo: Sub-Contrato Ornamentacion (0.5 hr). Etapa de obra: 8. Acabados.
GRUPO | INSUMO | UNIDAD | CANTIDAD | VALOR UNITARIO | VALOR PARCIAL
Materiales | ANGULO 1*1*1/8`` | ML | 2.3 | 3517.99 | 8091.38
Materiales | TUBO GALVANIZADO 2`` CERRAMIENTO | ML | 1.2 | 18050 | 21660
Materiales | MALLA ESLABONADA CAL 10 2``*2`` | M2 | 1 | 19693 | 19693
Materiales | PINTURA ANTICORROSIVO | gl | 0.16 | 38633 | 6181.28
Materiales | PINTURA ESMALTE SINTETICO TIPO I | gl | 0.31 | 50093 | 15528.83
Materiales | SOLDADURA ELECTRICA (SOLDADURA 7018) | kg | 0.5 | 11906 | 5953
Mano de obra | AUXILIAR DE OBRA 2 (B) | hh | 1 | 9037.33 | 9037.33
Mano de obra | OFICIAL OBRA 1 (A) | hh | 1 | 15517.89 | 15517.89
Equipo | SUB-CONTRATO ORNAMENTACION | hr | 0.5 | 101823 | 50911.5
Total actividad
1.20.10 · SUMINISTRO E INSTALACION DE CANECA EN MALLA METALICA M-120, INCLUYE ESTRUCTURA DE APOYO Y ANCLAJE ¦ Unidad: Unidad (UND) ¦ Precio: $ 471.963,31
Precio por UND. Materiales: Caneca ø50cm H=75cm En Malla Metalica M-120 (1 UND), Mortero 1:5 (0.01 M3). Mano de obra: Auxiliar De Obra 2 (1.72 hh), Oficial Obra 1 (0.86 hh). Etapa de obra: 8. Acabados.
GRUPO | INSUMO | UNIDAD | CANTIDAD | VALOR UNITARIO | VALOR PARCIAL
Materiales | CANECA Ø50CM H=75CM EN MALLA METALICA M-120 | UND | 1 | 439416.67 | 439416.67
Materiales | MORTERO 1:5 | M3 | 0.01 | 365704.15 | 3657.04
Mano de obra | AUXILIAR DE OBRA 2 (B) | hh | 1.72 | 9037.33 | 15544.21
Mano de obra | OFICIAL OBRA 1 (A) | hh | 0.86 | 15517.89 | 13345.39
Total actividad
1.20.11 · SUMINISTRO E INSTALACION TUBO AGUA NEGRA TIPO PESADO D=2" ¦ Unidad: Metro lineal (ML) ¦ Precio: $ 25.242,09
Precio por ML. Materiales: Tubo Metálio Agua Negra D= 2``, C. 0,80 (1.05 ML), Anticorrosivo Phcl (0.15 gl), Acero 37000 Psi (0.6 kg), Disolvente Thiner (0.01 gl) y 2 más. Mano de obra: Auxiliar De Carpinterias 1 (0.2 hh), Oficial Carpinterias (0.2 hh). Equipo: Herrramienta Y Equipo Menor (10 %). Etapa de obra: 8. Acabados.
GRUPO | INSUMO | UNIDAD | CANTIDAD | VALOR UNITARIO | VALOR PARCIAL
Materiales | TUBO METÁLIO AGUA NEGRA D= 2``, C. 0,80 | ML | 1.05 | 9479 | 9952.95
Materiales | ANTICORROSIVO PHCL | gl | 0.15 | 37000 | 5550
Materiales | ACERO 37000 PSI | kg | 0.6 | 2930 | 1758
Materiales | DISOLVENTE THINER | gl | 0.01 | 20966.67 | 209.67
Materiales | PINTURA ESMALTE SINTETICO TIPO I | gl | 0.02 | 50093 | 751.39
Materiales | SOLDADURA 7018 | kg | 0.05 | 10750 | 537.5
Mano de obra | AUXILIAR DE CARPINTERIAS 1 (D) | hh | 0.2 | 10845.1 | 2169.02
Mano de obra | OFICIAL CARPINTERIAS (D) | hh | 0.2 | 18621.17 | 3724.23
Equipo | Herrramienta y Equipo Menor(% M.O) | % | 10 | 5893.25 | 589.33
Total actividad
1.20.12 · SUMINISTRO E INSTALACIÓN SEÑAL PLACA CON TEXTO EN SISTEMA BRAILLE Y/O PICTOGRAMA EN ALTO RELIEVE ACRÍLICO 30*15 CM INCLUYE TUBO METÁLICO GUÍA DE MANO A SEÑAL SEGÚN NTC 4596 ¦ Unidad: Unidad (UND) ¦ Precio: $ 69.015,26
Precio por UND. Materiales: Tubo Mueble Cal 1`` 1,10 Mm (0.5 ML), Señal Placa Con Texto En Sistema Braille Y/O Pictograma En Alto Relieve Acrilico 30*15 Cm (1 UND). Mano de obra: Auxiliar De Obra 2 (0.5 hh), Oficial Instalaciones (0.5 hh). Equipo: Taladro (0.4 hr), Herrramienta Y Equipo Menor (5 %). Etapa de obra: 8. Acabados.
GRUPO | INSUMO | UNIDAD | CANTIDAD | VALOR UNITARIO | VALOR PARCIAL
Materiales | TUBO MUEBLE CAL 1`` 1,10 MM | ML | 0.5 | 3089.68 | 1544.84
Materiales | SEÑAL PLACA CON TEXTO EN SISTEMA BRAILLE Y/O PICTOGRAMA EN ALTO RELIEVE ACRILICO 30*15 CM | UND | 1 | 52360 | 52360
Mano de obra | AUXILIAR DE OBRA 2 (B) | hh | 0.5 | 9037.33 | 4518.66
Mano de obra | OFICIAL INSTALACIONES (B) | hh | 0.5 | 17069.53 | 8534.76
Equipo | TALADRO | hr | 0.4 | 3510.83 | 1404.33
Equipo | Herrramienta y Equipo Menor(% M.O) | % | 5 | 13053.42 | 652.67
Total actividad

## 1.21 SISTEMA TELÉFONICO
Capítulo 1.21 · SISTEMA TELÉFONICO
16 actividades. Cada tabla lista los insumos de una actividad por unidad de obra.
1.21.01 · ACOM. TELÉFONOS INCRUSTADA 3 TUBO PVC ¦ Unidad: Metro lineal (ML) ¦ Precio: $ 64.221,30
Precio por ML. Materiales: Tubería Conduit Pvc 3" (1 ML), Adaptador Terminal Pvc 3 (1 UND), Limpiador Rem.pvc 760 Gr. (0.01 UND), Soldadura Liquida Pvc 1/4`` (0.01 gl) y 1 más. Etapa de obra: 6. Instalaciones.
GRUPO | INSUMO | UNIDAD | CANTIDAD | VALOR UNITARIO | VALOR PARCIAL
Materiales | TUBERÍA CONDUIT PVC 3" | ML | 1 | 34234 | 34234
Materiales | ADAPTADOR TERMINAL PVC 3 | UND | 1 | 7845 | 7845
Materiales | LIMPIADOR REM.PVC 760 GR. | UND | 0.01 | 34621.31 | 173.11
Materiales | SOLDADURA LIQUIDA PVC 1/4`` | gl | 0.01 | 72237.67 | 361.19
Materiales | CUADRILLA INSTAL. INTERNAS | hc | 0.8 | 27010 | 21608
Total actividad
1.21.02 · ACOMETIDA TELÉFONOS SUSPENDIDA 3 TUBO PVC ¦ Unidad: Metro lineal (ML) ¦ Precio: $ 93.204,79
Precio por ML. Materiales: Ángulo Hierro 1-1/2 X 1/4 (0.5 ML), Tubería Conduit Pvc 3" (1 ML), Arandela Galvanizada 1/2 (1 UND), Barra G-60 1/2 6m (0.6 kg) y 4 más. Etapa de obra: 6. Instalaciones.
GRUPO | INSUMO | UNIDAD | CANTIDAD | VALOR UNITARIO | VALOR PARCIAL
Materiales | ÁNGULO HIERRO 1-1/2 X 1/4 | ML | 0.5 | 54180 | 27090
Materiales | TUBERÍA CONDUIT PVC 3" | ML | 1 | 34234 | 34234
Materiales | ARANDELA GALVANIZADA 1/2 | UND | 1 | 200 | 200
Materiales | BARRA G-60 1/2 6M | kg | 0.6 | 15437 | 9262.2
Materiales | ADAPTADOR TERMINAL PVC 3 | UND | 1 | 7845 | 7845
Materiales | LIMPIADOR REM.PVC 760 GR. | UND | 0.01 | 34621.31 | 346.21
Materiales | SOLDADURA LIQUIDA PVC 1/4`` | gl | 0.01 | 72237.67 | 722.38
Materiales | CUADRILLA INSTAL. INTERNAS | hc | 0.5 | 27010 | 13505
Total actividad
1.21.03 · CABLE TELÉFONOS 10 PARES ¦ Unidad: Metro lineal (ML) ¦ Precio: $ 9.407,55
Precio por ML. Materiales: Cable Teléfonos 10 Pares (1.05 ML), Cuadrilla Instal. Internas (0.15 hc). Etapa de obra: 6. Instalaciones.
GRUPO | INSUMO | UNIDAD | CANTIDAD | VALOR UNITARIO | VALOR PARCIAL
Materiales | CABLE TELÉFONOS 10 PARES | ML | 1.05 | 5101 | 5356.05
Materiales | CUADRILLA INSTAL. INTERNAS | hc | 0.15 | 27010 | 4051.5
Total actividad
1.21.04 · CABLE TELÉFONOS 2 PARES ¦ Unidad: Metro lineal (ML) ¦ Precio: $ 1.732,20
Precio por ML. Materiales: Cable Teléfonos 2 Pares (1.05 ML), Cuadrilla Instal. Internas (0.03 hc). Etapa de obra: 6. Instalaciones.
GRUPO | INSUMO | UNIDAD | CANTIDAD | VALOR UNITARIO | VALOR PARCIAL
Materiales | CABLE TELÉFONOS 2 PARES | ML | 1.05 | 878 | 921.9
Materiales | CUADRILLA INSTAL. INTERNAS | hc | 0.03 | 27010 | 810.3
Total actividad
1.21.05 · CABLE TELÉFONOS 20 PARES ¦ Unidad: Metro lineal (ML) ¦ Precio: $ 13.134,00
Precio por ML. Materiales: Cable Teléfonos 20 Pares (1.05 ML), Cuadrilla Instal. Internas (0.15 hc). Etapa de obra: 6. Instalaciones.
GRUPO | INSUMO | UNIDAD | CANTIDAD | VALOR UNITARIO | VALOR PARCIAL
Materiales | CABLE TELÉFONOS 20 PARES | ML | 1.05 | 8650 | 9082.5
Materiales | CUADRILLA INSTAL. INTERNAS | hc | 0.15 | 27010 | 4051.5
Total actividad
1.21.06 · CABLE TELÉFONOS 40 PARES ¦ Unidad: Metro lineal (ML) ¦ Precio: $ 20.931,00
Precio por ML. Materiales: Cable Teléfonos 40 Pares (1.05 ML), Cuadrilla Instal. Internas (0.18 hc). Etapa de obra: 6. Instalaciones.
GRUPO | INSUMO | UNIDAD | CANTIDAD | VALOR UNITARIO | VALOR PARCIAL
Materiales | CABLE TELÉFONOS 40 PARES | ML | 1.05 | 15304 | 16069.2
Materiales | CUADRILLA INSTAL. INTERNAS | hc | 0.18 | 27010 | 4861.8
Total actividad
1.21.07 · INTERCONEXIÓN ENTRE STRIP ¦ Unidad: Metro lineal (ML) ¦ Precio: $ 152.295,70
Precio por ML. Materiales: Tubería Conduit Galv. Emt 1 (1 ML), Unión Conduit Galv. Emt , 1 (1 UND), Cable Teléfonos 50 Pares (1.05 ML), Adaptador Terminal Emt 1 (1 UND) y 1 más. Etapa de obra: 6. Instalaciones.
GRUPO | INSUMO | UNIDAD | CANTIDAD | VALOR UNITARIO | VALOR PARCIAL
Materiales | TUBERÍA CONDUIT GALV. EMT 1 | ML | 1 | 21533 | 21533
Materiales | UNIÓN CONDUIT GALV. EMT , 1 | UND | 1 | 1675 | 1675
Materiales | CABLE TELÉFONOS 50 PARES | ML | 1.05 | 18334 | 19250.7
Materiales | ADAPTADOR TERMINAL EMT 1 | UND | 1 | 1797 | 1797
Materiales | CUADRILLA INSTAL. INTERNAS | hc | 4 | 27010 | 108040
Total actividad
1.21.08 · SALIDA TELÉFONO 2 PARES, TUBO EMT ¦ Unidad: Unidad (UND) ¦ Precio: $ 209.733,00
Precio por UND. Materiales: Suplemento Caja Doble Met.galv.2400 (1 UND), Tubería Conduit Galv. Emt 1/2 (10 ML), Unión Conduit Galv. Emt , 1/2 (3 UND), Cable Teléfonos 2 Pares (6 ML) y 4 más. Etapa de obra: 6. Instalaciones.
GRUPO | INSUMO | UNIDAD | CANTIDAD | VALOR UNITARIO | VALOR PARCIAL
Materiales | SUPLEMENTO CAJA DOBLE MET.GALV.2400 | UND | 1 | 1783 | 1783
Materiales | TUBERÍA CONDUIT GALV. EMT 1/2 | ML | 10 | 8451 | 84510
Materiales | UNIÓN CONDUIT GALV. EMT , 1/2 | UND | 3 | 1147 | 3441
Materiales | CABLE TELÉFONOS 2 PARES | ML | 6 | 878 | 5268
Materiales | CAJA DOBLE MET. GALV. 2400 | UND | 1 | 1951 | 1951
Materiales | CERCO ORDINARIO 3 M | UND | 1 | 25000 | 25000
Materiales | ADAPTADOR TERMINAL EMT 1/2 | UND | 2 | 674 | 1348
Materiales | CUADRILLA INSTAL. INTERNAS | hc | 3.2 | 27010 | 86432
Total actividad
1.21.09 · SALIDA TELÉFONO 2 PARES, TUBO PVC ¦ Unidad: Unidad (UND) ¦ Precio: $ 145.240,59
Precio por UND. Materiales: Suplemento Caja Doble Met.galv.2400 (1 UND), Tubería Conduit Pvc 1/2 (10 ML), Cable Teléfonos 2 Pares (6 ML), Caja Doble Met. Galv. 2400 (1 UND) y 5 más. Etapa de obra: 6. Instalaciones.
GRUPO | INSUMO | UNIDAD | CANTIDAD | VALOR UNITARIO | VALOR PARCIAL
Materiales | SUPLEMENTO CAJA DOBLE MET.GALV.2400 | UND | 1 | 1783 | 1783
Materiales | TUBERÍA CONDUIT PVC 1/2 | ML | 10 | 2293 | 22930
Materiales | CABLE TELÉFONOS 2 PARES | ML | 6 | 878 | 5268
Materiales | CAJA DOBLE MET. GALV. 2400 | UND | 1 | 1951 | 1951
Materiales | CERCO ORDINARIO 3 M | UND | 1 | 25000 | 25000
Materiales | ADAPTADOR TERMINAL 1/2`` CONDUIT | UND | 2 | 404 | 808
Materiales | LIMPIADOR REM.PVC 760 GR. | UND | 0.01 | 34621.31 | 346.21
Materiales | SOLDADURA LIQUIDA PVC 1/4`` | gl | 0.01 | 72237.67 | 722.38
Materiales | CUADRILLA INSTAL. INTERNAS | hc | 3.2 | 27010 | 86432
Total actividad
1.21.10 · SALIDA TELÉFONO TUBO EMT ¦ Unidad: Unidad (UND) ¦ Precio: $ 183.048,07
Precio por UND. Materiales: Alambre Telefónico 2x22 Trenzado (6 ML), Toma Telef. Americana Senc. 4 Hilos Rj11-Genesis (1 UND), Tubería Conduit Galv. Emt 1/2 (10 ML), Unión Conduit Galv. Emt , 1/2 (3 UND) y 3 más. Etapa de obra: 6. Instalaciones.
GRUPO | INSUMO | UNIDAD | CANTIDAD | VALOR UNITARIO | VALOR PARCIAL
Materiales | ALAMBRE TELEFÓNICO 2X22 TRENZADO | ML | 6 | 562 | 3372
Materiales | TOMA TELEF. AMERICANA SENC. 4 HILOS RJ11-GENESIS | UND | 1 | 7657 | 7657
Materiales | TUBERÍA CONDUIT GALV. EMT 1/2 | ML | 10 | 8451 | 84510
Materiales | UNIÓN CONDUIT GALV. EMT , 1/2 | UND | 3 | 1147 | 3441
Materiales | CAJA GALVANIZADA 5800 | UND | 1 | 1646.07 | 1646.07
Materiales | ADAPTADOR TERMINAL EMT 1/2 | UND | 2 | 696 | 1392
Materiales | CUADRILLA INSTAL. INTERNAS | hc | 3 | 27010 | 81030
Total actividad
1.21.11 · SALIDA TELÉFONO, TUBO PVC ¦ Unidad: Unidad (UND) ¦ Precio: $ 122.132,07
Precio por UND. Materiales: Alambre Telefónico 2x22 Trenzado (8 ML), Alambre Telefónico N 22 Estañado (8 ML), Tubería Conduit Pvc 1/2 (10 ML), Caja Galvanizada 5800 (1 UND) y 2 más. Etapa de obra: 6. Instalaciones.
GRUPO | INSUMO | UNIDAD | CANTIDAD | VALOR UNITARIO | VALOR PARCIAL
Materiales | ALAMBRE TELEFÓNICO 2X22 TRENZADO | ML | 8 | 562 | 4496
Materiales | ALAMBRE TELEFÓNICO N 22 ESTAÑADO | ML | 8 | 660 | 5280
Materiales | TUBERÍA CONDUIT PVC 1/2 | ML | 10 | 2293 | 22930
Materiales | CAJA GALVANIZADA 5800 | UND | 1 | 1646.07 | 1646.07
Materiales | ADAPTADOR TERMINAL EMT 1/2 | UND | 2 | 674 | 1348
Materiales | CUADRILLA INSTAL. INTERNAS | hc | 3.2 | 27010 | 86432
Total actividad
1.21.12 · STRIP TELÉFONOS 10 PARES ¦ Unidad: Unidad (UND) ¦ Precio: $ 280.978,29
Precio por UND. Materiales: Caja 30 X 30 X 10cm (1 UND), Placa De Identificación 2x1 Cm (10 UND), Regleta Strip Telefónico 10 Pares (1 UND), Soldadura Eléctrica 004kg De 3/32 (0.22 kg) y 1 más. Etapa de obra: 6. Instalaciones.
GRUPO | INSUMO | UNIDAD | CANTIDAD | VALOR UNITARIO | VALOR PARCIAL
Materiales | CAJA 30 X 30 X 10CM | UND | 1 | 40997 | 40997
Materiales | PLACA DE IDENTIFICACIÓN 2X1 CM | UND | 10 | 2298 | 22980
Materiales | REGLETA STRIP TELEFÓNICO 10 PARES | UND | 1 | 106379 | 106379
Materiales | SOLDADURA ELÉCTRICA 004KG DE 3/32 | kg | 0.22 | 11737.67 | 2582.29
Materiales | CUADRILLA INSTAL. INTERNAS | hc | 4 | 27010 | 108040
Total actividad
1.21.13 · STRIP TELÉFONOS 20 PARES ¦ Unidad: Unidad (UND) ¦ Precio: $ 332.185,29
Precio por UND. Materiales: Caja 40 X 45 X 12cm (1 UND), Placa De Identificación 2x1 Cm (20 UND), Regleta Strip Telefónico 20 Pares (1 UND), Soldadura Eléctrica 004kg De 3/32 (0.22 kg) y 1 más. Etapa de obra: 6. Instalaciones.
GRUPO | INSUMO | UNIDAD | CANTIDAD | VALOR UNITARIO | VALOR PARCIAL
Materiales | CAJA 40 X 45 X 12CM | UND | 1 | 11050 | 11050
Materiales | PLACA DE IDENTIFICACIÓN 2X1 CM | UND | 20 | 2298 | 45960
Materiales | REGLETA STRIP TELEFÓNICO 20 PARES | UND | 1 | 56513 | 56513
Materiales | SOLDADURA ELÉCTRICA 004KG DE 3/32 | kg | 0.22 | 11737.67 | 2582.29
Materiales | CUADRILLA INSTAL. INTERNAS | hc | 8 | 27010 | 216080
Total actividad
1.21.14 · TELÉFONO - CITÓFONO ECONÓMICA ¦ Unidad: Unidad (UND) ¦ Precio: $ 91.810,53
Precio por UND. Materiales: Alambre Telefónico 2x22 Trenzado (4 ML), Toma Teléfono Decora (1 UND), Tubería Conduit Pvc 1/2 (6 ML), Caja Sencilla Conduit (1 UND) y 2 más. Etapa de obra: 6. Instalaciones.
GRUPO | INSUMO | UNIDAD | CANTIDAD | VALOR UNITARIO | VALOR PARCIAL
Materiales | ALAMBRE TELEFÓNICO 2X22 TRENZADO | ML | 4 | 562 | 2248
Materiales | TOMA TELÉFONO DECORA | UND | 1 | 6300 | 6300
Materiales | TUBERÍA CONDUIT PVC 1/2 | ML | 6 | 2293 | 13758
Materiales | CAJA SENCILLA CONDUIT | UND | 1 | 1980 | 1980
Materiales | ADAPTADOR TERMINAL 1/2`` CONDUIT | UND | 2 | 404 | 808
Materiales | MANO DE OBRA BB | hc | 2.47 | 27010.74 | 66716.53
Total actividad
1.21.15 · TOMA TELEF. A/CANA DOBLE L/NEX CLÁSICA ¦ Unidad: Unidad (UND) ¦ Precio: $ 10.898,20
Precio por UND. Materiales: Toma Telef. Americana Senc. 4 Hilos Rj11-Genesis (1 UND), Cuadrilla Instal. Internas (0.12 hc). Etapa de obra: 6. Instalaciones.
GRUPO | INSUMO | UNIDAD | CANTIDAD | VALOR UNITARIO | VALOR PARCIAL
Materiales | TOMA TELEF. AMERICANA SENC. 4 HILOS RJ11-GENESIS | UND | 1 | 7657 | 7657
Materiales | CUADRILLA INSTAL. INTERNAS | hc | 0.12 | 27010 | 3241.2
Total actividad
1.21.16 · TOMA TELEF. AMERICANA L/NEX CLÁSICA ¦ Unidad: Unidad (UND) ¦ Precio: $ 10.358,00
Precio por UND. Materiales: Toma Telef. Americana Senc. 4 Hilos Rj11-Genesis (1 UND), Cuadrilla Instal. Internas (0.1 hc). Etapa de obra: 6. Instalaciones.
GRUPO | INSUMO | UNIDAD | CANTIDAD | VALOR UNITARIO | VALOR PARCIAL
Materiales | TOMA TELEF. AMERICANA SENC. 4 HILOS RJ11-GENESIS | UND | 1 | 7657 | 7657
Materiales | CUADRILLA INSTAL. INTERNAS | hc | 0.1 | 27010 | 2701
Total actividad

## 1.22 CABLEADO ESTRCTURADO
Capítulo 1.22 · CABLEADO ESTRCTURADO
35 actividades. Cada tabla lista los insumos de una actividad por unidad de obra.
1.22.01 · BANDEJA TIPO ESCAL.30 X 80 ¦ Unidad: Metro lineal (ML) ¦ Precio: $ 132.969,00
Precio por ML. Materiales: Soporte Para Bandeja Portacables (1 UND), Anclaje Autoperforante 1/2 (2 UND), Bandeja Portacable Escalera (1.32 UND), Accesorio T Para Bandeja T Escalera (0.5 UND) y 1 más. Etapa de obra: 6. Instalaciones.
GRUPO | INSUMO | UNIDAD | CANTIDAD | VALOR UNITARIO | VALOR PARCIAL
Materiales | SOPORTE PARA BANDEJA PORTACABLES | UND | 1 | 33171 | 33171
Materiales | ANCLAJE AUTOPERFORANTE 1/2 | UND | 2 | 5033.33 | 10066.66
Materiales | BANDEJA PORTACABLE ESCALERA | UND | 1.32 | 38855.33 | 51289.04
Materiales | ACCESORIO T PARA BANDEJA T ESCALERA | UND | 0.5 | 48254 | 24127
Materiales | CUADRILLA INSTAL. INTERNAS | hc | 0.53 | 27010 | 14315.3
Total actividad
1.22.02 · CABLE AWG/THW ¦ Unidad: Metro lineal (ML) ¦ Precio: $ 12.151,00
Precio por ML. Materiales: Amarre De Longitud 280 Mm, Ancho 4.6mm. (1 UND), Cable Cobre Thw 10 Awg (1.15 ML), Cable Cobre Thw 12 Awg (1.15 ML), Alambre Desnudo No.10 Awg (1.15 ML) y 1 más. Etapa de obra: 6. Instalaciones.
GRUPO | INSUMO | UNIDAD | CANTIDAD | VALOR UNITARIO | VALOR PARCIAL
Materiales | AMARRE DE LONGITUD 280 MM, ANCHO 4.6MM. | UND | 1 | 365 | 365
Materiales | CABLE COBRE THW 10 AWG | ML | 1.15 | 2133 | 2452.95
Materiales | CABLE COBRE THW 12 AWG | ML | 1.15 | 1504 | 1729.6
Materiales | ALAMBRE DESNUDO NO.10 AWG | ML | 1.15 | 4263 | 4902.45
Materiales | CUADRILLA INSTAL. INTERNAS | hc | 0.1 | 27010 | 2701
Total actividad
1.22.03 · CABLE UTP CAT 5 TENDIDO ¦ Unidad: Metro lineal (ML) ¦ Precio: $ 3.554,60
Precio por ML. Materiales: Amarre De Longitud 280 Mm, Ancho 4.6mm. (1 UND), Cable Utp Categoría 5/4 Pares Belde (1 ML), Cuadrilla Instal. Internas (0.06 hc). Etapa de obra: 6. Instalaciones.
GRUPO | INSUMO | UNIDAD | CANTIDAD | VALOR UNITARIO | VALOR PARCIAL
Materiales | AMARRE DE LONGITUD 280 MM, ANCHO 4.6MM. | UND | 1 | 365 | 365
Materiales | CABLE UTP CATEGORÍA 5/4 PARES BELDE | ML | 1 | 1569 | 1569
Materiales | CUADRILLA INSTAL. INTERNAS | hc | 0.06 | 27010 | 1620.6
Total actividad
1.22.04 · CAJA INSPECCIÓN A.P. CS-274 CODENSA ¦ Unidad: Unidad (UND) ¦ Precio: $ 460.385,91
Precio por UND. Materiales: Tabla Burra Ordinario 25 (4.4 ML), Concreto 1:3:5 14 Mpa (0.05 M3), Concreto 1:2:4 17.5 Mpa (0.16 M3), Cinta De Marcación Plastica (0.24 ML) y 3 más. Mano de obra: Auxiliar De Instalaciones 1 (4.8 hh), Oficial Instalaciones (4.8 hh). Transporte: Viaje Volqueta M3 (0.91 M3). Etapa de obra: 6. Instalaciones.
GRUPO | INSUMO | UNIDAD | CANTIDAD | VALOR UNITARIO | VALOR PARCIAL
Materiales | TABLA BURRA ORDINARIO 25 | ML | 4.4 | 16133.33 | 70986.65
Materiales | CONCRETO 1:3:5 14 MPa (2000 PSI) | M3 | 0.05 | 426702.51 | 19201.61
Materiales | CONCRETO 1:2:4 17.5 MPa (2500 PSI) | M3 | 0.16 | 450245.66 | 72039.31
Materiales | CINTA DE MARCACIÓN PLASTICA | ML | 0.24 | 50000 | 12000
Materiales | ADAPTADOR TERMINAL CONDUIT 3" | UND | 2 | 14378 | 28756
Materiales | LADRILLO SEMIPRENSADO MAGUNCIA | UND | 93 | 708 | 65844
Materiales | RECEBO COMUN | M3 | 0.11 | 35700 | 3927
Mano de obra | AUXILIAR DE INSTALACIONES 1 | hh | 4.8 | 9941.22 | 47717.86
Mano de obra | OFICIAL INSTALACIONES (B) | hh | 4.8 | 17069.53 | 81933.74
Transporte | VIAJE VOLQUETA M3 | M3 | 0.91 | 63714 | 57979.74
Total actividad
1.22.05 · CANALETA DLP 60 X 16 MM 3 DIVISIONES ¦ Unidad: Metro lineal (ML) ¦ Precio: $ 66.919,03
Precio por ML. Materiales: Sujeta Cables (1 UND), Tee Plana Para Canaleta 60x16mm (0.2 UND), Angulo Ext. Variable Canaleta 60x16mm (1 UND), Angulo Int Variable Canaleta 60x16mm (1 UND) y 4 más. Mano de obra: Cuadrilla Instal. Internas (0.3 hc). Equipo: Taladro Percutor 2vv-R1/2 700w 0.1000/0.3000rpm (0.38 dd). Etapa de obra: 6. Instalaciones.
GRUPO | INSUMO | UNIDAD | CANTIDAD | VALOR UNITARIO | VALOR PARCIAL
Materiales | SUJETA CABLES | UND | 1 | 2057 | 2057
Materiales | TEE PLANA PARA CANALETA 60X16MM | UND | 0.2 | 8215 | 1643
Materiales | ANGULO EXT. VARIABLE CANALETA 60X16MM | UND | 1 | 6434.17 | 6434.17
Materiales | ANGULO INT VARIABLE CANALETA 60X16MM | UND | 1 | 1130.03 | 1130.03
Materiales | ANGULO PLANO VARIABLE | UND | 0.1 | 10133.33 | 1013.33
Materiales | UNIÒN CANALETA 60X16MM | UND | 1 | 2276.5 | 2276.5
Materiales | CANALETA DLP 60X16MM 3 COMPARTIMIENTOS | UND | 1 | 33450 | 33450
Materiales | CHAZO PLÁSTICO 1/4 | UND | 2 | 60 | 120
Mano de obra | CUADRILLA INSTAL. INTERNAS | hc | 0.3 | 27010 | 8103
Equipo | TALADRO PERCUTOR 2VV-R1/2 700W 0.1000/0.3000RPM | dd | 0.38 | 28512 | 10692
Total actividad
1.22.06 · CANALETA DLP 75X20 MM 3 DIVISIONES ¦ Unidad: Metro lineal (ML) ¦ Precio: $ 95.007,72
Precio por ML. Materiales: Sujeta Cables (1 UND), Tapa Final Canaleta 75x20mm (0.1 UND), Tee Plana Para Canaleta 75x20mm (0.2 UND), Angulo Ext. Variable Canaleta 75x20mm (1 UND) y 4 más. Mano de obra: Cuadrilla Instal. Internas (0.3 hc). Equipo: Taladro Percutor 2vv-R1/2 700w 0.1000/0.3000rpm (0.38 dd). Etapa de obra: 6. Instalaciones.
GRUPO | INSUMO | UNIDAD | CANTIDAD | VALOR UNITARIO | VALOR PARCIAL
Materiales | SUJETA CABLES | UND | 1 | 2057 | 2057
Materiales | TAPA FINAL CANALETA 75X20MM | UND | 0.1 | 26581.5 | 2658.15
Materiales | TEE PLANA PARA CANALETA 75X20MM | UND | 0.2 | 25992.5 | 5198.5
Materiales | ANGULO EXT. VARIABLE CANALETA 75X20MM | UND | 1 | 7213.78 | 7213.78
Materiales | ANGULO INT. VARIABLE CANALETA 75X20MM | UND | 1 | 7340.79 | 7340.79
Materiales | UNIÓN CANALETA 75X20MM | UND | 0.5 | 17749 | 8874.5
Materiales | CANALETA DLP 75X20MM 3 COMPARTIMIENTOS | UND | 1 | 42750 | 42750
Materiales | CHAZO PLÁSTICO 1/4 | UND | 2 | 60 | 120
Mano de obra | CUADRILLA INSTAL. INTERNAS | hc | 0.3 | 27010 | 8103
Equipo | TALADRO PERCUTOR 2VV-R1/2 700W 0.1000/0.3000RPM | dd | 0.38 | 28512 | 10692
Total actividad
1.22.07 · CANALETA METÁLICA 10 X 4 ¦ Unidad: Metro lineal (ML) ¦ Precio: $ 69.052,58
Precio por ML. Materiales: Tapa Troquelada Metálica 2 Orificios (1 UND), Tornillo Goloso 1/8x1 1/4 (6 UND), Canaleta Metálica Con División 10 (1 UND), Chazo Para Tornillo 1/8 X 1 1/4 (6 UND). Mano de obra: Taladro Percutor 2vv-R1/2 700w 0.1000/0.3000rpm (0.07 dd), Cuadrilla Instal. Internas (1 hc). Etapa de obra: 6. Instalaciones.
GRUPO | INSUMO | UNIDAD | CANTIDAD | VALOR UNITARIO | VALOR PARCIAL
Materiales | TAPA TROQUELADA METÁLICA 2 ORIFICIOS | UND | 1 | 5486.67 | 5486.67
Materiales | TORNILLO GOLOSO 1/8X1 1/4 | UND | 6 | 79.5 | 477
Materiales | CANALETA METÁLICA CON DIVISIÓN 10 | UND | 1 | 28403.05 | 28403.05
Materiales | CHAZO PARA TORNILLO 1/8 X 1 1/4 | UND | 6 | 946.67 | 5680.02
Mano de obra | TALADRO PERCUTOR 2VV-R1/2 700W 0.1000/0.3000RPM | dd | 0.07 | 28512 | 1995.84
Mano de obra | CUADRILLA INSTAL. INTERNAS | hc | 1 | 27010 | 27010
Total actividad
1.22.08 · CANALETA PLÁSTICA 10 X 4 ¦ Unidad: Metro lineal (ML) ¦ Precio: $ 132.036,81
Precio por ML. Materiales: Accesorio T Para Canaleta Plástica 10x4 (0.15 UND), Canaleta Plástica Panduit 10 (1 UND), Clavo Alta Velocidad 1/4 X 2 (3 UND). Mano de obra: Auxiliar De Instalaciones 1 (0.54 hh), Oficial Instalaciones (0.54 hh). Etapa de obra: 6. Instalaciones.
GRUPO | INSUMO | UNIDAD | CANTIDAD | VALOR UNITARIO | VALOR PARCIAL
Materiales | ACCESORIO T PARA CANALETA PLÁSTICA 10X4 | UND | 0.15 | 148560 | 22284
Materiales | CANALETA PLÁSTICA PANDUIT 10 | UND | 1 | 93367 | 93367
Materiales | CLAVO ALTA VELOCIDAD 1/4 X 2 | UND | 3 | 600 | 1800
Mano de obra | AUXILIAR DE INSTALACIONES 1 | hh | 0.54 | 9941.22 | 5368.26
Mano de obra | OFICIAL INSTALACIONES (B) | hh | 0.54 | 17069.53 | 9217.55
Total actividad
1.22.09 · CORAZA METÁLICA 3 ¦ Unidad: Metro lineal (ML) ¦ Precio: $ 95.602,13
Precio por ML. Materiales: Coraza Metálica 3 (1.2 ML), Accesorio Para Coraza 3 (1 UND), Cuadrilla Instal. Internas (0.56 hc). Etapa de obra: 6. Instalaciones.
GRUPO | INSUMO | UNIDAD | CANTIDAD | VALOR UNITARIO | VALOR PARCIAL
Materiales | CORAZA METÁLICA 3 | ML | 1.2 | 40361 | 48433.2
Materiales | ACCESORIO PARA CORAZA 3 | UND | 1 | 32043.33 | 32043.33
Materiales | CUADRILLA INSTAL. INTERNAS | hc | 0.56 | 27010 | 15125.6
Total actividad
1.22.10 · CORTACIRCUITOS ENCHU.TRIP 20A ¦ Unidad: Unidad (UND) ¦ Precio: $ 119.945,55
Precio por UND. Materiales: Cortacircuitos Termomagnético Autom.trip.20a (1 UND). Mano de obra: Auxiliar Eléctrico (0.25 hh). Etapa de obra: 6. Instalaciones.
GRUPO | INSUMO | UNIDAD | CANTIDAD | VALOR UNITARIO | VALOR PARCIAL
Materiales | CORTACIRCUITOS TERMOMAGNÉTICO AUTOM.TRIP.20A | UND | 1 | 117360.33 | 117360.33
Mano de obra | AUXILIAR ELÉCTRICO (B) | hh | 0.25 | 10340.86 | 2585.22
Total actividad
1.22.11 · CUARTOS DE CONTROL ¦ Unidad: Unidad (UND) ¦ Precio: $ 729.806,50
Precio por UND. Materiales: Bandeja Rack C/16 Toma Ele (1 UND), Ducto Vertical 80 Para Manejo Cables (1 UND), Cuadrilla Instal. Internas (5 hc). Etapa de obra: 6. Instalaciones.
GRUPO | INSUMO | UNIDAD | CANTIDAD | VALOR UNITARIO | VALOR PARCIAL
Materiales | BANDEJA RACK C/16 TOMA ELE | UND | 1 | 511697.5 | 511697.5
Materiales | DUCTO VERTICAL 80 PARA MANEJO CABLES | UND | 1 | 83059 | 83059
Materiales | CUADRILLA INSTAL. INTERNAS | hc | 5 | 27010 | 135050
Total actividad
1.22.12 · DUCTO DLP 100 X 34 MM ¦ Unidad: Metro lineal (ML) ¦ Precio: $ 123.068,28
Precio por ML. Materiales: Sujeta Cables (2 UND), Tabique De Separación (2 UND), Angulo Ext. Variable Ducto 100x34mm (1 UND), Angulo Interno Variable Ducto 100x34mm (1 UND) y 4 más. Mano de obra: Taladro Percutor 2vv-R1/2 700w 0.1000/0.3000rpm (0.04 dd), Cuadrilla Instal. Internas (0.35 hc). Etapa de obra: 6. Instalaciones.
GRUPO | INSUMO | UNIDAD | CANTIDAD | VALOR UNITARIO | VALOR PARCIAL
Materiales | SUJETA CABLES | UND | 2 | 2057 | 4114
Materiales | TABIQUE DE SEPARACIÓN | UND | 2 | 5800.11 | 11600.22
Materiales | ANGULO EXT. VARIABLE DUCTO 100X34MM | UND | 1 | 28552 | 28552
Materiales | ANGULO INTERNO VARIABLE DUCTO 100X34MM | UND | 1 | 26381.33 | 26381.33
Materiales | ANGULO PLANO VARIABLE CANALETA 100X34 | UND | 0.1 | 27668.67 | 2766.87
Materiales | UNIÓN DE DUCTO 100X34MM | UND | 0.5 | 7108.67 | 3554.34
Materiales | CHAZO PLÁSTICO 1/4 | UND | 2 | 60 | 120
Materiales | DUCTO DLP 100X34MM CON CUBIERTA | UND | 1 | 35300 | 35300
Mano de obra | TALADRO PERCUTOR 2VV-R1/2 700W 0.1000/0.3000RPM | dd | 0.04 | 28512 | 1226.02
Mano de obra | CUADRILLA INSTAL. INTERNAS | hc | 0.35 | 27010 | 9453.5
Total actividad
1.22.13 · DUCTO DLP 60 X 40 MM ¦ Unidad: Metro lineal (ML) ¦ Precio: $ 67.886,96
Precio por ML. Materiales: Sujeta Cables (1 UND), Tabique De Separación (1 UND), Tapa Final Ducto 60x40mm (1 UND), Angulo Ext. Variable Ducto 60x40mm (1 UND) y 5 más. Mano de obra: Cuadrilla Instal. Internas (0.35 hc). Equipo: Taladro Percutor 2vv-R1/2 700w 0.1000/0.3000rpm (0.04 dd). Etapa de obra: 6. Instalaciones.
GRUPO | INSUMO | UNIDAD | CANTIDAD | VALOR UNITARIO | VALOR PARCIAL
Materiales | SUJETA CABLES | UND | 1 | 2057 | 2057
Materiales | TABIQUE DE SEPARACIÓN | UND | 1 | 5800.11 | 5800.11
Materiales | TAPA FINAL DUCTO 60X40MM | UND | 1 | 1616.33 | 1616.33
Materiales | ANGULO EXT. VARIABLE DUCTO 60X40MM | UND | 1 | 6875 | 6875
Materiales | ANGULO INTE. VARIABLE DUCTO 60X40MM | UND | 1 | 5137 | 5137
Materiales | ANGULO PLANO VARIABLE DUCTO 60X40MM | UND | 1 | 5102 | 5102
Materiales | UNIÓN DE DUCTO 60X40MM | UND | 1 | 1852 | 1852
Materiales | CHAZO PLÁSTICO 1/4 | UND | 2 | 60 | 120
Materiales | DUCTO DLP 60X40MM CON CUBIERTA | UND | 1 | 28648 | 28648
Mano de obra | CUADRILLA INSTAL. INTERNAS | hc | 0.35 | 27010 | 9453.5
Equipo | TALADRO PERCUTOR 2VV-R1/2 700W 0.1000/0.3000RPM | dd | 0.04 | 28512 | 1226.02
Total actividad
1.22.14 · DUCTOS VERTICALES 30 X 8 ¦ Unidad: Metro lineal (ML) ¦ Precio: $ 131.525,76
Precio por ML. Materiales: Soporte Para Bandeja Portacables (1 UND), Anclaje Autoperforante 1/2 (4 UND), Ducto Metálico Sin División 30x8 (1 UND). Mano de obra: Taladro Percutor 2vv-R1/2 700w 0.1000/0.3000rpm (0.07 dd), Cuadrilla Instal. Internas (0.56 hc). Etapa de obra: 6. Instalaciones.
GRUPO | INSUMO | UNIDAD | CANTIDAD | VALOR UNITARIO | VALOR PARCIAL
Materiales | SOPORTE PARA BANDEJA PORTACABLES | UND | 1 | 33171 | 33171
Materiales | ANCLAJE AUTOPERFORANTE 1/2 | UND | 4 | 5033.33 | 20133.32
Materiales | DUCTO METÁLICO SIN DIVISIÓN 30X8 | UND | 1 | 61100 | 61100
Mano de obra | TALADRO PERCUTOR 2VV-R1/2 700W 0.1000/0.3000RPM | dd | 0.07 | 28512 | 1995.84
Mano de obra | CUADRILLA INSTAL. INTERNAS | hc | 0.56 | 27010 | 15125.6
Total actividad
1.22.15 · GABINETE RACK CERRADO ¦ Unidad: Unidad (UND) ¦ Precio: $ 950.826,31
Precio por UND. Materiales: Anclaje Chazo Expansivo 1/2x2 (4 UND), Bandeja Rack C/16 Toma Ele (1 UND), Ducto Vertical 80 Para Manejo Cables (1 UND), Gabinete Pared 19 5 Rms (1 UND) y 1 más. Etapa de obra: 6. Instalaciones.
GRUPO | INSUMO | UNIDAD | CANTIDAD | VALOR UNITARIO | VALOR PARCIAL
Materiales | ANCLAJE CHAZO EXPANSIVO 1/2X2 | UND | 4 | 6599.37 | 26397.48
Materiales | BANDEJA RACK C/16 TOMA ELE | UND | 1 | 511697.5 | 511697.5
Materiales | DUCTO VERTICAL 80 PARA MANEJO CABLES | UND | 1 | 83059 | 83059
Materiales | GABINETE PARED 19 5 RMS | UND | 1 | 194622.33 | 194622.33
Materiales | CUADRILLA INSTAL. INTERNAS | hc | 5 | 27010 | 135050
Total actividad
1.22.16 · LINE CORD 1 M ¦ Unidad: Unidad (UND) ¦ Precio: $ 19.015,20
Precio por UND. Materiales: Line Cord Cat 5 24 Awg (1.05 UND), Cuadrilla Instal. Internas (0.03 hc). Etapa de obra: 6. Instalaciones.
GRUPO | INSUMO | UNIDAD | CANTIDAD | VALOR UNITARIO | VALOR PARCIAL
Materiales | LINE CORD CAT 5 24 AWG | UND | 1.05 | 17338 | 18204.9
Materiales | CUADRILLA INSTAL. INTERNAS | hc | 0.03 | 27010 | 810.3
Total actividad
1.22.17 · MARCO PLANO 6 MODULOS ¦ Unidad: Unidad (UND) ¦ Precio: $ 252.059,00
Precio por UND. Materiales: Marco Plano Capacidad 6 Módulos (1 UND), Cuadrilla Instal. Internas (0.3 hc). Etapa de obra: 6. Instalaciones.
GRUPO | INSUMO | UNIDAD | CANTIDAD | VALOR UNITARIO | VALOR PARCIAL
Materiales | MARCO PLANO CAPACIDAD 6 MÓDULOS | UND | 1 | 243956 | 243956
Materiales | CUADRILLA INSTAL. INTERNAS | hc | 0.3 | 27010 | 8103
Total actividad
1.22.18 · MARCO+BASE+ACOPLE 3 MÓDULOS SALIDA ¦ Unidad: Unidad (UND) ¦ Precio: $ 460.966,00
Precio por UND. Materiales: Base Marco Para Tres Modulos (1 UND), Empalme Para Base Marco Tres Modulos (1 UND), Cuadrilla Instal. Internas (0.3 hc). Etapa de obra: 6. Instalaciones.
GRUPO | INSUMO | UNIDAD | CANTIDAD | VALOR UNITARIO | VALOR PARCIAL
Materiales | BASE MARCO PARA TRES MODULOS | UND | 1 | 189711 | 189711
Materiales | EMPALME PARA BASE MARCO TRES MODULOS | UND | 1 | 263152 | 263152
Materiales | CUADRILLA INSTAL. INTERNAS | hc | 0.3 | 27010 | 8103
Total actividad
1.22.19 · MÓDULO BOTÓN CIEGO ¦ Unidad: Unidad (UND) ¦ Precio: $ 4.814,00
Precio por UND. Materiales: Módulo Boton Ciego Vela (1 UND), Cuadrilla Instal. Internas (0.1 hc). Etapa de obra: 6. Instalaciones.
GRUPO | INSUMO | UNIDAD | CANTIDAD | VALOR UNITARIO | VALOR PARCIAL
Materiales | MÓDULO BOTON CIEGO VELA | UND | 1 | 2113 | 2113
Materiales | CUADRILLA INSTAL. INTERNAS | hc | 0.1 | 27010 | 2701
Total actividad
1.22.20 · MÓDULO INTERRUPTOR SENCILLO LUZ PILOTO ¦ Unidad: Unidad (UND) ¦ Precio: $ 23.775,33
Precio por UND. Materiales: Módulo Int. Semc. Luz Piloto Vela (1 UND), Cuadrilla Instal. Internas (0.1 hc). Etapa de obra: 6. Instalaciones.
GRUPO | INSUMO | UNIDAD | CANTIDAD | VALOR UNITARIO | VALOR PARCIAL
Materiales | MÓDULO INT. SEMC. LUZ PILOTO VELA | UND | 1 | 21074.33 | 21074.33
Materiales | CUADRILLA INSTAL. INTERNAS | hc | 0.1 | 27010 | 2701
Total actividad
1.22.21 · MÓDULO PULSADOR CON LUZ PILOTO ¦ Unidad: Unidad (UND) ¦ Precio: $ 7.347,00
Precio por UND. Materiales: Pulsador Sencillo Para Timbre (1 UND), Cuadrilla Instal. Internas (0.1 hc). Etapa de obra: 6. Instalaciones.
GRUPO | INSUMO | UNIDAD | CANTIDAD | VALOR UNITARIO | VALOR PARCIAL
Materiales | PULSADOR SENCILLO PARA TIMBRE | UND | 1 | 4646 | 4646
Materiales | CUADRILLA INSTAL. INTERNAS | hc | 0.1 | 27010 | 2701
Total actividad
1.22.22 · MÓDULO TOMA CON INDICADOR DE P.T AISLADO ¦ Unidad: Unidad (UND) ¦ Precio: $ 13.524,00
Precio por UND. Materiales: Módulo Toma Pt Ind. Aisl. Kr-3bgx (1 UND), Cuadrilla Instal. Internas (0.1 hc). Etapa de obra: 6. Instalaciones.
GRUPO | INSUMO | UNIDAD | CANTIDAD | VALOR UNITARIO | VALOR PARCIAL
Materiales | MÓDULO TOMA PT IND. AISL. KR-3BGX | UND | 1 | 10823 | 10823
Materiales | CUADRILLA INSTAL. INTERNAS | hc | 0.1 | 27010 | 2701
Total actividad
1.22.23 · MÓDULO TOMA PATA TRABADA ¦ Unidad: Unidad (UND) ¦ Precio: $ 9.528,00
Precio por UND. Materiales: Módulo Toma Pata Trabada (1 UND), Cuadrilla Instal. Internas (0.1 hc). Etapa de obra: 6. Instalaciones.
GRUPO | INSUMO | UNIDAD | CANTIDAD | VALOR UNITARIO | VALOR PARCIAL
Materiales | MÓDULO TOMA PATA TRABADA | UND | 1 | 6827 | 6827
Materiales | CUADRILLA INSTAL. INTERNAS | hc | 0.1 | 27010 | 2701
Total actividad
1.22.24 · MÓDULO TOMA TELEF. AMERICANA 4 HILOS ¦ Unidad: Unidad (UND) ¦ Precio: $ 19.783,67
Precio por UND. Materiales: Módulo Toma Telef. Americana (1 UND), Cuadrilla Instal. Internas (0.1 hc). Etapa de obra: 6. Instalaciones.
GRUPO | INSUMO | UNIDAD | CANTIDAD | VALOR UNITARIO | VALOR PARCIAL
Materiales | MÓDULO TOMA TELEF. AMERICANA | UND | 1 | 17082.67 | 17082.67
Materiales | CUADRILLA INSTAL. INTERNAS | hc | 0.1 | 27010 | 2701
Total actividad
1.22.25 · MÓDULO TOMA TELEF. COLOMBIANA 2 HILOS ¦ Unidad: Unidad (UND) ¦ Precio: $ 19.785,33
Precio por UND. Materiales: Salida Telefónica Americana Rj11, 4 Hilos (1 UND), Cuadrilla Instal. Internas (0.1 hc). Etapa de obra: 6. Instalaciones.
GRUPO | INSUMO | UNIDAD | CANTIDAD | VALOR UNITARIO | VALOR PARCIAL
Materiales | SALIDA TELEFÓNICA AMERICANA RJ11, 4 HILOS | UND | 1 | 17084.33 | 17084.33
Materiales | CUADRILLA INSTAL. INTERNAS | hc | 0.1 | 27010 | 2701
Total actividad
1.22.26 · MÓDULO TOMACORRIENTE CON POLO A TIERRA ¦ Unidad: Unidad (UND) ¦ Precio: $ 14.921,00
Precio por UND. Materiales: Módulo Tomacorriente Sencillo (1 UND), Cuadrilla Instal. Internas (0.1 hc). Etapa de obra: 6. Instalaciones.
GRUPO | INSUMO | UNIDAD | CANTIDAD | VALOR UNITARIO | VALOR PARCIAL
Materiales | MÓDULO TOMACORRIENTE SENCILLO | UND | 1 | 12220 | 12220
Materiales | CUADRILLA INSTAL. INTERNAS | hc | 0.1 | 27010 | 2701
Total actividad
1.22.27 · PATCH CORD 2 M ¦ Unidad: Metro lineal (ML) ¦ Precio: $ 18.528,00
Precio por ML. Materiales: Patch Cord Cat5 24 (1.3 UND), Cuadrilla Instal. Internas (0.03 hc). Etapa de obra: 6. Instalaciones.
GRUPO | INSUMO | UNIDAD | CANTIDAD | VALOR UNITARIO | VALOR PARCIAL
Materiales | PATCH CORD CAT5 24 | UND | 1.3 | 13629 | 17717.7
Materiales | CUADRILLA INSTAL. INTERNAS | hc | 0.03 | 27010 | 810.3
Total actividad
1.22.28 · PATCH PANEL 24 PUERTOS ¦ Unidad: Unidad (UND) ¦ Precio: $ 543.296,00
Precio por UND. Materiales: Patch Panel 24 Puertos Cat 5e Amp (1 UND), Cuadrilla Instal. Internas (6 hc). Etapa de obra: 6. Instalaciones.
GRUPO | INSUMO | UNIDAD | CANTIDAD | VALOR UNITARIO | VALOR PARCIAL
Materiales | PATCH PANEL 24 PUERTOS CAT 5E AMP | UND | 1 | 381236 | 381236
Materiales | CUADRILLA INSTAL. INTERNAS | hc | 6 | 27010 | 162060
Total actividad
1.22.29 · PROTECTOR DE ESTADO SÓLIDO ¦ Unidad: Unidad (UND) ¦ Precio: $ 22.875,30
Precio por UND. Materiales: Relé Estado Solido 4 Canales (1 UND), Cuadrilla Instal. Internas (0.03 hc). Etapa de obra: 6. Instalaciones.
GRUPO | INSUMO | UNIDAD | CANTIDAD | VALOR UNITARIO | VALOR PARCIAL
Materiales | RELÉ ESTADO SOLIDO 4 CANALES | UND | 1 | 22065 | 22065
Materiales | CUADRILLA INSTAL. INTERNAS | hc | 0.03 | 27010 | 810.3
Total actividad
1.22.30 · RACK ABIERTO ¦ Unidad: Unidad (UND) ¦ Precio: $ 1.095.380,65
Precio por UND. Materiales: Anclaje Chazo Expansivo 1/2x2 (4 UND), Bandeja Rack C/16 Toma Ele (1 UND), Ducto Vertical 80 Para Manejo Cables (1 UND), Rack 19xh 1.10 Aluminio (1 UND) y 1 más. Etapa de obra: 6. Instalaciones.
GRUPO | INSUMO | UNIDAD | CANTIDAD | VALOR UNITARIO | VALOR PARCIAL
Materiales | ANCLAJE CHAZO EXPANSIVO 1/2X2 | UND | 4 | 6599.37 | 26397.48
Materiales | BANDEJA RACK C/16 TOMA ELE | UND | 1 | 511697.5 | 511697.5
Materiales | DUCTO VERTICAL 80 PARA MANEJO CABLES | UND | 1 | 83059 | 83059
Materiales | RACK 19XH 1.10 ALUMINIO | UND | 1 | 312166.67 | 312166.67
Materiales | CUADRILLA INSTAL. INTERNAS | hc | 6 | 27010 | 162060
Total actividad
1.22.31 · SALIDA DE DATOS Y VOZ ¦ Unidad: Unidad (UND) ¦ Precio: $ 40.874,80
Precio por UND. Materiales: Toma Jack Rj45-110 Cat. 5e Amp (1 UND), Wall Plate Ajuste Sencillo (1 UND), Placa De Identificación 2x1 Cm (1 UND), Cuadrilla Instal. Internas (0.53 hc). Etapa de obra: 6. Instalaciones.
GRUPO | INSUMO | UNIDAD | CANTIDAD | VALOR UNITARIO | VALOR PARCIAL
Materiales | TOMA JACK RJ45-110 CAT. 5E AMP | UND | 1 | 17700 | 17700
Materiales | WALL PLATE AJUSTE SENCILLO | UND | 1 | 6561.5 | 6561.5
Materiales | PLACA DE IDENTIFICACIÓN 2X1 CM | UND | 1 | 2298 | 2298
Materiales | CUADRILLA INSTAL. INTERNAS | hc | 0.53 | 27010 | 14315.3
Total actividad
1.22.32 · SALIDA ELÉCTRICA CORRIENTE REGULADA ¦ Unidad: Unidad (UND) ¦ Precio: $ 29.514,77
Precio por UND. Materiales: Toma Corriente De Polo Aislado (1 UND), Placa De Identificación 2x1 Cm (1 UND). Mano de obra: Auxiliar De Instalaciones 1 (0.63 hh), Oficial Instalaciones (0.63 hh). Etapa de obra: 6. Instalaciones.
GRUPO | INSUMO | UNIDAD | CANTIDAD | VALOR UNITARIO | VALOR PARCIAL
Materiales | TOMA CORRIENTE DE POLO AISLADO | UND | 1 | 10200 | 10200
Materiales | PLACA DE IDENTIFICACIÓN 2X1 CM | UND | 1 | 2298 | 2298
Mano de obra | AUXILIAR DE INSTALACIONES 1 | hh | 0.63 | 9941.22 | 6262.97
Mano de obra | OFICIAL INSTALACIONES (B) | hh | 0.63 | 17069.53 | 10753.8
Total actividad
1.22.33 · PATCH CORD 5 M Cat 6A ¦ Unidad: Metro lineal (ML) ¦ Precio: $ 88.611,96
Precio por ML. Materiales: Patch Cord 5m Categoria 6a (1.25 UND), Cuadrilla Instal. Internas (0.03 hc). Etapa de obra: 6. Instalaciones.
GRUPO | INSUMO | UNIDAD | CANTIDAD | VALOR UNITARIO | VALOR PARCIAL
Materiales | PATCH CORD 5M CATEGORIA 6A | UND | 1.25 | 70241.33 | 87801.66
Materiales | CUADRILLA INSTAL. INTERNAS | hc | 0.03 | 27010 | 810.3
Total actividad
1.22.34 · CABLE UTP CAT 6A TENDIDO ¦ Unidad: Metro lineal (ML) ¦ Precio: $ 4.323,47
Precio por ML. Materiales: Amarre De Longitud 280 Mm, Ancho 4.6mm. (1 UND), Cable Utp Categoría 6a (1 ML), Cuadrilla Instal. Internas (0.06 hc). Etapa de obra: 6. Instalaciones.
GRUPO | INSUMO | UNIDAD | CANTIDAD | VALOR UNITARIO | VALOR PARCIAL
Materiales | AMARRE DE LONGITUD 280 MM, ANCHO 4.6MM. | UND | 1 | 365 | 365
Materiales | CABLE UTP CATEGORÍA 6A | ML | 1 | 2337.87 | 2337.87
Materiales | CUADRILLA INSTAL. INTERNAS | hc | 0.06 | 27010 | 1620.6
Total actividad
1.22.35 · PATCH PANEL 48 PUERTOS ¦ Unidad: Unidad (UND) ¦ Precio: $ 1.287.988,67
Precio por UND. Materiales: Patch Panel 48 Puertos Cat 6a (1 UND), Cuadrilla Instal. Internas (6 hc). Etapa de obra: 6. Instalaciones.
GRUPO | INSUMO | UNIDAD | CANTIDAD | VALOR UNITARIO | VALOR PARCIAL
Materiales | PATCH PANEL 48 PUERTOS CAT 6A | UND | 1 | 1125928.67 | 1125928.67
Materiales | CUADRILLA INSTAL. INTERNAS | hc | 6 | 27010 | 162060
Total actividad

## 1.23 FACHADAS Y REVESTIMIENTOS
Capítulo 1.23 · FACHADAS Y REVESTIMIENTOS
1 actividades. Cada tabla lista los insumos de una actividad por unidad de obra.
1.23.01 · CORTASOL CELOSCREEN PERFORADO PASO 120 ¦ Unidad: Metro lineal (ML) ¦ Precio: $ 101.793,27
Precio por ML. Materiales: Tornillo Autoperforante (6 UND), Panel Celoscreen Alz.perforado (1 ML), Portapanel Celoscreen Paso 120 (0.4 ML), Mano De Obra Bb (0.3 hc). Etapa de obra: 9. Exteriores.
GRUPO | INSUMO | UNIDAD | CANTIDAD | VALOR UNITARIO | VALOR PARCIAL
Materiales | TORNILLO AUTOPERFORANTE | UND | 6 | 573 | 3438
Materiales | PANEL CELOSCREEN ALZ.PERFORADO | ML | 1 | 29446 | 29446
Materiales | PORTAPANEL CELOSCREEN PASO 120 | ML | 0.4 | 152015.12 | 60806.05
Materiales | MANO DE OBRA BB | hc | 0.3 | 27010.74 | 8103.22
Total actividad

## 2.01 TUBERIA PVC - ACUEDUCTO
Capítulo 2.01 · TUBERIA PVC - ACUEDUCTO
53 actividades. Cada tabla lista los insumos de una actividad por unidad de obra.
2.01.01 · BOMBEO AGUAS NIVEL FREATICO Y ESCORRENTIA CON MOTOBOMBA D=3" ¦ Unidad: Hora (hr) ¦ Precio: $ 9.776,59
Precio por hr. Mano de obra: Auxiliar De Obra 2 (0.02 hh). Equipo: Motobomba 3`` (1 hr). Etapa de obra: 2. Excavaciones.
GRUPO | INSUMO | UNIDAD | CANTIDAD | VALOR UNITARIO | VALOR PARCIAL
Mano de obra | AUXILIAR DE OBRA 2 (B) | hh | 0.02 | 9037.33 | 150.92
Equipo | MOTOBOMBA 3`` | hr | 1 | 9625.67 | 9625.67
Total actividad
2.01.02 · ENTIBADOS EN MADERA TIPO 1 PARA EXCAVACIONES 1 A 7 USOS ¦ Unidad: Metro cuadrado (M2) ¦ Precio: $ 33.242,33
Precio por M2. Materiales: Viga Ordinario 0.2 X 0.1 X 0.4 (0.14 UND), Madera Rolliza D=0.15 M (0.04 ML), Planchón Ordinario 3 M (1 ML), Puntilla Con Y Sin Cabeza 2 (0.04 lb). Mano de obra: Auxiliar De Obra 2 (0.3 hh), Oficial Obra 1 (0.3 hh). Equipo: Herrramienta Y Equipo Menor (5 %). Etapa de obra: 2. Excavaciones.
GRUPO | INSUMO | UNIDAD | CANTIDAD | VALOR UNITARIO | VALOR PARCIAL
Materiales | VIGA ORDINARIO 0.2 X 0.1 X 0.4 | UND | 0.14 | 27446 | 3842.44
Materiales | MADERA ROLLIZA D=0.15 M | ML | 0.04 | 13966.67 | 558.67
Materiales | PLANCHÓN ORDINARIO 3 M | ML | 1 | 20969 | 20969
Materiales | PUNTILLA CON Y SIN CABEZA 2 | lb | 0.04 | 3433 | 137.32
Mano de obra | AUXILIAR DE OBRA 2 (B) | hh | 0.3 | 9037.33 | 2711.2
Mano de obra | OFICIAL OBRA 1 (A) | hh | 0.3 | 15517.89 | 4655.37
Equipo | Herrramienta y Equipo Menor(% M.O) | % | 5 | 7366.57 | 368.33
Total actividad
2.01.03 · ENTIBADOS EN MADERA TIPO 2 PARA EXCAVACIONES 1 A 7 USOS ¦ Unidad: Metro cuadrado (M2) ¦ Precio: $ 58.828,84
Precio por M2. Materiales: Viga Ordinario 0.2 X 0.1 X 0.4 (0.14 UND), Madera Rolliza D=0.15 M (0.09 ML), Planchón Ordinario 3 M (1.65 ML), Puntilla Con Y Sin Cabeza 2 (0.09 lb). Mano de obra: Auxiliar De Obra 2 (0.73 hh), Oficial Obra 1 (0.73 hh). Equipo: Herrramienta Y Equipo Menor (5 %). Etapa de obra: 2. Excavaciones.
GRUPO | INSUMO | UNIDAD | CANTIDAD | VALOR UNITARIO | VALOR PARCIAL
Materiales | VIGA ORDINARIO 0.2 X 0.1 X 0.4 | UND | 0.14 | 27446 | 3842.44
Materiales | MADERA ROLLIZA D=0.15 M | ML | 0.09 | 13966.67 | 1257
Materiales | PLANCHÓN ORDINARIO 3 M | ML | 1.65 | 20969 | 34598.85
Materiales | PUNTILLA CON Y SIN CABEZA 2 | lb | 0.09 | 3433 | 308.97
Mano de obra | AUXILIAR DE OBRA 2 (B) | hh | 0.73 | 9037.33 | 6597.25
Mano de obra | OFICIAL OBRA 1 (A) | hh | 0.73 | 15517.89 | 11328.06
Equipo | Herrramienta y Equipo Menor(% M.O) | % | 5 | 17925.31 | 896.27
Total actividad
2.01.04 · LOCALIZACION Y REPLANTEO LOTES Y ESTRUCTURAS DE ACUEDUCTO ( CARTERAS Y PLANOS) ¦ Unidad: Metro cuadrado (M2) ¦ Precio: $ 6.308,88
Precio por M2. Materiales: Madera Durmiente Ord 4*4 (0.26 ML), Puntilla Con Y Sin Cabeza 1 (0.04 lb). Mano de obra: Auxiliar De Obra 2 (0.1 hh), Comision Topografica (0.06 hh), Oficial Obra 1 (0.1 hh). Equipo: Herrramienta Y Equipo Menor (1.6 %). Etapa de obra: 1. Preliminares.
GRUPO | INSUMO | UNIDAD | CANTIDAD | VALOR UNITARIO | VALOR PARCIAL
Materiales | MADERA DURMIENTE ORD 4*4 | ML | 0.26 | 1803.55 | 468.92
Materiales | PUNTILLA CON Y SIN CABEZA 1 | lb | 0.04 | 3150 | 126
Mano de obra | AUXILIAR DE OBRA 2 (B) | hh | 0.1 | 9037.33 | 903.73
Mano de obra | COMISION TOPOGRAFICA | hh | 0.06 | 52807.59 | 3168.46
Mano de obra | OFICIAL OBRA 1 (A) | hh | 0.1 | 15517.89 | 1551.79
Equipo | Herrramienta y Equipo Menor(% M.O) | % | 1.6 | 5623.98 | 89.98
Total actividad
2.01.05 · LOCALIZACION Y REPLANTEO PARA RED DE ACUEDUCTO (INCLUYE CARTERAS Y PLANOS) ¦ Unidad: Metro lineal (ML) ¦ Precio: $ 800,60
Precio por ML. Materiales: Madera Durmiente Ord 4*4 (0.15 ML), Pintura Esmalte Sintetico Tipo I (0.01 gl), Puntilla Con Y Sin Cabeza 1 (0.02 lb). Mano de obra: Comision Topografica (0 hh). Equipo: Herrramienta Y Equipo Menor (10 %). Etapa de obra: 1. Preliminares.
GRUPO | INSUMO | UNIDAD | CANTIDAD | VALOR UNITARIO | VALOR PARCIAL
Materiales | MADERA DURMIENTE ORD 4*4 | ML | 0.15 | 1803.55 | 270.53
Materiales | PINTURA ESMALTE SINTETICO TIPO I | gl | 0.01 | 50093 | 250.47
Materiales | PUNTILLA CON Y SIN CABEZA 1 | lb | 0.02 | 3150 | 47.25
Mano de obra | COMISION TOPOGRAFICA | hh | 0 | 52807.59 | 211.23
Equipo | Herrramienta y Equipo Menor(% M.O) | % | 10 | 211.23 | 21.12
Total actividad
2.01.06 · RELLENO ARENA DE PEÑA COMPACTADO CON PLANCHA VIBRADORA ¦ Unidad: Metro cúbico (M3) ¦ Precio: $ 114.144,14
Precio por M3. Materiales: Arena De Peña (1.3 M3). Mano de obra: Auxiliar De Obra 2 (0.7 hh), Oficial Obra 1 (0.35 hh). Equipo: Irrigador (0.05 hr), Vibrocompactador Rana (0.13 dd), Herrramienta Y Equipo Menor (5 %). Etapa de obra: 6. Instalaciones.
GRUPO | INSUMO | UNIDAD | CANTIDAD | VALOR UNITARIO | VALOR PARCIAL
Materiales | ARENA DE PEÑA | M3 | 1.3 | 68425 | 88952.5
Mano de obra | AUXILIAR DE OBRA 2 (B) | hh | 0.7 | 9037.33 | 6326.13
Mano de obra | OFICIAL OBRA 1 (A) | hh | 0.35 | 15517.89 | 5431.26
Equipo | IRRIGADOR | hr | 0.05 | 90261 | 4513.05
Equipo | VIBROCOMPACTADOR RANA | dd | 0.13 | 66666.67 | 8333.33
Equipo | Herrramienta y Equipo Menor(% M.O) | % | 5 | 11757.39 | 587.87
Total actividad
2.01.07 · RELLENO ARENA DE RIO COMPACTADO CON PLANCHA VIBRADORA ¦ Unidad: Metro cúbico (M3) ¦ Precio: $ 140.961,93
Precio por M3. Materiales: Arena Lavada De Río (1.1 M3). Mano de obra: Auxiliar De Obra 2 (0.7 hh), Oficial Obra 1 (0.35 hh). Equipo: Vibrocompactador Rana (0.04 dd), Herrramienta Y Equipo Menor (5 %). Etapa de obra: 6. Instalaciones.
GRUPO | INSUMO | UNIDAD | CANTIDAD | VALOR UNITARIO | VALOR PARCIAL
Materiales | ARENA LAVADA DE RÍO | M3 | 1.1 | 114500 | 125950
Mano de obra | AUXILIAR DE OBRA 2 (B) | hh | 0.7 | 9037.33 | 6326.13
Mano de obra | OFICIAL OBRA 1 (A) | hh | 0.35 | 15517.89 | 5431.26
Equipo | VIBROCOMPACTADOR RANA | dd | 0.04 | 66666.67 | 2666.67
Equipo | Herrramienta y Equipo Menor(% M.O) | % | 5 | 11757.39 | 587.87
Total actividad
2.01.08 · RELLENO BASE GRANULAR COMPACTADO CON PLANCHA VIBRADORA ¦ Unidad: Metro cúbico (M3) ¦ Precio: $ 98.606,72
Precio por M3. Materiales: Material De Base Granular (1.3 M3). Mano de obra: Auxiliar De Obra 2 (0.5 hh), Oficial Obra 1 (0.5 hh). Equipo: Carrotanque (0.07 hr), Vibrocompactador Rana (0.5 hr), Herrramienta Y Equipo Menor (5 %). Etapa de obra: 6. Instalaciones.
GRUPO | INSUMO | UNIDAD | CANTIDAD | VALOR UNITARIO | VALOR PARCIAL
Materiales | MATERIAL DE BASE GRANULAR (Invías) | M3 | 1.3 | 58706.67 | 76318.67
Mano de obra | AUXILIAR DE OBRA 2 (B) | hh | 0.5 | 9037.33 | 4518.66
Mano de obra | OFICIAL OBRA 1 (A) | hh | 0.5 | 15517.89 | 7758.94
Equipo | CARROTANQUE | hr | 0.07 | 74712.95 | 5229.91
Equipo | VIBROCOMPACTADOR RANA | hr | 0.5 | 8333.33 | 4166.66
Equipo | Herrramienta y Equipo Menor(% M.O) | % | 5 | 12277.6 | 613.88
Total actividad
2.01.09 · RELLENO CON MATERIAL SELECCIONADO PROVENIENTE DE EXCAVACIÓN COMPACTADO CON PLANCHA VIBRADORA ¦ Unidad: Metro cúbico (M3) ¦ Precio: $ 27.067,35
Precio por M3. Mano de obra: Auxiliar De Obra 1 (0.2 jr), Oficial Obra 2 (0.07 jr). Equipo: Plaqueta Vibratoria (0.07 hr), Herrramienta Y Equipo Menor (1.5 %). Etapa de obra: 2. Excavaciones.
GRUPO | INSUMO | UNIDAD | CANTIDAD | VALOR UNITARIO | VALOR PARCIAL
Mano de obra | AUXILIAR DE OBRA 1 (A) | jr | 0.2 | 72300.17 | 14460.03
Mano de obra | OFICIAL OBRA 2 (A) | jr | 0.07 | 124137.15 | 8279.95
Equipo | PLAQUETA VIBRATORIA | hr | 0.07 | 59791.06 | 3986.27
Equipo | Herrramienta y Equipo Menor(% M.O) | % | 1.5 | 22739.98 | 341.1
Total actividad
2.01.10 · RELLENO GRAVILLA COMPACTADO CON PLANCHA VIBRADORA ¦ Unidad: Metro cúbico (M3) ¦ Precio: $ 129.592,46
Precio por M3. Materiales: Gravilla De Trituradora (1.2 M3). Mano de obra: Auxiliar De Obra 2 (0.6 hh), Oficial Obra 1 (0.6 hh). Equipo: Vibrocompactador Rana (0.32 hr), Herrramienta Y Equipo Menor (5 %). Etapa de obra: 6. Instalaciones.
GRUPO | INSUMO | UNIDAD | CANTIDAD | VALOR UNITARIO | VALOR PARCIAL
Materiales | GRAVILLA DE TRITURADORA | M3 | 1.2 | 92880 | 111456
Mano de obra | AUXILIAR DE OBRA 2 (B) | hh | 0.6 | 9037.33 | 5422.4
Mano de obra | OFICIAL OBRA 1 (A) | hh | 0.6 | 15517.89 | 9310.73
Equipo | VIBROCOMPACTADOR RANA | hr | 0.32 | 8333.33 | 2666.67
Equipo | Herrramienta y Equipo Menor(% M.O) | % | 5 | 14733.13 | 736.66
Total actividad
2.01.11 · RELLENO SUBBASE GRANULAR COMPACTADO CON PLANCHA VIBRADORA ¦ Unidad: Metro cúbico (M3) ¦ Precio: $ 79.455,30
Precio por M3. Materiales: Material De Sub-Base Granular No. 4 Sbg-4 (1.3 M3). Mano de obra: Auxiliar De Obra 2 (0.5 hh), Oficial Obra 1 (0.5 hh). Equipo: Carrotanque (0.03 hr), Motoniveladora Potencia Minima 120 Hp Y Max 215 Hp (0.03 hr), Vibrocompactador Rana (0.5 hr), Herrramienta Y Equipo Menor (5 %). Etapa de obra: 6. Instalaciones.
GRUPO | INSUMO | UNIDAD | CANTIDAD | VALOR UNITARIO | VALOR PARCIAL
Materiales | MATERIAL DE SUB-BASE GRANULAR No. 4 SBG-4 | M3 | 1.3 | 42113.33 | 54747.33
Mano de obra | AUXILIAR DE OBRA 2 (B) | hh | 0.5 | 9037.33 | 4518.66
Mano de obra | OFICIAL OBRA 1 (A) | hh | 0.5 | 15517.89 | 7758.94
Equipo | CARROTANQUE | hr | 0.03 | 74712.95 | 2465.53
Equipo | MOTONIVELADORA POTENCIA MINIMA 120 HP Y MAX 215 HP | hr | 0.03 | 157100 | 5184.3
Equipo | VIBROCOMPACTADOR RANA | hr | 0.5 | 8333.33 | 4166.66
Equipo | Herrramienta y Equipo Menor(% M.O) | % | 5 | 12277.6 | 613.88
Total actividad
2.01.12 · SUMINISTRO E INSTALACIÓN DE TUBERÍA BIAXIAL D=3" RDE 46 PR 160 PSI ¦ Unidad: Metro lineal (ML) ¦ Precio: $ 27.667,97
Precio por ML. Materiales: Tubería Pvc Presion Biaxial 3`` Rde- 46 Pr 160 Psi Union Platino (1.05 ML), Lubricante Tub Pvc/500gr (0.03 UND). Mano de obra: Auxiliar De Instalaciones 1 (0.25 hh), Oficial Instalaciones (0.25 hh). Equipo: Herrramienta Y Equipo Menor (3.5 %). Etapa de obra: 6. Instalaciones.
GRUPO | INSUMO | UNIDAD | CANTIDAD | VALOR UNITARIO | VALOR PARCIAL
Materiales | TUBERÍA PVC PRESION BIAXIAL 3`` RDE- 46 PR 160 PSI UNION PLATINO | ML | 1.05 | 19224 | 20185.2
Materiales | LUBRICANTE TUB PVC/500GR | UND | 0.03 | 19750 | 493.75
Mano de obra | AUXILIAR DE INSTALACIONES 1 | hh | 0.25 | 9941.22 | 2485.3
Mano de obra | OFICIAL INSTALACIONES (B) | hh | 0.25 | 17069.53 | 4267.38
Equipo | Herrramienta y Equipo Menor(% M.O) | % | 3.5 | 6752.68 | 236.34
Total actividad
2.01.13 · SUMINISTRO E INSTALACIÓN DE TUBERÍA BIAXIAL D=4" RDE 46 PR 160 PSI ¦ Unidad: Metro lineal (ML) ¦ Precio: $ 39.673,67
Precio por ML. Materiales: Tubería Pvc Presion Biaxial 4`` Rde- 46 Pr 160 Psi Union Platino (1.05 ML), Lubricante Tub Pvc/500gr (0.03 UND). Mano de obra: Auxiliar De Instalaciones 1 (0.25 hh), Oficial Instalaciones (0.25 hh). Equipo: Herrramienta Y Equipo Menor (3.5 %). Etapa de obra: 6. Instalaciones.
GRUPO | INSUMO | UNIDAD | CANTIDAD | VALOR UNITARIO | VALOR PARCIAL
Materiales | TUBERÍA PVC PRESION BIAXIAL 4`` RDE- 46 PR 160 PSI UNION PLATINO | ML | 1.05 | 30658 | 32190.9
Materiales | LUBRICANTE TUB PVC/500GR | UND | 0.03 | 19750 | 493.75
Mano de obra | AUXILIAR DE INSTALACIONES 1 | hh | 0.25 | 9941.22 | 2485.3
Mano de obra | OFICIAL INSTALACIONES (B) | hh | 0.25 | 17069.53 | 4267.38
Equipo | Herrramienta y Equipo Menor(% M.O) | % | 3.5 | 6752.68 | 236.34
Total actividad
2.01.14 · SUMINISTRO E INSTALACIÓN DE TUBERÍA BIAXIAL D=6" RDE 46 PR 160 PSI ¦ Unidad: Metro lineal (ML) ¦ Precio: $ 78.008,12
Precio por ML. Materiales: Tubería Pvc Presion Biaxial 6`` Rde- 46 Pr 160 Psi Union Platino (1.05 ML), Lubricante Tub Pvc/500gr (0.03 UND). Mano de obra: Auxiliar De Instalaciones 1 (0.25 hh), Oficial Instalaciones (0.25 hh). Equipo: Herrramienta Y Equipo Menor (3.5 %). Etapa de obra: 6. Instalaciones.
GRUPO | INSUMO | UNIDAD | CANTIDAD | VALOR UNITARIO | VALOR PARCIAL
Materiales | TUBERÍA PVC PRESION BIAXIAL 6`` RDE- 46 PR 160 PSI UNION PLATINO | ML | 1.05 | 67167 | 70525.35
Materiales | LUBRICANTE TUB PVC/500GR | UND | 0.03 | 19750 | 493.75
Mano de obra | AUXILIAR DE INSTALACIONES 1 | hh | 0.25 | 9941.22 | 2485.3
Mano de obra | OFICIAL INSTALACIONES (B) | hh | 0.25 | 17069.53 | 4267.38
Equipo | Herrramienta y Equipo Menor(% M.O) | % | 3.5 | 6752.68 | 236.34
Total actividad
2.01.15 · SUMINISTRO E INSTALACIÓN TUBERÍA PVC D = 3/4" RDE 21 E.L ¦ Unidad: Metro lineal (ML) ¦ Precio: $ 6.376,62
Precio por ML. Materiales: Union Pvc 3/4`` (1 UND), Tubería Pvc 3/4" Rde 21 (1.05 ML), Limpiador 1/4 Pvc (0 gl), Soldadura Liquida Pvc 1/4`` (0 gl). Mano de obra: Auxiliar De Obra 1 (0.01 jr), Oficial Obra 2 (0.01 jr). Equipo: Herrramienta Y Equipo Menor (3.5 %). Etapa de obra: 6. Instalaciones.
GRUPO | INSUMO | UNIDAD | CANTIDAD | VALOR UNITARIO | VALOR PARCIAL
Materiales | UNION PVC 3/4`` | UND | 1 | 599 | 599
Materiales | TUBERÍA PVC 3/4" RDE 21 | ML | 1.05 | 3171 | 3329.55
Materiales | LIMPIADOR 1/4 PVC | gl | 0 | 31500 | 126
Materiales | SOLDADURA LIQUIDA PVC 1/4`` | gl | 0 | 72237.67 | 288.95
Mano de obra | AUXILIAR DE OBRA 1 (A) | jr | 0.01 | 72300.17 | 723
Mano de obra | OFICIAL OBRA 2 (A) | jr | 0.01 | 124137.15 | 1241.37
Equipo | Herrramienta y Equipo Menor(% M.O) | % | 3.5 | 1964.37 | 68.75
Total actividad
2.01.16 · SUMINISTRO E INSTALACIÓN TUBERÍA PVC PRESIÓN D = ½" RDE 13.5 ¦ Unidad: Metro lineal (ML) ¦ Precio: $ 3.939,15
Precio por ML. Materiales: Union De 1/2`` (1 UND), Tubería Pvc 1/2" Rde 13.5 (1.05 ML), Limpiador 1/4 Pvc (0 gl), Soldadura Liquida Pvc 1/4`` (0 gl). Mano de obra: Auxiliar De Obra 1 (0 jr), Oficial Obra 2 (0 jr). Equipo: Herrramienta Y Equipo Menor (3.5 %). Etapa de obra: 6. Instalaciones.
GRUPO | INSUMO | UNIDAD | CANTIDAD | VALOR UNITARIO | VALOR PARCIAL
Materiales | UNION DE 1/2`` | UND | 1 | 325 | 325
Materiales | TUBERÍA PVC 1/2" RDE 13.5 | ML | 1.05 | 2560 | 2688
Materiales | LIMPIADOR 1/4 PVC | gl | 0 | 31500 | 27.56
Materiales | SOLDADURA LIQUIDA PVC 1/4`` | gl | 0 | 72237.67 | 65.01
Mano de obra | AUXILIAR DE OBRA 1 (A) | jr | 0 | 72300.17 | 296.43
Mano de obra | OFICIAL OBRA 2 (A) | jr | 0 | 124137.15 | 508.96
Equipo | Herrramienta y Equipo Menor(% M.O) | % | 3.5 | 805.39 | 28.19
Total actividad
2.01.17 · SUMINISTRO E INSTALACIÓN TUBERÍA PVC PRESIÓN D = ½" RDE 9 ¦ Unidad: Metro lineal (ML) ¦ Precio: $ 5.246,14
Precio por ML. Materiales: Tubería Pvc-P 1/2`` Rde9 (1.05 ML), Union De 1/2`` (1 UND), Limpiador 1/4 Pvc (0 gl), Soldadura Liquida Pvc 1/4`` (0 gl). Mano de obra: Auxiliar De Obra 1 (0 jr), Oficial Obra 2 (0 jr). Equipo: Herrramienta Y Equipo Menor (3.5 %). Etapa de obra: 6. Instalaciones.
GRUPO | INSUMO | UNIDAD | CANTIDAD | VALOR UNITARIO | VALOR PARCIAL
Materiales | TUBERÍA PVC-P 1/2`` RDE9 | ML | 1.05 | 3804 | 3994.2
Materiales | UNION DE 1/2`` | UND | 1 | 325 | 325
Materiales | LIMPIADOR 1/4 PVC | gl | 0 | 31500 | 28.35
Materiales | SOLDADURA LIQUIDA PVC 1/4`` | gl | 0 | 72237.67 | 65.01
Mano de obra | AUXILIAR DE OBRA 1 (A) | jr | 0 | 72300.17 | 296.43
Mano de obra | OFICIAL OBRA 2 (A) | jr | 0 | 124137.15 | 508.96
Equipo | Herrramienta y Equipo Menor(% M.O) | % | 3.5 | 805.39 | 28.19
Total actividad
2.01.18 · SUMINISTRO E INSTALACIÓN TUBERÍA PVC PRESIÓN D = 1 1/2" RDE 21 E.L ¦ Unidad: Metro lineal (ML) ¦ Precio: $ 17.064,34
Precio por ML. Materiales: Union Pvc 1 1/2`` (1 UND), Tubería Pvc 1 1/2" Rde 21 (1.05 ML), Limpiador 1/4 Pvc (0.01 gl), Soldadura Liquida Pvc 1/4`` (0.01 gl). Mano de obra: Auxiliar De Obra 1 (0.02 jr), Oficial Obra 2 (0.02 jr). Equipo: Herrramienta Y Equipo Menor (3.5 %). Etapa de obra: 6. Instalaciones.
GRUPO | INSUMO | UNIDAD | CANTIDAD | VALOR UNITARIO | VALOR PARCIAL
Materiales | UNION PVC 1 1/2`` | UND | 1 | 2454 | 2454
Materiales | TUBERÍA PVC 1 1/2" RDE 21 | ML | 1.05 | 10447 | 10969.35
Materiales | LIMPIADOR 1/4 PVC | gl | 0.01 | 31500 | 179.55
Materiales | SOLDADURA LIQUIDA PVC 1/4`` | gl | 0.01 | 72237.67 | 411.75
Mano de obra | AUXILIAR DE OBRA 1 (A) | jr | 0.02 | 72300.17 | 1084.5
Mano de obra | OFICIAL OBRA 2 (A) | jr | 0.02 | 124137.15 | 1862.06
Equipo | Herrramienta y Equipo Menor(% M.O) | % | 3.5 | 2946.56 | 103.13
Total actividad
2.01.19 · SUMINISTRO E INSTALACIÓN TUBERÍA PVC PRESIÓN D = 1 1/4" RDE 21 E.L ¦ Unidad: Metro lineal (ML) ¦ Precio: $ 13.583,38
Precio por ML. Materiales: Union Pvc 1 1/4`` (1 UND), Tubería Pvc 1 1/4" Rde 21 (1 ML), Limpiador 1/4 Pvc (0.01 gl), Soldadura Liquida Pvc 1/4`` (0.01 gl). Mano de obra: Auxiliar De Obra 1 (0.02 jr), Oficial Obra 2 (0.02 jr). Equipo: Herrramienta Y Equipo Menor (3.5 %). Etapa de obra: 6. Instalaciones.
GRUPO | INSUMO | UNIDAD | CANTIDAD | VALOR UNITARIO | VALOR PARCIAL
Materiales | UNION PVC 1 1/4`` | UND | 1 | 1997 | 1997
Materiales | TUBERÍA PVC 1 1/4" RDE 21 | ML | 1 | 8018 | 8018
Materiales | LIMPIADOR 1/4 PVC | gl | 0.01 | 31500 | 157.5
Materiales | SOLDADURA LIQUIDA PVC 1/4`` | gl | 0.01 | 72237.67 | 361.19
Mano de obra | AUXILIAR DE OBRA 1 (A) | jr | 0.02 | 72300.17 | 1084.5
Mano de obra | OFICIAL OBRA 2 (A) | jr | 0.02 | 124137.15 | 1862.06
Equipo | Herrramienta y Equipo Menor(% M.O) | % | 3.5 | 2946.56 | 103.13
Total actividad
2.01.20 · SUMINISTRO E INSTALACIÓN TUBERÍA PVC PRESIÓN D = 1" RDE 13.5 ¦ Unidad: Metro lineal (ML) ¦ Precio: $ 10.580,63
Precio por ML. Materiales: Tubería Pvc 1`` Rde13.5 (1 ML), Union Pvc 1`` (1 UND), Limpiador 1/4 Pvc (0 gl), Soldadura Liquida Pvc 1/4`` (0 gl). Mano de obra: Auxiliar De Obra 1 (0.01 jr), Oficial Obra 2 (0.01 jr). Equipo: Herrramienta Y Equipo Menor (3.5 %). Etapa de obra: 6. Instalaciones.
GRUPO | INSUMO | UNIDAD | CANTIDAD | VALOR UNITARIO | VALOR PARCIAL
Materiales | TUBERÍA PVC 1`` RDE13.5 | ML | 1 | 6446 | 6446
Materiales | UNION PVC 1`` | UND | 1 | 1004 | 1004
Materiales | LIMPIADOR 1/4 PVC | gl | 0 | 31500 | 148.05
Materiales | SOLDADURA LIQUIDA PVC 1/4`` | gl | 0 | 72237.67 | 339.52
Mano de obra | AUXILIAR DE OBRA 1 (A) | jr | 0.01 | 72300.17 | 939.9
Mano de obra | OFICIAL OBRA 2 (A) | jr | 0.01 | 124137.15 | 1613.78
Equipo | Herrramienta y Equipo Menor(% M.O) | % | 3.5 | 2553.68 | 89.38
Total actividad
2.01.21 · SUMINISTRO E INSTALACIÓN TUBERÍA PVC PRESIÓN D = 1" RDE 21 E.L ¦ Unidad: Metro lineal (ML) ¦ Precio: $ 12.021,25
Precio por ML. Materiales: Tubería Pvc-P 1`` Rde 21 (1 ML), Tubería Pavco Rde 21 De 1" (1 ML), Limpiador 1/4 Pvc (0 gl), Soldadura Liquida Pvc 1/4`` (0 gl). Mano de obra: Auxiliar De Obra 1 (0.01 jr), Oficial Obra 2 (0.01 jr). Equipo: Herrramienta Y Equipo Menor (3.5 %). Etapa de obra: 6. Instalaciones.
GRUPO | INSUMO | UNIDAD | CANTIDAD | VALOR UNITARIO | VALOR PARCIAL
Materiales | TUBERÍA PVC-P 1`` RDE 21 | ML | 1 | 4450 | 4450
Materiales | TUBERÍA PAVCO RDE 21 DE 1" | ML | 1 | 4451 | 4451
Materiales | LIMPIADOR 1/4 PVC | gl | 0 | 31500 | 144.9
Materiales | SOLDADURA LIQUIDA PVC 1/4`` | gl | 0 | 72237.67 | 332.29
Mano de obra | AUXILIAR DE OBRA 1 (A) | jr | 0.01 | 72300.17 | 939.9
Mano de obra | OFICIAL OBRA 2 (A) | jr | 0.01 | 124137.15 | 1613.78
Equipo | Herrramienta y Equipo Menor(% M.O) | % | 3.5 | 2553.68 | 89.38
Total actividad
2.01.22 · SUMINISTRO E INSTALACIÓN TUBERÍA PVC PRESIÓN D = 2" RDE 21 E.L ¦ Unidad: Metro lineal (ML) ¦ Precio: $ 24.083,36
Precio por ML. Materiales: Tubería Pvc-P 2`` Rde21 (1 ML), Union Pvc 2`` (1 UND), Limpiador 1/4 Pvc (0.01 gl), Soldadura Liquida Pvc 1/4`` (0.01 gl). Mano de obra: Auxiliar De Obra 1 (0.02 jr), Oficial Obra 2 (0.02 jr). Equipo: Herrramienta Y Equipo Menor (3.5 %). Etapa de obra: 6. Instalaciones.
GRUPO | INSUMO | UNIDAD | CANTIDAD | VALOR UNITARIO | VALOR PARCIAL
Materiales | TUBERÍA PVC-P 2`` RDE21 | ML | 1 | 16056 | 16056
Materiales | UNION PVC 2`` | UND | 1 | 4293 | 4293
Materiales | LIMPIADOR 1/4 PVC | gl | 0.01 | 31500 | 207.9
Materiales | SOLDADURA LIQUIDA PVC 1/4`` | gl | 0.01 | 72237.67 | 476.77
Mano de obra | AUXILIAR DE OBRA 1 (A) | jr | 0.02 | 72300.17 | 1084.5
Mano de obra | OFICIAL OBRA 2 (A) | jr | 0.02 | 124137.15 | 1862.06
Equipo | Herrramienta y Equipo Menor(% M.O) | % | 3.5 | 2946.56 | 103.13
Total actividad
2.01.23 · SUMINISTRO E INSTALACIÓN TUBERÍA PVC PRESIÓN D = 3/4" RDE 11 ¦ Unidad: Metro lineal (ML) ¦ Precio: $ 7.323,97
Precio por ML. Materiales: Tubería Pvc-P 3/4`` Rde11 (1 ML), Union Pvc 3/4`` (0.17 UND), Limpiador 1/4 Pvc (0 gl), Soldadura Liquida Pvc 1/4`` (0 gl). Mano de obra: Auxiliar De Obra 2 (0.08 hh), Oficial Obra 1 (0.08 hh). Equipo: Herrramienta Y Equipo Menor (3.5 %). Etapa de obra: 6. Instalaciones.
GRUPO | INSUMO | UNIDAD | CANTIDAD | VALOR UNITARIO | VALOR PARCIAL
Materiales | TUBERÍA PVC-P 3/4`` RDE11 | ML | 1 | 4776 | 4776
Materiales | UNION PVC 3/4`` | UND | 0.17 | 599 | 99.85
Materiales | LIMPIADOR 1/4 PVC | gl | 0 | 31500 | 126
Materiales | SOLDADURA LIQUIDA PVC 1/4`` | gl | 0 | 72237.67 | 288.95
Mano de obra | AUXILIAR DE OBRA 2 (B) | hh | 0.08 | 9037.33 | 722.99
Mano de obra | OFICIAL OBRA 1 (A) | hh | 0.08 | 15517.89 | 1241.43
Equipo | Herrramienta y Equipo Menor(% M.O) | % | 3.5 | 1964.42 | 68.75
Total actividad
2.01.24 · SUMINISTRO E INSTALACIÓN TUBERÍA PVC. D = 10" RDE 21 UNIÓN MECANICA ¦ Unidad: Metro lineal (ML) ¦ Precio: $ 231.573,58
Precio por ML. Materiales: Tubería Pvc 10" Rde 21 Union Platino (1.05 ML), Lubricante Tub Pvc/500gr (0.01 UND). Mano de obra: Auxiliar De Obra 1 (0.03 jr), Oficial Obra 2 (0.03 jr). Equipo: Herrramienta Y Equipo Menor (3.5 %). Etapa de obra: 6. Instalaciones.
GRUPO | INSUMO | UNIDAD | CANTIDAD | VALOR UNITARIO | VALOR PARCIAL
Materiales | TUBERÍA PVC 10" RDE 21 UNION PLATINO | ML | 1.05 | 215146 | 225903.3
Materiales | LUBRICANTE TUB PVC/500GR | UND | 0.01 | 19750 | 164.58
Mano de obra | AUXILIAR DE OBRA 1 (A) | jr | 0.03 | 72300.17 | 1957.89
Mano de obra | OFICIAL OBRA 2 (A) | jr | 0.03 | 124137.15 | 3361.63
Equipo | Herrramienta y Equipo Menor(% M.O) | % | 3.5 | 5319.52 | 186.18
Total actividad
2.01.25 · SUMINISTRO E INSTALACIÓN TUBERÍA PVC. D = 10" RDE 26 UNIÓN MECANICA ¦ Unidad: Metro lineal (ML) ¦ Precio: $ 194.742,37
Precio por ML. Materiales: Tubería Pvc 10" Rde 26 Union Platino (1.05 ML), Lubricante Tub Pvc/500gr (0.01 UND). Mano de obra: Auxiliar De Obra 1 (0.03 jr), Oficial Obra 2 (0.03 jr). Equipo: Herrramienta Y Equipo Menor (3.5 %). Etapa de obra: 6. Instalaciones.
GRUPO | INSUMO | UNIDAD | CANTIDAD | VALOR UNITARIO | VALOR PARCIAL
Materiales | TUBERÍA PVC 10" RDE 26 UNION PLATINO | ML | 1.05 | 180068 | 189071.4
Materiales | LUBRICANTE TUB PVC/500GR | UND | 0.01 | 19750 | 164.58
Mano de obra | AUXILIAR DE OBRA 1 (A) | jr | 0.03 | 72300.17 | 1958.13
Mano de obra | OFICIAL OBRA 2 (A) | jr | 0.03 | 124137.15 | 3362.05
Equipo | Herrramienta y Equipo Menor(% M.O) | % | 3.5 | 5320.18 | 186.21
Total actividad
2.01.26 · SUMINISTRO E INSTALACIÓN TUBERÍA PVC. D = 2 1/2" RDE 26 UNIÓN MECANICA ¦ Unidad: Metro lineal (ML) ¦ Precio: $ 14.981,34
Precio por ML. Materiales: Tubería Pvc 2 1/2" Rde 26 Union Platino (1.05 ML), Lubricante Tub Pvc/500gr (0.01 UND). Mano de obra: Auxiliar De Obra 1 (0.01 jr), Oficial Obra 2 (0.01 jr). Equipo: Herrramienta Y Equipo Menor (3.5 %). Etapa de obra: 6. Instalaciones.
GRUPO | INSUMO | UNIDAD | CANTIDAD | VALOR UNITARIO | VALOR PARCIAL
Materiales | TUBERÍA PVC 2 1/2" RDE 26 UNION PLATINO | ML | 1.05 | 12901 | 13546.05
Materiales | LUBRICANTE TUB PVC/500GR | UND | 0.01 | 19750 | 164.58
Mano de obra | AUXILIAR DE OBRA 1 (A) | jr | 0.01 | 72300.17 | 451.88
Mano de obra | OFICIAL OBRA 2 (A) | jr | 0.01 | 124137.15 | 775.86
Equipo | Herrramienta y Equipo Menor(% M.O) | % | 3.5 | 1227.74 | 42.97
Total actividad
2.01.27 · SUMINISTRO E INSTALACIÓN TUBERÍA PVC. D = 2" RDE 26 UNIÓN MECANICA ¦ Unidad: Metro lineal (ML) ¦ Precio: $ 10.462,07
Precio por ML. Materiales: Tubería Pvc 2" Rde 26 Union Platino (1.05 ML), Lubricante Tub Pvc/500gr (0 UND). Mano de obra: Auxiliar De Obra 1 (0.01 jr), Oficial Obra 2 (0.01 jr). Equipo: Herrramienta Y Equipo Menor (3.5 %). Etapa de obra: 6. Instalaciones.
GRUPO | INSUMO | UNIDAD | CANTIDAD | VALOR UNITARIO | VALOR PARCIAL
Materiales | TUBERÍA PVC 2" RDE 26 UNION PLATINO | ML | 1.05 | 8738 | 9174.9
Materiales | LUBRICANTE TUB PVC/500GR | UND | 0 | 19750 | 16.46
Mano de obra | AUXILIAR DE OBRA 1 (A) | jr | 0.01 | 72300.17 | 451.88
Mano de obra | OFICIAL OBRA 2 (A) | jr | 0.01 | 124137.15 | 775.86
Equipo | Herrramienta y Equipo Menor(% M.O) | % | 3.5 | 1227.74 | 42.97
Total actividad
2.01.28 · SUMINISTRO E INSTALACIÓN TUBERÍA PVC. D = 2½" RDE 21 UNIÓN MECANICA ¦ Unidad: Metro lineal (ML) ¦ Precio: $ 17.728,79
Precio por ML. Materiales: Tubería Pvc 2 1/2" Rde 21 Union Platino (1 ML), Limpiador 1/4 Pvc (0.01 gl), Soldadura Liquida Pvc 1/4`` (0.01 gl). Mano de obra: Auxiliar De Obra 1 (0.01 jr), Oficial Obra 2 (0.01 jr). Equipo: Herrramienta Y Equipo Menor (3.5 %). Etapa de obra: 6. Instalaciones.
GRUPO | INSUMO | UNIDAD | CANTIDAD | VALOR UNITARIO | VALOR PARCIAL
Materiales | TUBERÍA PVC 2 1/2" RDE 21 UNION PLATINO | ML | 1 | 15011 | 15011
Materiales | LIMPIADOR 1/4 PVC | gl | 0.01 | 31500 | 207.9
Materiales | SOLDADURA LIQUIDA PVC 1/4`` | gl | 0.01 | 72237.67 | 476.77
Mano de obra | AUXILIAR DE OBRA 1 (A) | jr | 0.01 | 72300.17 | 723
Mano de obra | OFICIAL OBRA 2 (A) | jr | 0.01 | 124137.15 | 1241.37
Equipo | Herrramienta y Equipo Menor(% M.O) | % | 3.5 | 1964.37 | 68.75
Total actividad
2.01.29 · SUMINISTRO E INSTALACIÓN TUBERÍA PVC. D = 3" RDE 21 UNIÓN MECANICA ¦ Unidad: Metro lineal (ML) ¦ Precio: $ 42.770,42
Precio por ML. Materiales: Tubería Presion 3`` Rde- 21 Union Platino (1.05 ML), Limpiador 1/4 Pvc (0.17 gl), Soldadura Liquida Pvc 1/4`` (0.17 gl). Mano de obra: Auxiliar De Obra 1 (0.01 jr), Oficial Obra 2 (0.01 jr). Equipo: Herrramienta Y Equipo Menor (3.5 %). Etapa de obra: 6. Instalaciones.
GRUPO | INSUMO | UNIDAD | CANTIDAD | VALOR UNITARIO | VALOR PARCIAL
Materiales | TUBERÍA PRESION 3`` RDE- 21 UNION PLATINO | ML | 1.05 | 22397 | 23516.85
Materiales | LIMPIADOR 1/4 PVC | gl | 0.17 | 31500 | 5229
Materiales | SOLDADURA LIQUIDA PVC 1/4`` | gl | 0.17 | 72237.67 | 11991.45
Mano de obra | AUXILIAR DE OBRA 1 (A) | jr | 0.01 | 72300.17 | 723
Mano de obra | OFICIAL OBRA 2 (A) | jr | 0.01 | 124137.15 | 1241.37
Equipo | Herrramienta y Equipo Menor(% M.O) | % | 3.5 | 1964.37 | 68.75
Total actividad
2.01.30 · SUMINISTRO E INSTALACIÓN TUBERÍA PVC. D = 3" RDE 26 UNIÓN MECANICA ¦ Unidad: Metro lineal (ML) ¦ Precio: $ 20.900,90
Precio por ML. Materiales: Tubería Pvc 3" Rde 26 Union Platino (1.05 ML), Lubricante Tub Pvc/500gr (0 UND). Mano de obra: Auxiliar De Obra 1 (0.01 jr), Oficial Obra 2 (0.01 jr). Equipo: Herrramienta Y Equipo Menor (3.5 %). Etapa de obra: 6. Instalaciones.
GRUPO | INSUMO | UNIDAD | CANTIDAD | VALOR UNITARIO | VALOR PARCIAL
Materiales | TUBERÍA PVC 3" RDE 26 UNION PLATINO | ML | 1.05 | 18678 | 19611.9
Materiales | LUBRICANTE TUB PVC/500GR | UND | 0 | 19750 | 18.29
Mano de obra | AUXILIAR DE OBRA 1 (A) | jr | 0.01 | 72300.17 | 451.88
Mano de obra | OFICIAL OBRA 2 (A) | jr | 0.01 | 124137.15 | 775.86
Equipo | Herrramienta y Equipo Menor(% M.O) | % | 3.5 | 1227.74 | 42.97
Total actividad
2.01.31 · SUMINISTRO E INSTALACIÓN TUBERÍA PVC. D = 3" RDE 32.5 UNIÓN MECANICA ¦ Unidad: Metro lineal (ML) ¦ Precio: $ 17.491,55
Precio por ML. Materiales: Tubería Pvc 3" Rde 32.5 Union Platino (1.05 ML), Lubricante Tub Pvc/500gr (0 UND). Mano de obra: Auxiliar De Obra 1 (0.01 jr), Oficial Obra 2 (0.01 jr). Equipo: Herrramienta Y Equipo Menor (3.5 %). Etapa de obra: 6. Instalaciones.
GRUPO | INSUMO | UNIDAD | CANTIDAD | VALOR UNITARIO | VALOR PARCIAL
Materiales | TUBERÍA PVC 3" RDE 32.5 UNION PLATINO | ML | 1.05 | 15431 | 16202.55
Materiales | LUBRICANTE TUB PVC/500GR | UND | 0 | 19750 | 18.29
Mano de obra | AUXILIAR DE OBRA 1 (A) | jr | 0.01 | 72300.17 | 451.88
Mano de obra | OFICIAL OBRA 2 (A) | jr | 0.01 | 124137.15 | 775.86
Equipo | Herrramienta y Equipo Menor(% M.O) | % | 3.5 | 1227.74 | 42.97
Total actividad
2.01.32 · SUMINISTRO E INSTALACIÓN TUBERÍA PVC. D = 4" RDE 21 UNIÓN MECANICA ¦ Unidad: Metro lineal (ML) ¦ Precio: $ 40.104,28
Precio por ML. Materiales: Tubería Presion 4`` Rde- 21 Union Platino (1.05 ML), Lubricante Tub Pvc/500gr (0 UND). Mano de obra: Auxiliar De Obra 1 (0.01 jr), Oficial Obra 2 (0.01 jr). Equipo: Herrramienta Y Equipo Menor (3.5 %). Etapa de obra: 6. Instalaciones.
GRUPO | INSUMO | UNIDAD | CANTIDAD | VALOR UNITARIO | VALOR PARCIAL
Materiales | TUBERÍA PRESION 4`` RDE- 21 UNION PLATINO | ML | 1.05 | 36953 | 38800.65
Materiales | LUBRICANTE TUB PVC/500GR | UND | 0 | 19750 | 32.92
Mano de obra | AUXILIAR DE OBRA 1 (A) | jr | 0.01 | 72300.17 | 451.88
Mano de obra | OFICIAL OBRA 2 (A) | jr | 0.01 | 124137.15 | 775.86
Equipo | Herrramienta y Equipo Menor(% M.O) | % | 3.5 | 1227.74 | 42.97
Total actividad
2.01.33 · SUMINISTRO E INSTALACIÓN TUBERÍA PVC. D = 4" RDE 26 UNIÓN MECANICA ¦ Unidad: Metro lineal (ML) ¦ Precio: $ 33.690,88
Precio por ML. Materiales: Tubería Pvc 4" Rde 26 Union Platino (1.05 ML), Lubricante Tub Pvc/500gr (0 UND). Mano de obra: Auxiliar De Obra 1 (0.01 jr), Oficial Obra 2 (0.01 jr). Equipo: Herrramienta Y Equipo Menor (3.5 %). Etapa de obra: 6. Instalaciones.
GRUPO | INSUMO | UNIDAD | CANTIDAD | VALOR UNITARIO | VALOR PARCIAL
Materiales | TUBERÍA PVC 4" RDE 26 UNION PLATINO | ML | 1.05 | 30845 | 32387.25
Materiales | LUBRICANTE TUB PVC/500GR | UND | 0 | 19750 | 32.92
Mano de obra | AUXILIAR DE OBRA 1 (A) | jr | 0.01 | 72300.17 | 451.88
Mano de obra | OFICIAL OBRA 2 (A) | jr | 0.01 | 124137.15 | 775.86
Equipo | Herrramienta y Equipo Menor(% M.O) | % | 3.5 | 1227.74 | 42.97
Total actividad
2.01.34 · SUMINISTRO E INSTALACIÓN TUBERÍA PVC. D = 4" RDE 32.5 UNIÓN MECANICA ¦ Unidad: Metro lineal (ML) ¦ Precio: $ 26.758,63
Precio por ML. Materiales: Tubería Pvc 4" Rde 32.5 Union Platino (1 ML), Lubricante Tub Pvc/500gr (0 UND). Mano de obra: Auxiliar De Obra 1 (0.01 jr), Oficial Obra 2 (0.01 jr). Equipo: Herrramienta Y Equipo Menor (3.5 %). Etapa de obra: 6. Instalaciones.
GRUPO | INSUMO | UNIDAD | CANTIDAD | VALOR UNITARIO | VALOR PARCIAL
Materiales | TUBERÍA PVC 4" RDE 32.5 UNION PLATINO | ML | 1 | 25455 | 25455
Materiales | LUBRICANTE TUB PVC/500GR | UND | 0 | 19750 | 32.92
Mano de obra | AUXILIAR DE OBRA 1 (A) | jr | 0.01 | 72300.17 | 451.88
Mano de obra | OFICIAL OBRA 2 (A) | jr | 0.01 | 124137.15 | 775.86
Equipo | Herrramienta y Equipo Menor(% M.O) | % | 3.5 | 1227.74 | 42.97
Total actividad
2.01.35 · SUMINISTRO E INSTALACIÓN TUBERÍA PVC. D = 6" RDE 21 UNIÓN MECANICA ¦ Unidad: Metro lineal (ML) ¦ Precio: $ 88.180,94
Precio por ML. Materiales: Tubería Presion 6`` Rde- 21 Union Platino (1.05 ML), Lubricante Tub Pvc/500gr (0 UND). Mano de obra: Auxiliar De Obra 1 (0.02 jr), Oficial Obra 2 (0.02 jr). Equipo: Herrramienta Y Equipo Menor (3.5 %). Etapa de obra: 6. Instalaciones.
GRUPO | INSUMO | UNIDAD | CANTIDAD | VALOR UNITARIO | VALOR PARCIAL
Materiales | TUBERÍA PRESION 6`` RDE- 21 UNION PLATINO | ML | 1.05 | 80685 | 84719.25
Materiales | LUBRICANTE TUB PVC/500GR | UND | 0 | 19750 | 73.15
Mano de obra | AUXILIAR DE OBRA 1 (A) | jr | 0.02 | 72300.17 | 1205
Mano de obra | OFICIAL OBRA 2 (A) | jr | 0.02 | 124137.15 | 2068.95
Equipo | Herrramienta y Equipo Menor(% M.O) | % | 3.5 | 3273.95 | 114.59
Total actividad
2.01.36 · SUMINISTRO E INSTALACIÓN TUBERÍA PVC. D = 6" RDE 26 UNIÓN MECANICA ¦ Unidad: Metro lineal (ML) ¦ Precio: $ 72.849,89
Precio por ML. Materiales: Tubería Pvc 6" Rde 26 Union Platino (1.05 ML), Lubricante Tub Pvc/500gr (0 UND). Mano de obra: Auxiliar De Obra 1 (0.02 jr), Oficial Obra 2 (0.02 jr). Equipo: Herrramienta Y Equipo Menor (3.5 %). Etapa de obra: 6. Instalaciones.
GRUPO | INSUMO | UNIDAD | CANTIDAD | VALOR UNITARIO | VALOR PARCIAL
Materiales | TUBERÍA PVC 6" RDE 26 UNION PLATINO | ML | 1.05 | 66084 | 69388.2
Materiales | LUBRICANTE TUB PVC/500GR | UND | 0 | 19750 | 73.15
Mano de obra | AUXILIAR DE OBRA 1 (A) | jr | 0.02 | 72300.17 | 1205
Mano de obra | OFICIAL OBRA 2 (A) | jr | 0.02 | 124137.15 | 2068.95
Equipo | Herrramienta y Equipo Menor(% M.O) | % | 3.5 | 3273.95 | 114.59
Total actividad
2.01.37 · SUMINISTRO E INSTALACIÓN TUBERÍA PVC. D = 6" RDE 32.5 UNIÓN MECANICA ¦ Unidad: Metro lineal (ML) ¦ Precio: $ 60.068,24
Precio por ML. Materiales: Tubería Pvc 6" Rde 32.5 Union Platino (1.05 ML), Lubricante Tub Pvc/500gr (0 UND), Tubería Pvc 8" Rde 21 Union Platino (1.05 ML), Lubricante Tub Pvc/500gr (0.01 UND). Mano de obra: Auxiliar De Obra 1 (0.02 jr), Oficial Obra 2 (0.02 jr). Equipo: Herrramienta Y Equipo Menor (3.5 %). Etapa de obra: 6. Instalaciones.
GRUPO | INSUMO | UNIDAD | CANTIDAD | VALOR UNITARIO | VALOR PARCIAL
Materiales | TUBERÍA PVC 6" RDE 32.5 UNION PLATINO | ML | 1.05 | 53911 | 56606.55
Materiales | LUBRICANTE TUB PVC/500GR | UND | 0 | 19750 | 73.15
Materiales | TUBERÍA PVC 8" RDE 21 UNION PLATINO | ML | 1.05 | 136670 | 143503.5
Materiales | LUBRICANTE TUB PVC/500GR | UND | 0.01 | 19750 | 109.72
Mano de obra | AUXILIAR DE OBRA 1 (A) | jr | 0.02 | 72300.17 | 1205
Mano de obra | OFICIAL OBRA 2 (A) | jr | 0.02 | 124137.15 | 2068.95
Equipo | Herrramienta y Equipo Menor(% M.O) | % | 3.5 | 3273.95 | 114.59
Total actividad
2.01.39 · SUMINISTRO E INSTALACIÓN TUBERÍA PVC. D = 8" RDE 26 UNIÓN MECANICA ¦ Unidad: Metro lineal (ML) ¦ Precio: $ 121.542,41
Precio por ML. Materiales: Tubería Pvc 8" Rde 26 Union Platino (1.05 ML), Lubricante Tub Pvc/500gr (0.01 UND). Mano de obra: Auxiliar De Obra 1 (0.02 jr), Oficial Obra 2 (0.02 jr). Equipo: Herrramienta Y Equipo Menor (3.5 %). Etapa de obra: 6. Instalaciones.
GRUPO | INSUMO | UNIDAD | CANTIDAD | VALOR UNITARIO | VALOR PARCIAL
Materiales | TUBERÍA PVC 8" RDE 26 UNION PLATINO | ML | 1.05 | 112423 | 118044.15
Materiales | LUBRICANTE TUB PVC/500GR | UND | 0.01 | 19750 | 109.72
Mano de obra | AUXILIAR DE OBRA 1 (A) | jr | 0.02 | 72300.17 | 1205
Mano de obra | OFICIAL OBRA 2 (A) | jr | 0.02 | 124137.15 | 2068.95
Equipo | Herrramienta y Equipo Menor(% M.O) | % | 3.5 | 3273.95 | 114.59
Total actividad
2.01.40 · SUMINISTRO E INSTALACIÓN TUBERÍA PVC. D = 8" RDE 32.5 UNIÓN MECANICA ¦ Unidad: Metro lineal (ML) ¦ Precio: $ 99.829,46
Precio por ML. Materiales: Tubería Pvc 8" Rde 32.5 Union Platino (1.05 ML), Lubricante Tub Pvc/500gr (0.01 UND). Mano de obra: Auxiliar De Obra 1 (0.02 jr), Oficial Obra 2 (0.02 jr). Equipo: Herrramienta Y Equipo Menor (3.5 %). Etapa de obra: 6. Instalaciones.
GRUPO | INSUMO | UNIDAD | CANTIDAD | VALOR UNITARIO | VALOR PARCIAL
Materiales | TUBERÍA PVC 8" RDE 32.5 UNION PLATINO | ML | 1.05 | 91744 | 96331.2
Materiales | LUBRICANTE TUB PVC/500GR | UND | 0.01 | 19750 | 109.72
Mano de obra | AUXILIAR DE OBRA 1 (A) | jr | 0.02 | 72300.17 | 1205
Mano de obra | OFICIAL OBRA 2 (A) | jr | 0.02 | 124137.15 | 2068.95
Equipo | Herrramienta y Equipo Menor(% M.O) | % | 3.5 | 3273.95 | 114.59
Total actividad
2.01.41 · SUMINISTRO E INSTALACION TUBERIA PVC D=12" RDE 21 UNION MECANICA ¦ Unidad: Metro lineal (ML) ¦ Precio: $ 318.941,27
Precio por ML. Materiales: Tubería Presion 12`` Rde- 21 Union Platino (1.05 ML), Lubricante Tub Pvc/500gr (0.01 UND). Mano de obra: Auxiliar De Instalaciones 1 (0.22 hh), Oficial Instalaciones (0.02 hh). Equipo: Herrramienta Y Equipo Menor (3.5 %). Etapa de obra: 6. Instalaciones.
GRUPO | INSUMO | UNIDAD | CANTIDAD | VALOR UNITARIO | VALOR PARCIAL
Materiales | TUBERÍA PRESION 12`` RDE- 21 UNION PLATINO | ML | 1.05 | 301030 | 316081.5
Materiales | LUBRICANTE TUB PVC/500GR | UND | 0.01 | 19750 | 247.67
Mano de obra | AUXILIAR DE INSTALACIONES 1 | hh | 0.22 | 9941.22 | 2153.93
Mano de obra | OFICIAL INSTALACIONES (B) | hh | 0.02 | 17069.53 | 369.84
Equipo | Herrramienta y Equipo Menor(% M.O) | % | 3.5 | 2523.77 | 88.33
Total actividad
2.01.42 · SUMINISTRO E INSTALACION TUBERIA PVC D=16" RDE 21 UNION MECANICA ¦ Unidad: Metro lineal (ML) ¦ Precio: $ 520.969,32
Precio por ML. Materiales: Tubería Presion 16`` Rde- 21 Union Platino (1.05 ML), Lubricante Tub Pvc/500gr (0.02 UND). Mano de obra: Auxiliar De Instalaciones 1 (0.22 hh), Oficial Instalaciones (0.22 hh). Equipo: Herrramienta Y Equipo Menor (3.5 %). Etapa de obra: 6. Instalaciones.
GRUPO | INSUMO | UNIDAD | CANTIDAD | VALOR UNITARIO | VALOR PARCIAL
Materiales | TUBERÍA PRESION 16`` RDE- 21 UNION PLATINO | ML | 1.05 | 489981 | 514480.05
Materiales | LUBRICANTE TUB PVC/500GR | UND | 0.02 | 19750 | 432.13
Mano de obra | AUXILIAR DE INSTALACIONES 1 | hh | 0.22 | 9941.22 | 2153.92
Mano de obra | OFICIAL INSTALACIONES (B) | hh | 0.22 | 17069.53 | 3698.39
Equipo | Herrramienta y Equipo Menor(% M.O) | % | 3.5 | 5852.31 | 204.83
Total actividad
2.01.43 · SUMINISTRO E INSTALACION TUBERIA PVC D=2" RDE 21 UNION MECANICA ¦ Unidad: Metro lineal (ML) ¦ Precio: $ 16.369,26
Precio por ML. Materiales: Tubería Presion 2`` Rde- 21 Union Platino (1.05 ML), Lubricante Tub Pvc/500gr (0.03 UND). Mano de obra: Auxiliar De Instalaciones 1 (0.18 hh), Oficial Instalaciones (0.18 hh). Equipo: Herrramienta Y Equipo Menor (3.5 %). Etapa de obra: 6. Instalaciones.
GRUPO | INSUMO | UNIDAD | CANTIDAD | VALOR UNITARIO | VALOR PARCIAL
Materiales | TUBERÍA PRESION 2`` RDE- 21 UNION PLATINO | ML | 1.05 | 10233 | 10744.65
Materiales | LUBRICANTE TUB PVC/500GR | UND | 0.03 | 19750 | 592.5
Mano de obra | AUXILIAR DE INSTALACIONES 1 | hh | 0.18 | 9941.22 | 1789.42
Mano de obra | OFICIAL INSTALACIONES (B) | hh | 0.18 | 17069.53 | 3072.52
Equipo | Herrramienta y Equipo Menor(% M.O) | % | 3.5 | 4861.94 | 170.17
Total actividad
2.01.44 · SUMINISTRO E INSTALACION TUBERIA PVC D=3" RDE 11 UNION MECANICA ¦ Unidad: Metro lineal (ML) ¦ Precio: $ 62.547,10
Precio por ML. Materiales: Tubería Presion 3`` Rde- 11 Union Platino (1.05 ML), Lubricante Tub Pvc/500gr (0 UND). Mano de obra: Auxiliar De Instalaciones 1 (0.05 hh), Oficial Instalaciones (0.05 hh). Equipo: Herrramienta Y Equipo Menor (3.5 %). Etapa de obra: 6. Instalaciones.
GRUPO | INSUMO | UNIDAD | CANTIDAD | VALOR UNITARIO | VALOR PARCIAL
Materiales | TUBERÍA PRESION 3`` RDE- 11 UNION PLATINO | ML | 1.05 | 58220 | 61131
Materiales | LUBRICANTE TUB PVC/500GR | UND | 0 | 19750 | 18.29
Mano de obra | AUXILIAR DE INSTALACIONES 1 | hh | 0.05 | 9941.22 | 497.06
Mano de obra | OFICIAL INSTALACIONES (B) | hh | 0.05 | 17069.53 | 853.48
Equipo | Herrramienta y Equipo Menor(% M.O) | % | 3.5 | 1350.54 | 47.27
Total actividad
2.01.45 · SUMINISTRO E INSTALACION TUBERIA PVC D=3" RDE 13.5 UNION MECANICA ¦ Unidad: Metro lineal (ML) ¦ Precio: $ 45.202,69
Precio por ML. Materiales: Tubería Presion 3`` Rde- 13.5 Union Platino (1.05 ML), Lubricante Tub Pvc/500gr (0 UND). Mano de obra: Auxiliar De Instalaciones 1 (0.05 hh), Oficial Obra 1 (0.05 hh). Equipo: Herrramienta Y Equipo Menor (3.5 %). Etapa de obra: 6. Instalaciones.
GRUPO | INSUMO | UNIDAD | CANTIDAD | VALOR UNITARIO | VALOR PARCIAL
Materiales | TUBERÍA PRESION 3`` RDE- 13.5 UNION PLATINO | ML | 1.05 | 41778 | 43866.9
Materiales | LUBRICANTE TUB PVC/500GR | UND | 0 | 19750 | 18.29
Mano de obra | AUXILIAR DE INSTALACIONES 1 | hh | 0.05 | 9941.22 | 497.06
Mano de obra | OFICIAL OBRA 1 (A) | hh | 0.05 | 15517.89 | 775.89
Equipo | Herrramienta y Equipo Menor(% M.O) | % | 3.5 | 1272.95 | 44.55
Total actividad
2.01.46 · SUMINISTRO E INSTALACION TUBERIA PVC D=3" RDE 9 UNION MECANICA ¦ Unidad: Metro lineal (ML) ¦ Precio: $ 30.840,50
Precio por ML. Materiales: Tubería Presion 3`` Rde- 21 Union Platino (1.05 ML), Limpiador 1/4 Pvc (0.02 gl), Soldadura Liquida Pvc 1/4`` (0.02 gl). Mano de obra: Auxiliar De Instalaciones 1 (0.2 hh), Oficial Instalaciones (0.2 hh). Equipo: Herrramienta Y Equipo Menor (3.5 %). Etapa de obra: 6. Instalaciones.
GRUPO | INSUMO | UNIDAD | CANTIDAD | VALOR UNITARIO | VALOR PARCIAL
Materiales | TUBERÍA PRESION 3`` RDE- 21 UNION PLATINO | ML | 1.05 | 22397 | 23516.85
Materiales | LIMPIADOR 1/4 PVC | gl | 0.02 | 31500 | 526.05
Materiales | SOLDADURA LIQUIDA PVC 1/4`` | gl | 0.02 | 72237.67 | 1206.37
Mano de obra | AUXILIAR DE INSTALACIONES 1 | hh | 0.2 | 9941.22 | 1988.24
Mano de obra | OFICIAL INSTALACIONES (B) | hh | 0.2 | 17069.53 | 3413.91
Equipo | Herrramienta y Equipo Menor(% M.O) | % | 3.5 | 5402.15 | 189.08
Total actividad
2.01.47 · SUMINISTRO E INSTALACION TUBERIA PVC D=4" RDE 11 UNION MECANICA ¦ Unidad: Metro lineal (ML) ¦ Precio: $ 101.380,23
Precio por ML. Materiales: Tubería Presion 4`` Rde- 11 Union Platino (1.05 ML), Lubricante Tub Pvc/500gr (0 UND). Mano de obra: Auxiliar De Instalaciones 1 (0.05 hh), Oficial Instalaciones (0.05 hh). Equipo: Herrramienta Y Equipo Menor (3.5 %). Etapa de obra: 6. Instalaciones.
GRUPO | INSUMO | UNIDAD | CANTIDAD | VALOR UNITARIO | VALOR PARCIAL
Materiales | TUBERÍA PRESION 4`` RDE- 11 UNION PLATINO | ML | 1.05 | 95190 | 99949.5
Materiales | LUBRICANTE TUB PVC/500GR | UND | 0 | 19750 | 32.92
Mano de obra | AUXILIAR DE INSTALACIONES 1 | hh | 0.05 | 9941.22 | 497.06
Mano de obra | OFICIAL INSTALACIONES (B) | hh | 0.05 | 17069.53 | 853.48
Equipo | Herrramienta y Equipo Menor(% M.O) | % | 3.5 | 1350.54 | 47.27
Total actividad
2.01.48 · SUMINISTRO E INSTALACION TUBERIA PVC D=4" RDE 13.5 UNION MECANICA ¦ Unidad: Metro lineal (ML) ¦ Precio: $ 71.613,78
Precio por ML. Materiales: Tubería Presion 4`` Rde- 13.5 Union Platino (1.05 ML), Lubricante Tub Pvc/500gr (0 UND). Mano de obra: Auxiliar De Instalaciones 1 (0.05 hh), Oficial Instalaciones (0.05 hh). Equipo: Herrramienta Y Equipo Menor (3.5 %). Etapa de obra: 6. Instalaciones.
GRUPO | INSUMO | UNIDAD | CANTIDAD | VALOR UNITARIO | VALOR PARCIAL
Materiales | TUBERÍA PRESION 4`` RDE- 13.5 UNION PLATINO | ML | 1.05 | 66841 | 70183.05
Materiales | LUBRICANTE TUB PVC/500GR | UND | 0 | 19750 | 32.92
Mano de obra | AUXILIAR DE INSTALACIONES 1 | hh | 0.05 | 9941.22 | 497.06
Mano de obra | OFICIAL INSTALACIONES (B) | hh | 0.05 | 17069.53 | 853.48
Equipo | Herrramienta y Equipo Menor(% M.O) | % | 3.5 | 1350.54 | 47.27
Total actividad
2.01.49 · SUMINISTRO E INSTALACION TUBERIA PVC D=4" RDE 9 UNION MECANICA ¦ Unidad: Metro lineal (ML) ¦ Precio: $ 62.361,18
Precio por ML. Materiales: Tubería Presion 4`` Rde- 21 Union Platino (1.05 ML), Limpiador 1/4 Pvc (0.03 gl), Soldadura Liquida Pvc 1/4`` (0.03 gl). Mano de obra: Auxiliar De Instalaciones 1 (0.75 hh), Oficial Instalaciones (0.75 hh). Equipo: Herrramienta Y Equipo Menor (3.5 %). Etapa de obra: 6. Instalaciones.
GRUPO | INSUMO | UNIDAD | CANTIDAD | VALOR UNITARIO | VALOR PARCIAL
Materiales | TUBERÍA PRESION 4`` RDE- 21 UNION PLATINO | ML | 1.05 | 36953 | 38800.65
Materiales | LIMPIADOR 1/4 PVC | gl | 0.03 | 31500 | 787.5
Materiales | SOLDADURA LIQUIDA PVC 1/4`` | gl | 0.03 | 72237.67 | 1805.94
Mano de obra | AUXILIAR DE INSTALACIONES 1 | hh | 0.75 | 9941.22 | 7455.91
Mano de obra | OFICIAL INSTALACIONES (B) | hh | 0.75 | 17069.53 | 12802.15
Equipo | Herrramienta y Equipo Menor(% M.O) | % | 3.5 | 20258.06 | 709.03
Total actividad
2.01.50 · SUMINISTRO E INSTALACION TUBERIA PVC D=6" RDE 11 UNION MECANICA ¦ Unidad: Metro lineal (ML) ¦ Precio: $ 225.603,68
Precio por ML. Materiales: Tubería Presion 6`` Rde- 11 Union Platino (1.05 ML), Lubricante Tub Pvc/500gr (0 UND). Mano de obra: Auxiliar De Instalaciones 1 (0.13 hh), Oficial Instalaciones (0.13 hh). Equipo: Herrramienta Y Equipo Menor (3.5 %). Etapa de obra: 6. Instalaciones.
GRUPO | INSUMO | UNIDAD | CANTIDAD | VALOR UNITARIO | VALOR PARCIAL
Materiales | TUBERÍA PRESION 6`` RDE- 11 UNION PLATINO | ML | 1.05 | 211241 | 221803.05
Materiales | LUBRICANTE TUB PVC/500GR | UND | 0 | 19750 | 73.15
Mano de obra | AUXILIAR DE INSTALACIONES 1 | hh | 0.13 | 9941.22 | 1325.5
Mano de obra | OFICIAL INSTALACIONES (B) | hh | 0.13 | 17069.53 | 2275.93
Equipo | Herrramienta y Equipo Menor(% M.O) | % | 3.5 | 3601.43 | 126.05
Total actividad
2.01.51 · SUMINISTRO E INSTALACION TUBERIA PVC D=6" RDE 13.5 UNION MECANICA ¦ Unidad: Metro lineal (ML) ¦ Precio: $ 173.889,08
Precio por ML. Materiales: Tubería Presion 6`` Rde- 13.5 Union Platino (1.05 ML), Lubricante Tub Pvc/500gr (0 UND). Mano de obra: Auxiliar De Instalaciones 1 (0.13 hh), Oficial Instalaciones (0.13 hh). Equipo: Herrramienta Y Equipo Menor (3.5 %). Etapa de obra: 6. Instalaciones.
GRUPO | INSUMO | UNIDAD | CANTIDAD | VALOR UNITARIO | VALOR PARCIAL
Materiales | TUBERÍA PRESION 6`` RDE- 13.5 UNION PLATINO | ML | 1.05 | 161989 | 170088.45
Materiales | LUBRICANTE TUB PVC/500GR | UND | 0 | 19750 | 73.15
Mano de obra | AUXILIAR DE INSTALACIONES 1 | hh | 0.13 | 9941.22 | 1325.49
Mano de obra | OFICIAL INSTALACIONES (B) | hh | 0.13 | 17069.53 | 2275.94
Equipo | Herrramienta y Equipo Menor(% M.O) | % | 3.5 | 3601.43 | 126.05
Total actividad
2.01.52 · SUMINISTRO E INSTALACION TUBERIA PVC D=6" RDE 9 UNION MECANICA ¦ Unidad: Metro lineal (ML) ¦ Precio: $ 264.971,33
Precio por ML. Materiales: Tubería Presion 6`` Rde- 9 Union Platino (1.05 ML), Lubricante Tub Pvc/500gr (0 UND). Mano de obra: Auxiliar De Instalaciones 1 (0.13 hh), Oficial Instalaciones (0.13 hh). Equipo: Herrramienta Y Equipo Menor (3.5 %). Etapa de obra: 6. Instalaciones.
GRUPO | INSUMO | UNIDAD | CANTIDAD | VALOR UNITARIO | VALOR PARCIAL
Materiales | TUBERÍA PRESION 6`` RDE- 9 UNION PLATINO | ML | 1.05 | 248734 | 261170.7
Materiales | LUBRICANTE TUB PVC/500GR | UND | 0 | 19750 | 73.15
Mano de obra | AUXILIAR DE INSTALACIONES 1 | hh | 0.13 | 9941.22 | 1325.49
Mano de obra | OFICIAL INSTALACIONES (B) | hh | 0.13 | 17069.53 | 2275.94
Equipo | Herrramienta y Equipo Menor(% M.O) | % | 3.5 | 3601.43 | 126.05
Total actividad
2.01.53 · SUMINISTRO E INSTALACION TUBERIA PVC D=8" RDE 11 UNION MECANICA ¦ Unidad: Metro lineal (ML) ¦ Precio: $ 367.885,84
Precio por ML. Materiales: Tubería Presion 8`` Rde- 11 Union Platino (1.05 ML), Lubricante Tub Pvc/500gr (0.01 UND). Mano de obra: Auxiliar De Instalaciones 1 (0.13 hh), Oficial Instalaciones (0.13 hh). Equipo: Herrramienta Y Equipo Menor (3.5 %). Etapa de obra: 6. Instalaciones.
GRUPO | INSUMO | UNIDAD | CANTIDAD | VALOR UNITARIO | VALOR PARCIAL
Materiales | TUBERÍA PRESION 8`` RDE- 11 UNION PLATINO | ML | 1.05 | 346713 | 364048.65
Materiales | LUBRICANTE TUB PVC/500GR | UND | 0.01 | 19750 | 109.71
Mano de obra | AUXILIAR DE INSTALACIONES 1 | hh | 0.13 | 9941.22 | 1325.49
Mano de obra | OFICIAL INSTALACIONES (B) | hh | 0.13 | 17069.53 | 2275.94
Equipo | Herrramienta y Equipo Menor(% M.O) | % | 3.5 | 3601.43 | 126.05
Total actividad
2.01.54 · SUMINISTRO E INSTALACION TUBERIA PVC D=8" RDE 13.5 UNION MECANICA ¦ Unidad: Metro lineal (ML) ¦ Precio: $ 292.113,65
Precio por ML. Materiales: Tubería Presion 8`` Rde- 13.5 Union Platino (1.05 ML), Lubricante Tub Pvc/500gr (0.01 UND). Mano de obra: Auxiliar De Instalaciones 1 (0.13 hh), Oficial Instalaciones (0.13 hh). Equipo: Herrramienta Y Equipo Menor (3.5 %). Etapa de obra: 6. Instalaciones.
GRUPO | INSUMO | UNIDAD | CANTIDAD | VALOR UNITARIO | VALOR PARCIAL
Materiales | TUBERÍA PRESION 8`` RDE- 13.5 UNION PLATINO | ML | 1.05 | 274549 | 288276.45
Materiales | LUBRICANTE TUB PVC/500GR | UND | 0.01 | 19750 | 109.72
Mano de obra | AUXILIAR DE INSTALACIONES 1 | hh | 0.13 | 9941.22 | 1325.5
Mano de obra | OFICIAL INSTALACIONES (B) | hh | 0.13 | 17069.53 | 2275.93
Equipo | Herrramienta y Equipo Menor(% M.O) | % | 3.5 | 3601.43 | 126.05
Total actividad

## 2.02 TUBERÍA POLIETILENO PE 100
Capítulo 2.02 · TUBERÍA POLIETILENO PE 100 -
10 actividades. Cada tabla lista los insumos de una actividad por unidad de obra.
2.02.01 · SUMINISTRO E INSTALACIÓN TUBERÍA PN 10 DIAMETRO 110 mm ¦ Unidad: Metro lineal (ML) ¦ Precio: $ 46.850,10
Precio por ML. Materiales: Tubería Polietileno Pe 100 Pn 10 Rde 17 Diametro 110 Mm (1.05 ML). Mano de obra: Auxiliar De Instalaciones 1 (0.3 hh), Oficial Instalaciones (0.3 hh). Equipo: Termofucionador Tuberia Polivinilica (0 dd), Herrramienta Y Equipo Menor (5 %). Etapa de obra: 6. Instalaciones.
GRUPO | INSUMO | UNIDAD | CANTIDAD | VALOR UNITARIO | VALOR PARCIAL
Materiales | TUBERÍA POLIETILENO PE 100 PN 10 RDE 17 DIAMETRO 110 mm (4``) | ML | 1.05 | 35616 | 37396.8
Mano de obra | AUXILIAR DE INSTALACIONES 1 | hh | 0.3 | 9941.22 | 2982.37
Mano de obra | OFICIAL INSTALACIONES (B) | hh | 0.3 | 17069.53 | 5120.86
Equipo | TERMOFUCIONADOR TUBERIA POLIVINILICA | dd | 0 | 236228.11 | 944.91
Equipo | Herrramienta y Equipo Menor(% M.O) | % | 5 | 8103.23 | 405.16
Total actividad
2.02.02 · SUMINISTRO E INSTALACIÓN TUBERÍA PN 10 DIAMETRO 160 mm ¦ Unidad: Metro lineal (ML) ¦ Precio: $ 90.483,57
Precio por ML. Materiales: Tubería Polietileno Pe 100 Pn 10 Rde 17 Diametro 160 Mm (1.05 ML). Mano de obra: Auxiliar De Instalaciones 1 (0.38 hh), Oficial Instalaciones (0.38 hh). Equipo: Termofucionador Tuberia Polivinilica (0.01 dd), Herrramienta Y Equipo Menor (5 %). Etapa de obra: 6. Instalaciones.
GRUPO | INSUMO | UNIDAD | CANTIDAD | VALOR UNITARIO | VALOR PARCIAL
Materiales | TUBERÍA POLIETILENO PE 100 PN 10 RDE 17 DIAMETRO 160 mm (6``) | ML | 1.05 | 73211 | 76871.55
Mano de obra | AUXILIAR DE INSTALACIONES 1 | hh | 0.38 | 9941.22 | 3777.66
Mano de obra | OFICIAL INSTALACIONES (B) | hh | 0.38 | 17069.53 | 6486.42
Equipo | TERMOFUCIONADOR TUBERIA POLIVINILICA | dd | 0.01 | 236228.11 | 2834.74
Equipo | Herrramienta y Equipo Menor(% M.O) | % | 5 | 10264.08 | 513.2
Total actividad
2.02.03 · SUMINISTRO E INSTALACIÓN TUBERÍA PN 10 DIAMETRO 200 mm ¦ Unidad: Metro lineal (ML) ¦ Precio: $ 139.890,66
Precio por ML. Materiales: Tubería Polietileno Pe 100 Pn 10 Rde 17 Diametro 200 Mm (1.05 ML). Mano de obra: Auxiliar De Instalaciones 1 (0.6 hh), Oficial Instalaciones (0.6 hh). Equipo: Termofucionador Tuberia Polivinilica (0.01 dd), Herrramienta Y Equipo Menor (5 %). Etapa de obra: 6. Instalaciones.
GRUPO | INSUMO | UNIDAD | CANTIDAD | VALOR UNITARIO | VALOR PARCIAL
Materiales | TUBERÍA POLIETILENO PE 100 PN 10 RDE 17 DIAMETRO 200 mm (8``) | ML | 1.05 | 114323 | 120039.15
Mano de obra | AUXILIAR DE INSTALACIONES 1 | hh | 0.6 | 9941.22 | 5964.73
Mano de obra | OFICIAL INSTALACIONES (B) | hh | 0.6 | 17069.53 | 10241.72
Equipo | TERMOFUCIONADOR TUBERIA POLIVINILICA | dd | 0.01 | 236228.11 | 2834.74
Equipo | Herrramienta y Equipo Menor(% M.O) | % | 5 | 16206.45 | 810.32
Total actividad
2.02.04 · SUMINISTRO E INSTALACIÓN TUBERÍA PN 10 DIAMETRO 63 mm ¦ Unidad: Metro lineal (ML) ¦ Precio: $ 19.364,14
Precio por ML. Materiales: Tubería Polietileno Pe 100 Pn 10 Rde 17 Diametro 63 Mm (1.05 ML). Mano de obra: Auxiliar De Instalaciones 1 (0.2 hh), Oficial Instalaciones (0.2 hh). Equipo: Termofucionador Tuberia Polivinilica (0 dd), Herrramienta Y Equipo Menor (5 %). Etapa de obra: 6. Instalaciones.
GRUPO | INSUMO | UNIDAD | CANTIDAD | VALOR UNITARIO | VALOR PARCIAL
Materiales | TUBERÍA POLIETILENO PE 100 PN 10 RDE 17 DIAMETRO 63 mm (2 1/2``) | ML | 1.05 | 12221 | 12832.05
Mano de obra | AUXILIAR DE INSTALACIONES 1 | hh | 0.2 | 9941.22 | 1958.42
Mano de obra | OFICIAL INSTALACIONES (B) | hh | 0.2 | 17069.53 | 3362.7
Equipo | TERMOFUCIONADOR TUBERIA POLIVINILICA | dd | 0 | 236228.11 | 944.91
Equipo | Herrramienta y Equipo Menor(% M.O) | % | 5 | 5321.12 | 266.06
Total actividad
2.02.05 · SUMINISTRO E INSTALACIÓN TUBERÍA PN 10 DIAMETRO 90 mm ¦ Unidad: Metro lineal (ML) ¦ Precio: $ 32.156,32
Precio por ML. Materiales: Tubería Polietileno Pe 100 Pn 10 Rde 17 Diametro 90 Mm (1.05 ML). Mano de obra: Auxiliar De Instalaciones 1 (0.2 hh), Oficial Instalaciones (0.2 hh). Equipo: Termofucionador Tuberia Polivinilica (0 dd), Herrramienta Y Equipo Menor (5 %). Etapa de obra: 6. Instalaciones.
GRUPO | INSUMO | UNIDAD | CANTIDAD | VALOR UNITARIO | VALOR PARCIAL
Materiales | TUBERÍA POLIETILENO PE 100 PN 10 RDE 17 DIAMETRO 90 mm (3``) | ML | 1.05 | 24323 | 25539.15
Mano de obra | AUXILIAR DE INSTALACIONES 1 | hh | 0.2 | 9941.22 | 1988.24
Mano de obra | OFICIAL INSTALACIONES (B) | hh | 0.2 | 17069.53 | 3413.91
Equipo | TERMOFUCIONADOR TUBERIA POLIVINILICA | dd | 0 | 236228.11 | 944.91
Equipo | Herrramienta y Equipo Menor(% M.O) | % | 5 | 5402.15 | 270.11
Total actividad
2.02.06 · SUMINISTRO E INSTALACIÓN TUBERÍA PN 16 DIAMETRO 110 mm ¦ Unidad: Metro lineal (ML) ¦ Precio: $ 61.175,31
Precio por ML. Materiales: Tubería Polietileno Pe 100 Pn 16 Rde 11 Diametro 110 Mm (1.05 ML). Mano de obra: Auxiliar De Instalaciones 1 (0.35 hh), Oficial Instalaciones (0.3 hh). Equipo: Termofucionador Tuberia Polivinilica (0 dd), Herrramienta Y Equipo Menor (5 %). Etapa de obra: 6. Instalaciones.
GRUPO | INSUMO | UNIDAD | CANTIDAD | VALOR UNITARIO | VALOR PARCIAL
Materiales | TUBERÍA POLIETILENO PE 100 PN 16 RDE 11 DIAMETRO 110 mm (4``) | ML | 1.05 | 48762 | 51200.1
Mano de obra | AUXILIAR DE INSTALACIONES 1 | hh | 0.35 | 9941.22 | 3479.43
Mano de obra | OFICIAL INSTALACIONES (B) | hh | 0.3 | 17069.53 | 5120.86
Equipo | TERMOFUCIONADOR TUBERIA POLIVINILICA | dd | 0 | 236228.11 | 944.91
Equipo | Herrramienta y Equipo Menor(% M.O) | % | 5 | 8600.29 | 430.01
Total actividad
2.02.07 · SUMINISTRO E INSTALACIÓN TUBERÍA PN 16 DIAMETRO 160 mm ¦ Unidad: Metro lineal (ML) ¦ Precio: $ 128.190,12
Precio por ML. Materiales: Tubería Polietileno Pe 100 Pn 16 Rde 11 Diametro 160 Mm (1.05 ML). Mano de obra: Auxiliar De Instalaciones 1 (0.38 hh), Oficial Instalaciones (0.38 hh). Equipo: Termofucionador Tuberia Polivinilica (0.01 dd), Herrramienta Y Equipo Menor (5 %). Etapa de obra: 6. Instalaciones.
GRUPO | INSUMO | UNIDAD | CANTIDAD | VALOR UNITARIO | VALOR PARCIAL
Materiales | TUBERÍA POLIETILENO PE 100 PN 16 RDE 11 DIAMETRO 160 mm (6``) | ML | 1.05 | 109122 | 114578.1
Mano de obra | AUXILIAR DE INSTALACIONES 1 | hh | 0.38 | 9941.22 | 3777.66
Mano de obra | OFICIAL INSTALACIONES (B) | hh | 0.38 | 17069.53 | 6486.42
Equipo | TERMOFUCIONADOR TUBERIA POLIVINILICA | dd | 0.01 | 236228.11 | 2834.74
Equipo | Herrramienta y Equipo Menor(% M.O) | % | 5 | 10264.08 | 513.2
Total actividad
2.02.08 · SUMINISTRO E INSTALACIÓN TUBERÍA PN 16 DIAMETRO 200 mm ¦ Unidad: Metro lineal (ML) ¦ Precio: $ 204.193,71
Precio por ML. Materiales: Tubería Polietileno Pe 100 Pn 16 Rde 11 Diametro 200 Mm (1.05 ML). Mano de obra: Auxiliar De Instalaciones 1 (0.6 hh), Oficial Instalaciones (0.6 hh). Equipo: Termofucionador Tuberia Polivinilica (0.01 dd), Herrramienta Y Equipo Menor (5 %). Etapa de obra: 6. Instalaciones.
GRUPO | INSUMO | UNIDAD | CANTIDAD | VALOR UNITARIO | VALOR PARCIAL
Materiales | TUBERÍA POLIETILENO PE 100 PN 16 RDE 11 DIAMETRO 200 mm (8``) | ML | 1.05 | 175564 | 184342.2
Mano de obra | AUXILIAR DE INSTALACIONES 1 | hh | 0.6 | 9941.22 | 5964.73
Mano de obra | OFICIAL INSTALACIONES (B) | hh | 0.6 | 17069.53 | 10241.72
Equipo | TERMOFUCIONADOR TUBERIA POLIVINILICA | dd | 0.01 | 236228.11 | 2834.74
Equipo | Herrramienta y Equipo Menor(% M.O) | % | 5 | 16206.45 | 810.32
Total actividad
2.02.09 · SUMINISTRO E INSTALACIÓN TUBERÍA PN 16 DIAMETRO 63 mm ¦ Unidad: Metro lineal (ML) ¦ Precio: $ 25.086,64
Precio por ML. Materiales: Tubería Polietileno Pe 100 Pn 16 Rde 11 Diametro 63 Mm (1.05 ML). Mano de obra: Auxiliar De Instalaciones 1 (0.2 hh), Oficial Instalaciones (0.2 hh). Equipo: Termofucionador Tuberia Polivinilica (0 dd), Herrramienta Y Equipo Menor (5 %). Etapa de obra: 6. Instalaciones.
GRUPO | INSUMO | UNIDAD | CANTIDAD | VALOR UNITARIO | VALOR PARCIAL
Materiales | TUBERÍA POLIETILENO PE 100 PN 16 RDE 11 DIAMETRO 63 mm (2 1/2``) | ML | 1.05 | 17671 | 18554.55
Mano de obra | AUXILIAR DE INSTALACIONES 1 | hh | 0.2 | 9941.22 | 1958.42
Mano de obra | OFICIAL INSTALACIONES (B) | hh | 0.2 | 17069.53 | 3362.7
Equipo | TERMOFUCIONADOR TUBERIA POLIVINILICA | dd | 0 | 236228.11 | 944.91
Equipo | Herrramienta y Equipo Menor(% M.O) | % | 5 | 5321.12 | 266.06
Total actividad
2.02.10 · SUMINISTRO E INSTALACIÓN TUBERÍA PN 16 DIAMETRO 90 mm ¦ Unidad: Metro lineal (ML) ¦ Precio: $ 40.881,82
Precio por ML. Materiales: Tubería Polietileno Pe 100 Pn 16 Rde 11 Diametro 90 Mm (1.05 ML). Mano de obra: Auxiliar De Instalaciones 1 (0.2 hh), Oficial Instalaciones (0.2 hh). Equipo: Termofucionador Tuberia Polivinilica (0 dd), Herrramienta Y Equipo Menor (5 %). Etapa de obra: 6. Instalaciones.
GRUPO | INSUMO | UNIDAD | CANTIDAD | VALOR UNITARIO | VALOR PARCIAL
Materiales | TUBERÍA POLIETILENO PE 100 PN 16 RDE 11 DIAMETRO 90 mm (3``) | ML | 1.05 | 32633 | 34264.65
Mano de obra | AUXILIAR DE INSTALACIONES 1 | hh | 0.2 | 9941.22 | 1988.24
Mano de obra | OFICIAL INSTALACIONES (B) | hh | 0.2 | 17069.53 | 3413.91
Equipo | TERMOFUCIONADOR TUBERIA POLIVINILICA | dd | 0 | 236228.11 | 944.91
Equipo | Herrramienta y Equipo Menor(% M.O) | % | 5 | 5402.15 | 270.11
Total actividad

## 2.03 TUBERIA HG- ACUEDUCTO
Capítulo 2.03 · TUBERIA HG- ACUEDUCTO
6 actividades. Cada tabla lista los insumos de una actividad por unidad de obra.
2.03.01 · SUMINISTRO E INSTALACIÓN DE TUBERÍA H.G. D=1 1/2" ¦ Unidad: Metro lineal (ML) ¦ Precio: $ 39.515,16
Precio por ML. Materiales: Tubería H.g. 1½`` (1.05 ML), Unión H.g. 1½`` (0.17 UND). Mano de obra: Auxiliar De Instalaciones 1 (0.32 hh), Oficial Instalaciones (0.32 hh). Equipo: Herrramienta Y Equipo Menor (5 %). Etapa de obra: 6. Instalaciones.
GRUPO | INSUMO | UNIDAD | CANTIDAD | VALOR UNITARIO | VALOR PARCIAL
Materiales | TUBERÍA H.G. 1½`` | ML | 1.05 | 27201 | 28561.05
Materiales | UNIÓN H.G. 1½`` | UND | 0.17 | 11050 | 1878.5
Mano de obra | AUXILIAR DE INSTALACIONES 1 | hh | 0.32 | 9941.22 | 3181.19
Mano de obra | OFICIAL INSTALACIONES (B) | hh | 0.32 | 17069.53 | 5462.25
Equipo | Herrramienta y Equipo Menor(% M.O) | % | 5 | 8643.44 | 432.17
Total actividad
2.03.02 · SUMINISTRO E INSTALACIÓN DE TUBERÍA H.G. D=2 1/2" ¦ Unidad: Metro lineal (ML) ¦ Precio: $ 95.351,76
Precio por ML. Materiales: Tubería H.g. 2½`` (1.05 ML), Unión H.g. 2½`` (0.17 UND). Mano de obra: Auxiliar De Instalaciones 1 (0.72 hh), Oficial Instalaciones (0.72 hh). Equipo: Herrramienta Y Equipo Menor (5 %). Etapa de obra: 6. Instalaciones.
GRUPO | INSUMO | UNIDAD | CANTIDAD | VALOR UNITARIO | VALOR PARCIAL
Materiales | TUBERÍA H.G. 2½`` | ML | 1.05 | 46729 | 49065.45
Materiales | UNIÓN H.G. 2½`` | UND | 0.17 | 152154 | 25866.18
Mano de obra | AUXILIAR DE INSTALACIONES 1 | hh | 0.72 | 9941.22 | 7157.68
Mano de obra | OFICIAL INSTALACIONES (B) | hh | 0.72 | 17069.53 | 12290.06
Equipo | Herrramienta y Equipo Menor(% M.O) | % | 5 | 19447.74 | 972.39
Total actividad
2.03.03 · SUMNSTRO E INSTALACIÓN DE TUBERÍA H.G. D=2" ¦ Unidad: Metro lineal (ML) ¦ Precio: $ 54.011,17
Precio por ML. Materiales: Tubería H.g. 2`` (1.05 ML), Unión H.g. 2`` (0.17 UND). Mano de obra: Auxiliar De Instalaciones 1 (0.7 hh), Oficial Instalaciones (0.7 hh). Equipo: Herrramienta Y Equipo Menor (5 %). Etapa de obra: 6. Instalaciones.
GRUPO | INSUMO | UNIDAD | CANTIDAD | VALOR UNITARIO | VALOR PARCIAL
Materiales | TUBERÍA H.G. 2`` | ML | 1.05 | 31416 | 32986.8
Materiales | UNIÓN H.G. 2`` | UND | 0.17 | 6891 | 1171.47
Mano de obra | AUXILIAR DE INSTALACIONES 1 | hh | 0.7 | 9941.22 | 6958.85
Mano de obra | OFICIAL INSTALACIONES (B) | hh | 0.7 | 17069.53 | 11948.67
Equipo | Herrramienta y Equipo Menor(% M.O) | % | 5 | 18907.52 | 945.38
Total actividad
2.03.04 · SUMINISTRO E INSTALACIÓN DE TUBERÍA H.G. D=3" ¦ Unidad: Metro lineal (ML) ¦ Precio: $ 85.680,99
Precio por ML. Materiales: Tubería H.g. 3`` (1.05 ML), Unión H.g. 3`` (0.17 UND). Mano de obra: Auxiliar De Instalaciones 1 (0.8 hh), Oficial Instalaciones (0.8 hh). Equipo: Herrramienta Y Equipo Menor (5 %). Etapa de obra: 6. Instalaciones.
GRUPO | INSUMO | UNIDAD | CANTIDAD | VALOR UNITARIO | VALOR PARCIAL
Materiales | TUBERÍA H.G. 3`` | ML | 1.05 | 59409 | 62379.45
Materiales | UNIÓN H.G. 3`` | UND | 0.17 | 3603 | 612.51
Mano de obra | AUXILIAR DE INSTALACIONES 1 | hh | 0.8 | 9941.22 | 7952.98
Mano de obra | OFICIAL INSTALACIONES (B) | hh | 0.8 | 17069.53 | 13655.62
Equipo | Herrramienta y Equipo Menor(% M.O) | % | 5 | 21608.6 | 1080.43
Total actividad
2.03.05 · SUMINISTRO E INSTALACIÓN DE TUBERÍA H.G. D=4" ¦ Unidad: Metro lineal (ML) ¦ Precio: $ 99.040,64
Precio por ML. Materiales: Tubería H.g. 4`` (1.05 ML), Unión H.g. 4`` (0.17 UND). Mano de obra: Auxiliar De Instalaciones 1 (1 hh), Oficial Instalaciones (1 hh). Equipo: Herrramienta Y Equipo Menor (5 %). Etapa de obra: 6. Instalaciones.
GRUPO | INSUMO | UNIDAD | CANTIDAD | VALOR UNITARIO | VALOR PARCIAL
Materiales | TUBERÍA H.G. 4`` | ML | 1.05 | 64231 | 67442.55
Materiales | UNIÓN H.G. 4`` | UND | 0.17 | 19040 | 3236.8
Mano de obra | AUXILIAR DE INSTALACIONES 1 | hh | 1 | 9941.22 | 9941.22
Mano de obra | OFICIAL INSTALACIONES (B) | hh | 1 | 17069.53 | 17069.53
Equipo | Herrramienta y Equipo Menor(% M.O) | % | 5 | 27010.75 | 1350.54
Total actividad
2.03.06 · SUMINISTRO E INSTALACIÓN DE TUBERÍA H.G. D=6" ¦ Unidad: Metro lineal (ML) ¦ Precio: $ 600.827,38
Precio por ML. Materiales: Tubería H.g. 6`` (1.05 ML), Unión H.g. 6`` (0.17 UND). Mano de obra: Auxiliar De Instalaciones 1 (0.75 hh), Oficial Instalaciones (0.75 hh). Equipo: Herrramienta Y Equipo Menor (5 %). Etapa de obra: 6. Instalaciones.
GRUPO | INSUMO | UNIDAD | CANTIDAD | VALOR UNITARIO | VALOR PARCIAL
Materiales | TUBERÍA H.G. 6`` | ML | 1.05 | 546830 | 574171.5
Materiales | UNIÓN H.G. 6`` | UND | 0.17 | 31676 | 5384.92
Mano de obra | AUXILIAR DE INSTALACIONES 1 | hh | 0.75 | 9941.22 | 7455.91
Mano de obra | OFICIAL INSTALACIONES (B) | hh | 0.75 | 17069.53 | 12802.15
Equipo | Herrramienta y Equipo Menor(% M.O) | % | 5 | 20258.06 | 1012.9
Total actividad

## 2.04 ACCESORIOS- ACUEDUCTO
Capítulo 2.04 · ACCESORIOS- ACUEDUCTO
97 actividades. Cada tabla lista los insumos de una actividad por unidad de obra.
2.04.01 · ARENA PARA LECHO FILTRANTE (CANTO RODADO, % SILICE >99, CE = (0.7 - 0.9), % SOLUBILIDAD HCI < 4%, COEFICIENTE UNIF. = (2 - 3.5)). ¦ Unidad: Unidad (UND) ¦ Precio: $ 597.572,40
Precio por UND. Materiales: Arena Para Lecho Filtrante , % Solubilidad Hcl £ 4%, Coeficiente Unif. = (1.05 M3). Mano de obra: Auxiliar De Obra 1 (0.3 jr), Oficial Obra 2 (0.1 jr). Equipo: Herrramienta Y Equipo Menor (3.5 %). Etapa de obra: 6. Instalaciones.
GRUPO | INSUMO | UNIDAD | CANTIDAD | VALOR UNITARIO | VALOR PARCIAL
Materiales | ARENA PARA LECHO FILTRANTE (ARENA DE SILICE, %SILICE > 99, CE= (0.7 - 0.9), % SOLUBILIDAD HCL £ 4%, COEFICIENTE UNIF. = (2 - 3.5) | M3 | 1.05 | 535500 | 562275
Mano de obra | AUXILIAR DE OBRA 1 (A) | jr | 0.3 | 72300.17 | 21690.05
Mano de obra | OFICIAL OBRA 2 (A) | jr | 0.1 | 124137.15 | 12413.72
Equipo | Herrramienta y Equipo Menor(% M.O) | % | 3.5 | 34103.77 | 1193.63
Total actividad
2.04.02 · CODO PVC DE 90° PRESIÓN SOLDAR DIÁMETRO 1/2" ¦ Unidad: Unidad (UND) ¦ Precio: $ 1.167,89
Precio por UND. Materiales: Codo 90° Presión 1/2" (1 UND), Limpiador 1/4 Pvc (0 gl), Soldadura Liquida Pvc 1/4`` (0 gl). Mano de obra: Auxiliar De Instalaciones 1 (0.01 hh), Oficial Instalaciones (0.01 hh). Equipo: Herrramienta Y Equipo Menor (3.5 %). Etapa de obra: 6. Instalaciones.
GRUPO | INSUMO | UNIDAD | CANTIDAD | VALOR UNITARIO | VALOR PARCIAL
Materiales | CODO 90° PRESIÓN 1/2" | UND | 1 | 546 | 546
Materiales | LIMPIADOR 1/4 PVC | gl | 0 | 31500 | 103.95
Materiales | SOLDADURA LIQUIDA PVC 1/4`` | gl | 0 | 72237.67 | 238.38
Mano de obra | AUXILIAR DE INSTALACIONES 1 | hh | 0.01 | 9941.22 | 99.41
Mano de obra | OFICIAL INSTALACIONES (B) | hh | 0.01 | 17069.53 | 170.7
Equipo | Herrramienta y Equipo Menor(% M.O) | % | 3.5 | 270.11 | 9.45
Total actividad
2.04.03 · CODO PVC DE 90° PRESIÓN SOLDAR DIÁMETRO 3/4" ¦ Unidad: Unidad (UND) ¦ Precio: $ 1.323,29
Precio por UND. Materiales: Codo 90° Presión 3/4" (1 UND), Limpiador 1/4 Pvc (0 gl), Soldadura Liquida Pvc 1/4`` (0 gl). Mano de obra: Auxiliar De Instalaciones 1 (0.01 hh), Oficial Instalaciones (0.01 hh). Equipo: Herrramienta Y Equipo Menor (3.5 %). Etapa de obra: 6. Instalaciones.
GRUPO | INSUMO | UNIDAD | CANTIDAD | VALOR UNITARIO | VALOR PARCIAL
Materiales | CODO 90° PRESIÓN 3/4" | UND | 1 | 701.4 | 701.4
Materiales | LIMPIADOR 1/4 PVC | gl | 0 | 31500 | 103.95
Materiales | SOLDADURA LIQUIDA PVC 1/4`` | gl | 0 | 72237.67 | 238.38
Mano de obra | AUXILIAR DE INSTALACIONES 1 | hh | 0.01 | 9941.22 | 99.41
Mano de obra | OFICIAL INSTALACIONES (B) | hh | 0.01 | 17069.53 | 170.7
Equipo | Herrramienta y Equipo Menor(% M.O) | % | 3.5 | 270.11 | 9.45
Total actividad
2.04.04 · CODO PVC GRAN RADIO 11 1/4° RDE 21 D=10" ¦ Unidad: Unidad (UND) ¦ Precio: $ 753.947,96
Precio por UND. Materiales: Codo Pvc Gran Radio 11 1/4° Rde 21 D = 10" (1 UND), Limpiador 1/4 Pvc (0.04 gl), Soldadura Liquida Pvc 1/4`` (0.04 gl). Mano de obra: Auxiliar De Instalaciones 1 (0.4 hh), Oficial Instalaciones (0.4 hh). Equipo: Herrramienta Y Equipo Menor (3.5 %). Etapa de obra: 6. Instalaciones.
GRUPO | INSUMO | UNIDAD | CANTIDAD | VALOR UNITARIO | VALOR PARCIAL
Materiales | CODO PVC GRAN RADIO 11 1/4° RDE 21 D = 10" | UND | 1 | 738616 | 738616
Materiales | LIMPIADOR 1/4 PVC | gl | 0.04 | 31500 | 1260
Materiales | SOLDADURA LIQUIDA PVC 1/4`` | gl | 0.04 | 72237.67 | 2889.51
Mano de obra | AUXILIAR DE INSTALACIONES 1 | hh | 0.4 | 9941.22 | 3976.49
Mano de obra | OFICIAL INSTALACIONES (B) | hh | 0.4 | 17069.53 | 6827.81
Equipo | Herrramienta y Equipo Menor(% M.O) | % | 3.5 | 10804.3 | 378.15
Total actividad
2.04.05 · CODO PVC GRAN RADIO 11 1/4° RDE 21 D=12" ¦ Unidad: Unidad (UND) ¦ Precio: $ 1.272.989,78
Precio por UND. Materiales: Codo Pvc Gran Radio 11 1/4° Rde 21 D = 12" (1 UND), Limpiador 1/4 Pvc (0.06 gl), Soldadura Liquida Pvc 1/4`` (0.06 gl). Mano de obra: Auxiliar De Instalaciones 1 (0.25 hh), Oficial Instalaciones (0.25 hh). Equipo: Herrramienta Y Equipo Menor (3.5 %). Etapa de obra: 6. Instalaciones.
GRUPO | INSUMO | UNIDAD | CANTIDAD | VALOR UNITARIO | VALOR PARCIAL
Materiales | CODO PVC GRAN RADIO 11 1/4° RDE 21 D = 12" | UND | 1 | 1259776.5 | 1259776.5
Materiales | LIMPIADOR 1/4 PVC | gl | 0.06 | 31500 | 1890
Materiales | SOLDADURA LIQUIDA PVC 1/4`` | gl | 0.06 | 72237.67 | 4334.26
Mano de obra | AUXILIAR DE INSTALACIONES 1 | hh | 0.25 | 9941.22 | 2485.3
Mano de obra | OFICIAL INSTALACIONES (B) | hh | 0.25 | 17069.53 | 4267.38
Equipo | Herrramienta y Equipo Menor(% M.O) | % | 3.5 | 6752.68 | 236.34
Total actividad
2.04.06 · CODO PVC GRAN RADIO 11 1/4° RDE 21 D=4" ¦ Unidad: Unidad (UND) ¦ Precio: $ 83.199,02
Precio por UND. Materiales: Codo Pvc Gran Radio 11 1/4° Rde 21 D = 4 `` (1 UND), Lubricante Tub Pvc/500gr (0.02 UND). Mano de obra: Auxiliar De Instalaciones 1 (0.25 hh), Oficial Instalaciones (0.25 hh). Equipo: Herrramienta Y Equipo Menor (3.5 %). Etapa de obra: 6. Instalaciones.
GRUPO | INSUMO | UNIDAD | CANTIDAD | VALOR UNITARIO | VALOR PARCIAL
Materiales | CODO PVC GRAN RADIO 11 1/4° RDE 21 D = 4 `` | UND | 1 | 75815 | 75815
Materiales | LUBRICANTE TUB PVC/500GR | UND | 0.02 | 19750 | 395
Mano de obra | AUXILIAR DE INSTALACIONES 1 | hh | 0.25 | 9941.22 | 2485.3
Mano de obra | OFICIAL INSTALACIONES (B) | hh | 0.25 | 17069.53 | 4267.38
Equipo | Herrramienta y Equipo Menor(% M.O) | % | 3.5 | 6752.68 | 236.34
Total actividad
2.04.07 · CODO PVC GRAN RADIO 11 1/4° RDE 21 D=6" ¦ Unidad: Unidad (UND) ¦ Precio: $ 180.007,35
Precio por UND. Materiales: Codo Pvc Gran Radio 11 1/4° Rde 21 D = 6 `` (1 UND), Lubricante Tub Pvc/500gr (0.02 UND). Mano de obra: Auxiliar De Instalaciones 1 (0.25 hh), Oficial Instalaciones (0.25 hh). Equipo: Herrramienta Y Equipo Menor (3.5 %). Etapa de obra: 6. Instalaciones.
GRUPO | INSUMO | UNIDAD | CANTIDAD | VALOR UNITARIO | VALOR PARCIAL
Materiales | CODO PVC GRAN RADIO 11 1/4° RDE 21 D = 6 `` | UND | 1 | 172623.33 | 172623.33
Materiales | LUBRICANTE TUB PVC/500GR | UND | 0.02 | 19750 | 395
Mano de obra | AUXILIAR DE INSTALACIONES 1 | hh | 0.25 | 9941.22 | 2485.3
Mano de obra | OFICIAL INSTALACIONES (B) | hh | 0.25 | 17069.53 | 4267.38
Equipo | Herrramienta y Equipo Menor(% M.O) | % | 3.5 | 6752.68 | 236.34
Total actividad
2.04.08 · CODO PVC GRAN RADIO 11 1/4° RDE 21 D=8" ¦ Unidad: Unidad (UND) ¦ Precio: $ 359.412,02
Precio por UND. Materiales: Codo Pvc Gran Radio 11 1/4° Rde 21 D = 8 `` (1 UND), Lubricante Tub Pvc/500gr (0.02 UND). Mano de obra: Auxiliar De Instalaciones 1 (0.25 hh), Oficial Instalaciones (0.25 hh). Equipo: Herrramienta Y Equipo Menor (3.5 %). Etapa de obra: 6. Instalaciones.
GRUPO | INSUMO | UNIDAD | CANTIDAD | VALOR UNITARIO | VALOR PARCIAL
Materiales | CODO PVC GRAN RADIO 11 1/4° RDE 21 D = 8 `` | UND | 1 | 352028 | 352028
Materiales | LUBRICANTE TUB PVC/500GR | UND | 0.02 | 19750 | 395
Mano de obra | AUXILIAR DE INSTALACIONES 1 | hh | 0.25 | 9941.22 | 2485.3
Mano de obra | OFICIAL INSTALACIONES (B) | hh | 0.25 | 17069.53 | 4267.38
Equipo | Herrramienta y Equipo Menor(% M.O) | % | 3.5 | 6752.68 | 236.34
Total actividad
2.04.09 · CODO PVC GRAN RADIO 22 1/2° RDE 21 D=10" ¦ Unidad: Unidad (UND) ¦ Precio: $ 927.754,02
Precio por UND. Materiales: Codo Pvc Gran Radio 22 1/2° Rde 21 D = 10 `` (1 UND), Lubricante Tub Pvc/500gr (0.02 UND). Mano de obra: Auxiliar De Instalaciones 1 (0.25 hh), Oficial Instalaciones (0.25 hh). Etapa de obra: 6. Instalaciones.
GRUPO | INSUMO | UNIDAD | CANTIDAD | VALOR UNITARIO | VALOR PARCIAL
Materiales | CODO PVC GRAN RADIO 22 1/2° RDE 21 D = 10 `` | UND | 1 | 920370 | 920370
Materiales | LUBRICANTE TUB PVC/500GR | UND | 0.02 | 19750 | 395
Mano de obra | AUXILIAR DE INSTALACIONES 1 | hh | 0.25 | 9941.22 | 2485.3
Mano de obra | OFICIAL INSTALACIONES (B) | hh | 0.25 | 17069.53 | 4267.38
Total actividad
2.04.10 · CODO PVC GRAN RADIO 22 1/2° RDE 21 D=12" ¦ Unidad: Unidad (UND) ¦ Precio: $ 1.267.160,52
Precio por UND. Materiales: Codo Pvc Gran Radio 22 1/2° Rde 21 D = 12 `` (1 UND), Lubricante Tub Pvc/500gr (0.02 UND). Mano de obra: Auxiliar De Instalaciones 1 (0.25 hh), Oficial Instalaciones (0.25 hh). Equipo: Herrramienta Y Equipo Menor (3.5 %). Etapa de obra: 6. Instalaciones.
GRUPO | INSUMO | UNIDAD | CANTIDAD | VALOR UNITARIO | VALOR PARCIAL
Materiales | CODO PVC GRAN RADIO 22 1/2° RDE 21 D = 12 `` | UND | 1 | 1259776.5 | 1259776.5
Materiales | LUBRICANTE TUB PVC/500GR | UND | 0.02 | 19750 | 395
Mano de obra | AUXILIAR DE INSTALACIONES 1 | hh | 0.25 | 9941.22 | 2485.3
Mano de obra | OFICIAL INSTALACIONES (B) | hh | 0.25 | 17069.53 | 4267.38
Equipo | Herrramienta y Equipo Menor(% M.O) | % | 3.5 | 6752.68 | 236.34
Total actividad
2.04.11 · CODO PVC GRAN RADIO 22 1/2° RDE 21 D=2" ¦ Unidad: Unidad (UND) ¦ Precio: $ 33.190,02
Precio por UND. Materiales: Codo Pvc Gran Radio 22 1/2° Rde 21 D = 2`` (1 UND), Lubricante Tub Pvc/500gr (0.02 UND). Mano de obra: Auxiliar De Instalaciones 1 (0.25 hh), Oficial Instalaciones (0.25 hh). Equipo: Herrramienta Y Equipo Menor (3.5 %). Etapa de obra: 6. Instalaciones.
GRUPO | INSUMO | UNIDAD | CANTIDAD | VALOR UNITARIO | VALOR PARCIAL
Materiales | CODO PVC GRAN RADIO 22 1/2° RDE 21 D = 2`` | UND | 1 | 25806 | 25806
Materiales | LUBRICANTE TUB PVC/500GR | UND | 0.02 | 19750 | 395
Mano de obra | AUXILIAR DE INSTALACIONES 1 | hh | 0.25 | 9941.22 | 2485.3
Mano de obra | OFICIAL INSTALACIONES (B) | hh | 0.25 | 17069.53 | 4267.38
Equipo | Herrramienta y Equipo Menor(% M.O) | % | 3.5 | 6752.68 | 236.34
Total actividad
2.04.12 · CODO PVC GRAN RADIO 22 1/2° RDE 21 D=3" ¦ Unidad: Unidad (UND) ¦ Precio: $ 51.179,02
Precio por UND. Materiales: Codo Pvc Gran Radio 22 1/2° Rde 21 D = 3 `` (1 UND), Lubricante Tub Pvc/500gr (0.02 UND). Mano de obra: Auxiliar De Instalaciones 1 (0.25 hh), Oficial Instalaciones (0.25 hh). Equipo: Herrramienta Y Equipo Menor (3.5 %). Etapa de obra: 6. Instalaciones.
GRUPO | INSUMO | UNIDAD | CANTIDAD | VALOR UNITARIO | VALOR PARCIAL
Materiales | CODO PVC GRAN RADIO 22 1/2° RDE 21 D = 3 `` | UND | 1 | 43795 | 43795
Materiales | LUBRICANTE TUB PVC/500GR | UND | 0.02 | 19750 | 395
Mano de obra | AUXILIAR DE INSTALACIONES 1 | hh | 0.25 | 9941.22 | 2485.3
Mano de obra | OFICIAL INSTALACIONES (B) | hh | 0.25 | 17069.53 | 4267.38
Equipo | Herrramienta y Equipo Menor(% M.O) | % | 3.5 | 6752.68 | 236.34
Total actividad
2.04.13 · CODO PVC GRAN RADIO 22 1/2° RDE 21 D=4" ¦ Unidad: Unidad (UND) ¦ Precio: $ 85.920,68
Precio por UND. Materiales: Codo Pvc Gran Radio 22 1/2° Rde 21 D = 4 `` (1 UND), Lubricante Tub Pvc/500gr (0.02 UND). Mano de obra: Auxiliar De Instalaciones 1 (0.25 hh), Oficial Instalaciones (0.25 hh). Equipo: Herrramienta Y Equipo Menor (3.5 %). Etapa de obra: 6. Instalaciones.
GRUPO | INSUMO | UNIDAD | CANTIDAD | VALOR UNITARIO | VALOR PARCIAL
Materiales | CODO PVC GRAN RADIO 22 1/2° RDE 21 D = 4 `` | UND | 1 | 78536.66 | 78536.66
Materiales | LUBRICANTE TUB PVC/500GR | UND | 0.02 | 19750 | 395
Mano de obra | AUXILIAR DE INSTALACIONES 1 | hh | 0.25 | 9941.22 | 2485.3
Mano de obra | OFICIAL INSTALACIONES (B) | hh | 0.25 | 17069.53 | 4267.38
Equipo | Herrramienta y Equipo Menor(% M.O) | % | 3.5 | 6752.68 | 236.34
Total actividad
2.04.14 · CODO PVC GRAN RADIO 22 1/2° RDE 21 D=6" ¦ Unidad: Unidad (UND) ¦ Precio: $ 204.145,02
Precio por UND. Materiales: Codo Pvc Gran Radio 22 1/2° Rde 21 D = 6`` (1 UND), Lubricante Tub Pvc/500gr (0.02 UND). Mano de obra: Auxiliar De Instalaciones 1 (0.25 hh), Oficial Instalaciones (0.25 hh). Equipo: Herrramienta Y Equipo Menor (3.5 %). Etapa de obra: 6. Instalaciones.
GRUPO | INSUMO | UNIDAD | CANTIDAD | VALOR UNITARIO | VALOR PARCIAL
Materiales | CODO PVC GRAN RADIO 22 1/2° RDE 21 D = 6`` | UND | 1 | 196761 | 196761
Materiales | LUBRICANTE TUB PVC/500GR | UND | 0.02 | 19750 | 395
Mano de obra | AUXILIAR DE INSTALACIONES 1 | hh | 0.25 | 9941.22 | 2485.3
Mano de obra | OFICIAL INSTALACIONES (B) | hh | 0.25 | 17069.53 | 4267.38
Equipo | Herrramienta y Equipo Menor(% M.O) | % | 3.5 | 6752.68 | 236.34
Total actividad
2.04.15 · CODO PVC GRAN RADIO 22 1/2° RDE 21 D=8" ¦ Unidad: Unidad (UND) ¦ Precio: $ 415.105,02
Precio por UND. Materiales: Codo Pvc Gran Radio 22 1/2° Rde 21 D = 8 `` (1 UND), Lubricante Tub Pvc/500gr (0.02 UND). Mano de obra: Auxiliar De Instalaciones 1 (0.25 hh), Oficial Instalaciones (0.25 hh). Equipo: Herrramienta Y Equipo Menor (3.5 %). Etapa de obra: 6. Instalaciones.
GRUPO | INSUMO | UNIDAD | CANTIDAD | VALOR UNITARIO | VALOR PARCIAL
Materiales | CODO PVC GRAN RADIO 22 1/2° RDE 21 D = 8 `` | UND | 1 | 407721 | 407721
Materiales | LUBRICANTE TUB PVC/500GR | UND | 0.02 | 19750 | 395
Mano de obra | AUXILIAR DE INSTALACIONES 1 | hh | 0.25 | 9941.22 | 2485.3
Mano de obra | OFICIAL INSTALACIONES (B) | hh | 0.25 | 17069.53 | 4267.38
Equipo | Herrramienta y Equipo Menor(% M.O) | % | 3.5 | 6752.68 | 236.34
Total actividad
2.04.16 · CODO PVC GRAN RADIO 45° RDE 21 D=10" ¦ Unidad: Unidad (UND) ¦ Precio: $ 1.156.439,52
Precio por UND. Materiales: Codo Pvc Gran Radio 45° Rde 21 D = 10 `` (1 UND), Lubricante Tub Pvc/500gr (0.02 UND). Mano de obra: Auxiliar De Instalaciones 1 (0.25 hh), Oficial Instalaciones (0.25 hh). Equipo: Herrramienta Y Equipo Menor (3.5 %). Etapa de obra: 6. Instalaciones.
GRUPO | INSUMO | UNIDAD | CANTIDAD | VALOR UNITARIO | VALOR PARCIAL
Materiales | CODO PVC GRAN RADIO 45° RDE 21 D = 10 `` | UND | 1 | 1149055.5 | 1149055.5
Materiales | LUBRICANTE TUB PVC/500GR | UND | 0.02 | 19750 | 395
Mano de obra | AUXILIAR DE INSTALACIONES 1 | hh | 0.25 | 9941.22 | 2485.3
Mano de obra | OFICIAL INSTALACIONES (B) | hh | 0.25 | 17069.53 | 4267.38
Equipo | Herrramienta y Equipo Menor(% M.O) | % | 3.5 | 6752.68 | 236.34
Total actividad
2.04.17 · CODO PVC GRAN RADIO 45° RDE 21 D=12" ¦ Unidad: Unidad (UND) ¦ Precio: $ 1.588.850,02
Precio por UND. Materiales: Codo Pvc Gran Radio 45° Rde 21 D = 12 `` (1 UND), Lubricante Tub Pvc/500gr (0.02 UND). Mano de obra: Auxiliar De Instalaciones 1 (0.25 hh), Oficial Instalaciones (0.25 hh). Equipo: Herrramienta Y Equipo Menor (3.5 %). Etapa de obra: 6. Instalaciones.
GRUPO | INSUMO | UNIDAD | CANTIDAD | VALOR UNITARIO | VALOR PARCIAL
Materiales | CODO PVC GRAN RADIO 45° RDE 21 D = 12 `` | UND | 1 | 1581466 | 1581466
Materiales | LUBRICANTE TUB PVC/500GR | UND | 0.02 | 19750 | 395
Mano de obra | AUXILIAR DE INSTALACIONES 1 | hh | 0.25 | 9941.22 | 2485.3
Mano de obra | OFICIAL INSTALACIONES (B) | hh | 0.25 | 17069.53 | 4267.38
Equipo | Herrramienta y Equipo Menor(% M.O) | % | 3.5 | 6752.68 | 236.34
Total actividad
2.04.18 · CODO PVC GRAN RADIO 45° RDE 21 D=2 1/2" ¦ Unidad: Unidad (UND) ¦ Precio: $ 36.412,02
Precio por UND. Materiales: Codo Pvc Gran Radio 45° Rde 21 D = 2 1/2 `` (1 UND), Lubricante Tub Pvc/500gr (0.02 UND). Mano de obra: Auxiliar De Instalaciones 1 (0.25 hh), Oficial Instalaciones (0.25 hh). Equipo: Herrramienta Y Equipo Menor (3.5 %). Etapa de obra: 6. Instalaciones.
GRUPO | INSUMO | UNIDAD | CANTIDAD | VALOR UNITARIO | VALOR PARCIAL
Materiales | CODO PVC GRAN RADIO 45° RDE 21 D = 2 1/2 `` | UND | 1 | 29028 | 29028
Materiales | LUBRICANTE TUB PVC/500GR | UND | 0.02 | 19750 | 395
Mano de obra | AUXILIAR DE INSTALACIONES 1 | hh | 0.25 | 9941.22 | 2485.3
Mano de obra | OFICIAL INSTALACIONES (B) | hh | 0.25 | 17069.53 | 4267.38
Equipo | Herrramienta y Equipo Menor(% M.O) | % | 3.5 | 6752.68 | 236.34
Total actividad
2.04.19 · CODO PVC GRAN RADIO 45° RDE 21 D=2" ¦ Unidad: Unidad (UND) ¦ Precio: $ 33.970,02
Precio por UND. Materiales: Codo Pvc Gran Radio 45° Rde 21 D = 2`` (1 UND), Lubricante Tub Pvc/500gr (0.02 UND). Mano de obra: Auxiliar De Instalaciones 1 (0.25 hh), Oficial Instalaciones (0.25 hh). Equipo: Herrramienta Y Equipo Menor (3.5 %). Etapa de obra: 6. Instalaciones.
GRUPO | INSUMO | UNIDAD | CANTIDAD | VALOR UNITARIO | VALOR PARCIAL
Materiales | CODO PVC GRAN RADIO 45° RDE 21 D = 2`` | UND | 1 | 26586 | 26586
Materiales | LUBRICANTE TUB PVC/500GR | UND | 0.02 | 19750 | 395
Mano de obra | AUXILIAR DE INSTALACIONES 1 | hh | 0.25 | 9941.22 | 2485.3
Mano de obra | OFICIAL INSTALACIONES (B) | hh | 0.25 | 17069.53 | 4267.38
Equipo | Herrramienta y Equipo Menor(% M.O) | % | 3.5 | 6752.68 | 236.34
Total actividad
2.04.20 · CODO PVC GRAN RADIO 45° RDE 21 D=3" ¦ Unidad: Unidad (UND) ¦ Precio: $ 52.081,02
Precio por UND. Materiales: Codo Pvc Gran Radio 45° Rde 21 D = 3 `` (1 UND), Lubricante Tub Pvc/500gr (0.02 UND). Mano de obra: Auxiliar De Instalaciones 1 (0.25 hh), Oficial Instalaciones (0.25 hh). Equipo: Herrramienta Y Equipo Menor (3.5 %). Etapa de obra: 6. Instalaciones.
GRUPO | INSUMO | UNIDAD | CANTIDAD | VALOR UNITARIO | VALOR PARCIAL
Materiales | CODO PVC GRAN RADIO 45° RDE 21 D = 3 `` | UND | 1 | 44697 | 44697
Materiales | LUBRICANTE TUB PVC/500GR | UND | 0.02 | 19750 | 395
Mano de obra | AUXILIAR DE INSTALACIONES 1 | hh | 0.25 | 9941.22 | 2485.3
Mano de obra | OFICIAL INSTALACIONES (B) | hh | 0.25 | 17069.53 | 4267.38
Equipo | Herrramienta y Equipo Menor(% M.O) | % | 3.5 | 6752.68 | 236.34
Total actividad
2.04.21 · CODO PVC GRAN RADIO 45° RDE 21 D=4" ¦ Unidad: Unidad (UND) ¦ Precio: $ 125.849,02
Precio por UND. Materiales: Codo Pvc Gran Radio 45° Rde 21 D = 4 `` (1 UND), Lubricante Tub Pvc/500gr (0.02 UND). Mano de obra: Auxiliar De Instalaciones 1 (0.25 hh), Oficial Instalaciones (0.25 hh). Equipo: Herrramienta Y Equipo Menor (3.5 %). Etapa de obra: 6. Instalaciones.
GRUPO | INSUMO | UNIDAD | CANTIDAD | VALOR UNITARIO | VALOR PARCIAL
Materiales | CODO PVC GRAN RADIO 45° RDE 21 D = 4 `` | UND | 1 | 118465 | 118465
Materiales | LUBRICANTE TUB PVC/500GR | UND | 0.02 | 19750 | 395
Mano de obra | AUXILIAR DE INSTALACIONES 1 | hh | 0.25 | 9941.22 | 2485.3
Mano de obra | OFICIAL INSTALACIONES (B) | hh | 0.25 | 17069.53 | 4267.38
Equipo | Herrramienta y Equipo Menor(% M.O) | % | 3.5 | 6752.68 | 236.34
Total actividad
2.04.22 · CODO PVC GRAN RADIO 45° RDE 21 D=6" ¦ Unidad: Unidad (UND) ¦ Precio: $ 254.406,02
Precio por UND. Materiales: Codo Pvc Gran Radio 45° Rde 21 D = 6 `` (1 UND), Lubricante Tub Pvc/500gr (0.02 UND). Mano de obra: Auxiliar De Instalaciones 1 (0.25 hh), Oficial Instalaciones (0.25 hh). Equipo: Herrramienta Y Equipo Menor (3.5 %). Etapa de obra: 6. Instalaciones.
GRUPO | INSUMO | UNIDAD | CANTIDAD | VALOR UNITARIO | VALOR PARCIAL
Materiales | CODO PVC GRAN RADIO 45° RDE 21 D = 6 `` | UND | 1 | 247022 | 247022
Materiales | LUBRICANTE TUB PVC/500GR | UND | 0.02 | 19750 | 395
Mano de obra | AUXILIAR DE INSTALACIONES 1 | hh | 0.25 | 9941.22 | 2485.3
Mano de obra | OFICIAL INSTALACIONES (B) | hh | 0.25 | 17069.53 | 4267.38
Equipo | Herrramienta y Equipo Menor(% M.O) | % | 3.5 | 6752.68 | 236.34
Total actividad
2.04.23 · CODO PVC GRAN RADIO 45° RDE 21 D=8" ¦ Unidad: Unidad (UND) ¦ Precio: $ 541.150,02
Precio por UND. Materiales: Codo Pvc Gran Radio 45° Rde 21 D = 8 `` (1 UND), Lubricante Tub Pvc/500gr (0.02 UND). Mano de obra: Auxiliar De Instalaciones 1 (0.25 hh), Oficial Instalaciones (0.25 hh). Equipo: Herrramienta Y Equipo Menor (3.5 %). Etapa de obra: 6. Instalaciones.
GRUPO | INSUMO | UNIDAD | CANTIDAD | VALOR UNITARIO | VALOR PARCIAL
Materiales | CODO PVC GRAN RADIO 45° RDE 21 D = 8 `` | UND | 1 | 533766 | 533766
Materiales | LUBRICANTE TUB PVC/500GR | UND | 0.02 | 19750 | 395
Mano de obra | AUXILIAR DE INSTALACIONES 1 | hh | 0.25 | 9941.22 | 2485.3
Mano de obra | OFICIAL INSTALACIONES (B) | hh | 0.25 | 17069.53 | 4267.38
Equipo | Herrramienta y Equipo Menor(% M.O) | % | 3.5 | 6752.68 | 236.34
Total actividad
2.04.24 · CODO PVC GRAN RADIO 6° D = 10" ¦ Unidad: Unidad (UND) ¦ Precio: $ 468.147,02
Precio por UND. Materiales: Codo Pvc Gran Radio 6° D = 10 `` (1 UND), Lubricante Tub Pvc/500gr (0.02 UND). Mano de obra: Auxiliar De Instalaciones 1 (0.25 hh), Oficial Instalaciones (0.25 hh). Equipo: Herrramienta Y Equipo Menor (3.5 %). Etapa de obra: 6. Instalaciones.
GRUPO | INSUMO | UNIDAD | CANTIDAD | VALOR UNITARIO | VALOR PARCIAL
Materiales | CODO PVC GRAN RADIO 6° D = 10 `` | UND | 1 | 460763 | 460763
Materiales | LUBRICANTE TUB PVC/500GR | UND | 0.02 | 19750 | 395
Mano de obra | AUXILIAR DE INSTALACIONES 1 | hh | 0.25 | 9941.22 | 2485.3
Mano de obra | OFICIAL INSTALACIONES (B) | hh | 0.25 | 17069.53 | 4267.38
Equipo | Herrramienta y Equipo Menor(% M.O) | % | 3.5 | 6752.68 | 236.34
Total actividad
2.04.25 · CODO PVC GRAN RADIO 6° D = 12" ¦ Unidad: Unidad (UND) ¦ Precio: $ 619.298,02
Precio por UND. Materiales: Codo Pvc Gran Radio 6° D = 12 `` (1 UND), Lubricante Tub Pvc/500gr (0.02 UND). Mano de obra: Auxiliar De Instalaciones 1 (0.25 hh), Oficial Instalaciones (0.25 hh). Equipo: Herrramienta Y Equipo Menor (3.5 %). Etapa de obra: 6. Instalaciones.
GRUPO | INSUMO | UNIDAD | CANTIDAD | VALOR UNITARIO | VALOR PARCIAL
Materiales | CODO PVC GRAN RADIO 6° D = 12 `` | UND | 1 | 611914 | 611914
Materiales | LUBRICANTE TUB PVC/500GR | UND | 0.02 | 19750 | 395
Mano de obra | AUXILIAR DE INSTALACIONES 1 | hh | 0.25 | 9941.22 | 2485.3
Mano de obra | OFICIAL INSTALACIONES (B) | hh | 0.25 | 17069.53 | 4267.38
Equipo | Herrramienta y Equipo Menor(% M.O) | % | 3.5 | 6752.68 | 236.34
Total actividad
2.04.26 · CODO PVC GRAN RADIO 6° D = 8" ¦ Unidad: Unidad (UND) ¦ Precio: $ 225.687,52
Precio por UND. Materiales: Codo Pvc Gran Radio 6° D = 8 `` (1 UND), Lubricante Tub Pvc/500gr (0.02 UND). Mano de obra: Auxiliar De Instalaciones 1 (0.25 hh), Oficial Instalaciones (0.25 hh). Equipo: Herrramienta Y Equipo Menor (3.5 %). Etapa de obra: 6. Instalaciones.
GRUPO | INSUMO | UNIDAD | CANTIDAD | VALOR UNITARIO | VALOR PARCIAL
Materiales | CODO PVC GRAN RADIO 6° D = 8 `` | UND | 1 | 218303.5 | 218303.5
Materiales | LUBRICANTE TUB PVC/500GR | UND | 0.02 | 19750 | 395
Mano de obra | AUXILIAR DE INSTALACIONES 1 | hh | 0.25 | 9941.22 | 2485.3
Mano de obra | OFICIAL INSTALACIONES (B) | hh | 0.25 | 17069.53 | 4267.38
Equipo | Herrramienta y Equipo Menor(% M.O) | % | 3.5 | 6752.68 | 236.34
Total actividad
2.04.27 · CODO PVC GRAN RADIO 90° RDE 21 D=10" ¦ Unidad: Unidad (UND) ¦ Precio: $ 1.763.835,52
Precio por UND. Materiales: Codo Pvc Gran Radio 90° Rde 21 D = 10 `` (1 UND), Lubricante Tub Pvc/500gr (0.02 UND). Mano de obra: Auxiliar De Instalaciones 1 (0.25 hh), Oficial Instalaciones (0.25 hh). Equipo: Herrramienta Y Equipo Menor (3.5 %). Etapa de obra: 6. Instalaciones.
GRUPO | INSUMO | UNIDAD | CANTIDAD | VALOR UNITARIO | VALOR PARCIAL
Materiales | CODO PVC GRAN RADIO 90° RDE 21 D = 10 `` | UND | 1 | 1756451.5 | 1756451.5
Materiales | LUBRICANTE TUB PVC/500GR | UND | 0.02 | 19750 | 395
Mano de obra | AUXILIAR DE INSTALACIONES 1 | hh | 0.25 | 9941.22 | 2485.3
Mano de obra | OFICIAL INSTALACIONES (B) | hh | 0.25 | 17069.53 | 4267.38
Equipo | Herrramienta y Equipo Menor(% M.O) | % | 3.5 | 6752.68 | 236.34
Total actividad
2.04.28 · CODO PVC GRAN RADIO 90° RDE 21 D=12" ¦ Unidad: Unidad (UND) ¦ Precio: $ 2.349.935,02
Precio por UND. Materiales: Codo Pvc Gran Radio 90° Rde 21 D = 12 `` (1 UND), Lubricante Tub Pvc/500gr (0.02 UND). Mano de obra: Auxiliar De Instalaciones 1 (0.25 hh), Oficial Instalaciones (0.25 hh). Equipo: Herrramienta Y Equipo Menor (3.5 %). Etapa de obra: 6. Instalaciones.
GRUPO | INSUMO | UNIDAD | CANTIDAD | VALOR UNITARIO | VALOR PARCIAL
Materiales | CODO PVC GRAN RADIO 90° RDE 21 D = 12 `` | UND | 1 | 2342551 | 2342551
Materiales | LUBRICANTE TUB PVC/500GR | UND | 0.02 | 19750 | 395
Mano de obra | AUXILIAR DE INSTALACIONES 1 | hh | 0.25 | 9941.22 | 2485.3
Mano de obra | OFICIAL INSTALACIONES (B) | hh | 0.25 | 17069.53 | 4267.38
Equipo | Herrramienta y Equipo Menor(% M.O) | % | 3.5 | 6752.68 | 236.34
Total actividad
2.04.29 · CODO PVC GRAN RADIO 90° RDE 21 D=2 1/2" ¦ Unidad: Unidad (UND) ¦ Precio: $ 43.914,02
Precio por UND. Materiales: Codo Pvc Gran Radio 90° Rde 21 D = 2 1/2 `` (1 UND), Lubricante Tub Pvc/500gr (0.02 UND). Mano de obra: Auxiliar De Instalaciones 1 (0.25 hh), Oficial Instalaciones (0.25 hh). Equipo: Herrramienta Y Equipo Menor (3.5 %). Etapa de obra: 6. Instalaciones.
GRUPO | INSUMO | UNIDAD | CANTIDAD | VALOR UNITARIO | VALOR PARCIAL
Materiales | CODO PVC GRAN RADIO 90° RDE 21 D = 2 1/2 `` | UND | 1 | 36530 | 36530
Materiales | LUBRICANTE TUB PVC/500GR | UND | 0.02 | 19750 | 395
Mano de obra | AUXILIAR DE INSTALACIONES 1 | hh | 0.25 | 9941.22 | 2485.3
Mano de obra | OFICIAL INSTALACIONES (B) | hh | 0.25 | 17069.53 | 4267.38
Equipo | Herrramienta y Equipo Menor(% M.O) | % | 3.5 | 6752.68 | 236.34
Total actividad
2.04.30 · CODO PVC GRAN RADIO 90° RDE 21 D=2" ¦ Unidad: Unidad (UND) ¦ Precio: $ 38.359,69
Precio por UND. Materiales: Codo Pvc Gran Radio 90° Rde 21 D = 2`` (1 UND), Lubricante Tub Pvc/500gr (0.02 UND). Mano de obra: Auxiliar De Instalaciones 1 (0.25 hh), Oficial Instalaciones (0.25 hh). Equipo: Herrramienta Y Equipo Menor (3.5 %). Etapa de obra: 6. Instalaciones.
GRUPO | INSUMO | UNIDAD | CANTIDAD | VALOR UNITARIO | VALOR PARCIAL
Materiales | CODO PVC GRAN RADIO 90° RDE 21 D = 2`` | UND | 1 | 30975.67 | 30975.67
Materiales | LUBRICANTE TUB PVC/500GR | UND | 0.02 | 19750 | 395
Mano de obra | AUXILIAR DE INSTALACIONES 1 | hh | 0.25 | 9941.22 | 2485.3
Mano de obra | OFICIAL INSTALACIONES (B) | hh | 0.25 | 17069.53 | 4267.38
Equipo | Herrramienta y Equipo Menor(% M.O) | % | 3.5 | 6752.68 | 236.34
Total actividad
2.04.31 · CODO PVC GRAN RADIO 90° RDE 21 D=3" ¦ Unidad: Unidad (UND) ¦ Precio: $ 75.718,68
Precio por UND. Materiales: Codo Pvc Gran Radio 90° Rde 21 D = 3 `` (1 UND), Lubricante Tub Pvc/500gr (0.02 UND). Mano de obra: Auxiliar De Instalaciones 1 (0.25 hh), Oficial Instalaciones (0.25 hh). Equipo: Herrramienta Y Equipo Menor (3.5 %). Etapa de obra: 6. Instalaciones.
GRUPO | INSUMO | UNIDAD | CANTIDAD | VALOR UNITARIO | VALOR PARCIAL
Materiales | CODO PVC GRAN RADIO 90° RDE 21 D = 3 `` | UND | 1 | 68334.66 | 68334.66
Materiales | LUBRICANTE TUB PVC/500GR | UND | 0.02 | 19750 | 395
Mano de obra | AUXILIAR DE INSTALACIONES 1 | hh | 0.25 | 9941.22 | 2485.3
Mano de obra | OFICIAL INSTALACIONES (B) | hh | 0.25 | 17069.53 | 4267.38
Equipo | Herrramienta y Equipo Menor(% M.O) | % | 3.5 | 6752.68 | 236.34
Total actividad
2.04.32 · CODO PVC GRAN RADIO 90° RDE 21 D=4" ¦ Unidad: Unidad (UND) ¦ Precio: $ 140.853,39
Precio por UND. Materiales: Codo Pvc Gran Radio 90° Rde 21 D = 4 `` (1 UND), Limpiador 1/4 Pvc (0.03 gl), Soldadura Liquida Pvc 1/4`` (0.03 gl). Mano de obra: Auxiliar De Instalaciones 1 (0.4 hh), Oficial Instalaciones (0.4 hh). Equipo: Herrramienta Y Equipo Menor (3.5 %). Etapa de obra: 6. Instalaciones.
GRUPO | INSUMO | UNIDAD | CANTIDAD | VALOR UNITARIO | VALOR PARCIAL
Materiales | CODO PVC GRAN RADIO 90° RDE 21 D = 4 `` | UND | 1 | 127077.5 | 127077.5
Materiales | LIMPIADOR 1/4 PVC | gl | 0.03 | 31500 | 787.5
Materiales | SOLDADURA LIQUIDA PVC 1/4`` | gl | 0.03 | 72237.67 | 1805.94
Mano de obra | AUXILIAR DE INSTALACIONES 1 | hh | 0.4 | 9941.22 | 3976.49
Mano de obra | OFICIAL INSTALACIONES (B) | hh | 0.4 | 17069.53 | 6827.81
Equipo | Herrramienta y Equipo Menor(% M.O) | % | 3.5 | 10804.3 | 378.15
Total actividad
2.04.33 · CODO PVC GRAN RADIO 90° RDE 21 D=6" ¦ Unidad: Unidad (UND) ¦ Precio: $ 354.592,46
Precio por UND. Materiales: Codo Pvc Gran Radio 90° Rde 21 D = 6 `` (1 UND), Limpiador 1/4 Pvc (0.04 gl), Soldadura Liquida Pvc 1/4`` (0.04 gl). Mano de obra: Auxiliar De Instalaciones 1 (0.4 hh), Oficial Instalaciones (0.4 hh). Equipo: Herrramienta Y Equipo Menor (3.5 %). Etapa de obra: 6. Instalaciones.
GRUPO | INSUMO | UNIDAD | CANTIDAD | VALOR UNITARIO | VALOR PARCIAL
Materiales | CODO PVC GRAN RADIO 90° RDE 21 D = 6 `` | UND | 1 | 339260.5 | 339260.5
Materiales | LIMPIADOR 1/4 PVC | gl | 0.04 | 31500 | 1260
Materiales | SOLDADURA LIQUIDA PVC 1/4`` | gl | 0.04 | 72237.67 | 2889.51
Mano de obra | AUXILIAR DE INSTALACIONES 1 | hh | 0.4 | 9941.22 | 3976.49
Mano de obra | OFICIAL INSTALACIONES (B) | hh | 0.4 | 17069.53 | 6827.81
Equipo | Herrramienta y Equipo Menor(% M.O) | % | 3.5 | 10804.3 | 378.15
Total actividad
2.04.34 · CODO PVC GRAN RADIO 90° RDE 21 D=8" ¦ Unidad: Unidad (UND) ¦ Precio: $ 841.136,78
Precio por UND. Materiales: Codo Pvc Gran Radio 90° Rde 21 D = 8 `` (1.02 UND), Limpiador 1/4 Pvc (0.06 gl), Soldadura Liquida Pvc 1/4`` (0.06 gl). Mano de obra: Auxiliar De Instalaciones 1 (0.4 hh), Oficial Instalaciones (0.4 hh). Equipo: Herrramienta Y Equipo Menor (3.5 %). Etapa de obra: 6. Instalaciones.
GRUPO | INSUMO | UNIDAD | CANTIDAD | VALOR UNITARIO | VALOR PARCIAL
Materiales | CODO PVC GRAN RADIO 90° RDE 21 D = 8 `` | UND | 1.02 | 807578.5 | 823730.07
Materiales | LIMPIADOR 1/4 PVC | gl | 0.06 | 31500 | 1890
Materiales | SOLDADURA LIQUIDA PVC 1/4`` | gl | 0.06 | 72237.67 | 4334.26
Mano de obra | AUXILIAR DE INSTALACIONES 1 | hh | 0.4 | 9941.22 | 3976.49
Mano de obra | OFICIAL INSTALACIONES (B) | hh | 0.4 | 17069.53 | 6827.81
Equipo | Herrramienta y Equipo Menor(% M.O) | % | 3.5 | 10804.3 | 378.15
Total actividad
2.04.35 · CODO PVC RADIO CORTO 90° D = 3" ¦ Unidad: Unidad (UND) ¦ Precio: $ 126.562,92
Precio por UND. Materiales: Codo Pvc Radio Corto 90° D = 3`` (1 UND), Lubricante Tub Pvc/500gr (0.03 UND). Mano de obra: Auxiliar De Instalaciones 1 (0.15 hh), Oficial Instalaciones (0.15 hh). Equipo: Herrramienta Y Equipo Menor (3.5 %). Etapa de obra: 6. Instalaciones.
GRUPO | INSUMO | UNIDAD | CANTIDAD | VALOR UNITARIO | VALOR PARCIAL
Materiales | CODO PVC RADIO CORTO 90° D = 3`` | UND | 1 | 121777 | 121777
Materiales | LUBRICANTE TUB PVC/500GR | UND | 0.03 | 19750 | 592.5
Mano de obra | AUXILIAR DE INSTALACIONES 1 | hh | 0.15 | 9941.22 | 1491.18
Mano de obra | OFICIAL INSTALACIONES (B) | hh | 0.15 | 17069.53 | 2560.43
Equipo | Herrramienta y Equipo Menor(% M.O) | % | 3.5 | 4051.61 | 141.81
Total actividad
2.04.36 · CODO PVC RADIO CORTO 90° D = 4" ¦ Unidad: Unidad (UND) ¦ Precio: $ 214.736,02
Precio por UND. Materiales: Codo Pvc Radio Corto 90° D = 4`` (1 UND), Lubricante Tub Pvc/500gr (0.02 UND). Mano de obra: Auxiliar De Instalaciones 1 (0.25 hh), Oficial Instalaciones (0.25 hh). Equipo: Herrramienta Y Equipo Menor (3.5 %). Etapa de obra: 6. Instalaciones.
GRUPO | INSUMO | UNIDAD | CANTIDAD | VALOR UNITARIO | VALOR PARCIAL
Materiales | CODO PVC RADIO CORTO 90° D = 4`` | UND | 1 | 207352 | 207352
Materiales | LUBRICANTE TUB PVC/500GR | UND | 0.02 | 19750 | 395
Mano de obra | AUXILIAR DE INSTALACIONES 1 | hh | 0.25 | 9941.22 | 2485.3
Mano de obra | OFICIAL INSTALACIONES (B) | hh | 0.25 | 17069.53 | 4267.38
Equipo | Herrramienta y Equipo Menor(% M.O) | % | 3.5 | 6752.68 | 236.34
Total actividad
2.04.37 · CODO PVC RADIO CORTO 90° D = 6" ¦ Unidad: Unidad (UND) ¦ Precio: $ 389.300,63
Precio por UND. Materiales: Codo Pvc Radio Corto 90° D = 6`` (1 UND), Lubricante Tub Pvc/500gr (0.02 UND). Mano de obra: Auxiliar De Instalaciones 1 (0.25 hh), Oficial Instalaciones (0.25 hh). Equipo: Herrramienta Y Equipo Menor (3.5 %). Etapa de obra: 6. Instalaciones.
GRUPO | INSUMO | UNIDAD | CANTIDAD | VALOR UNITARIO | VALOR PARCIAL
Materiales | CODO PVC RADIO CORTO 90° D = 6`` | UND | 1 | 381916.61 | 381916.61
Materiales | LUBRICANTE TUB PVC/500GR | UND | 0.02 | 19750 | 395
Mano de obra | AUXILIAR DE INSTALACIONES 1 | hh | 0.25 | 9941.22 | 2485.3
Mano de obra | OFICIAL INSTALACIONES (B) | hh | 0.25 | 17069.53 | 4267.38
Equipo | Herrramienta y Equipo Menor(% M.O) | % | 3.5 | 6752.68 | 236.34
Total actividad
2.04.38 · CODO PVC RADIO CORTO 90° D = 8" ¦ Unidad: Unidad (UND) ¦ Precio: $ 751.944,02
Precio por UND. Materiales: Codo Pvc Radio Corto 90° D = 8`` (1 UND), Lubricante Tub Pvc/500gr (0.02 UND). Mano de obra: Auxiliar De Instalaciones 1 (0.25 hh), Oficial Instalaciones (0.25 hh). Equipo: Herrramienta Y Equipo Menor (3.5 %). Etapa de obra: 6. Instalaciones.
GRUPO | INSUMO | UNIDAD | CANTIDAD | VALOR UNITARIO | VALOR PARCIAL
Materiales | CODO PVC RADIO CORTO 90° D = 8`` | UND | 1 | 744560 | 744560
Materiales | LUBRICANTE TUB PVC/500GR | UND | 0.02 | 19750 | 395
Mano de obra | AUXILIAR DE INSTALACIONES 1 | hh | 0.25 | 9941.22 | 2485.3
Mano de obra | OFICIAL INSTALACIONES (B) | hh | 0.25 | 17069.53 | 4267.38
Equipo | Herrramienta y Equipo Menor(% M.O) | % | 3.5 | 6752.68 | 236.34
Total actividad
2.04.39 · COLLAR PVC DE DERIVACIÓN DE 2 1/2 " * 1/2" ¦ Unidad: Unidad (UND) ¦ Precio: $ 14.183,62
Precio por UND. Materiales: Collar De Derivacion De 2 1/2* 1/2`` (1 UND). Mano de obra: Auxiliar De Instalaciones 1 (0.17 hh), Oficial Instalaciones (0.17 hh). Equipo: Herrramienta Y Equipo Menor (5 %). Etapa de obra: 6. Instalaciones.
GRUPO | INSUMO | UNIDAD | CANTIDAD | VALOR UNITARIO | VALOR PARCIAL
Materiales | COLLAR DE DERIVACION DE 2 1/2* 1/2`` | UND | 1 | 9455.8 | 9455.8
Mano de obra | AUXILIAR DE INSTALACIONES 1 | hh | 0.17 | 9941.22 | 1657.2
Mano de obra | OFICIAL INSTALACIONES (B) | hh | 0.17 | 17069.53 | 2845.49
Equipo | Herrramienta y Equipo Menor(% M.O) | % | 5 | 4502.69 | 225.13
Total actividad
2.04.40 · COLLAR PVC DE DERIVACIÓN DE 2 1/2"*3/4" ¦ Unidad: Unidad (UND) ¦ Precio: $ 13.782,31
Precio por UND. Materiales: Collar De Derivacion De 2 1/2* 3/4`` (1 UND). Mano de obra: Auxiliar De Instalaciones 1 (0.17 hh), Oficial Instalaciones (0.17 hh). Equipo: Herrramienta Y Equipo Menor (5 %). Etapa de obra: 6. Instalaciones.
GRUPO | INSUMO | UNIDAD | CANTIDAD | VALOR UNITARIO | VALOR PARCIAL
Materiales | COLLAR DE DERIVACION DE 2 1/2* 3/4`` | UND | 1 | 9054.49 | 9054.49
Mano de obra | AUXILIAR DE INSTALACIONES 1 | hh | 0.17 | 9941.22 | 1657.2
Mano de obra | OFICIAL INSTALACIONES (B) | hh | 0.17 | 17069.53 | 2845.49
Equipo | Herrramienta y Equipo Menor(% M.O) | % | 5 | 4502.69 | 225.13
Total actividad
2.04.41 · COLLAR PVC DE DERIVACIÓN DE 2"*1/2" ¦ Unidad: Unidad (UND) ¦ Precio: $ 15.027,82
Precio por UND. Materiales: Collar De Derivacion De 2 * 1/2`` (1 UND). Mano de obra: Auxiliar De Instalaciones 1 (0.17 hh), Oficial Instalaciones (0.17 hh). Equipo: Herrramienta Y Equipo Menor (5 %). Etapa de obra: 6. Instalaciones.
GRUPO | INSUMO | UNIDAD | CANTIDAD | VALOR UNITARIO | VALOR PARCIAL
Materiales | COLLAR DE DERIVACION DE 2 * 1/2`` | UND | 1 | 10300 | 10300
Mano de obra | AUXILIAR DE INSTALACIONES 1 | hh | 0.17 | 9941.22 | 1657.2
Mano de obra | OFICIAL INSTALACIONES (B) | hh | 0.17 | 17069.53 | 2845.49
Equipo | Herrramienta y Equipo Menor(% M.O) | % | 5 | 4502.69 | 225.13
Total actividad
2.04.42 · COLLAR PVC DE DERIVACIÓN DE 2"*3/4" ¦ Unidad: Unidad (UND) ¦ Precio: $ 12.510,82
Precio por UND. Materiales: Collar De Derivacion De 2 * 3/4`` (1 UND). Mano de obra: Auxiliar De Instalaciones 1 (0.17 hh), Oficial Instalaciones (0.17 hh). Equipo: Herrramienta Y Equipo Menor (5 %). Etapa de obra: 6. Instalaciones.
GRUPO | INSUMO | UNIDAD | CANTIDAD | VALOR UNITARIO | VALOR PARCIAL
Materiales | COLLAR DE DERIVACION DE 2 * 3/4`` | UND | 1 | 7783 | 7783
Mano de obra | AUXILIAR DE INSTALACIONES 1 | hh | 0.17 | 9941.22 | 1657.2
Mano de obra | OFICIAL INSTALACIONES (B) | hh | 0.17 | 17069.53 | 2845.49
Equipo | Herrramienta y Equipo Menor(% M.O) | % | 5 | 4502.69 | 225.13
Total actividad
2.04.43 · COLLAR PVC DE DERIVACIÓN DE 3"*1/2" ¦ Unidad: Unidad (UND) ¦ Precio: $ 18.142,49
Precio por UND. Materiales: Collar De Derivacion De 3* 1/2`` (1 UND). Mano de obra: Auxiliar De Instalaciones 1 (0.17 hh), Oficial Instalaciones (0.17 hh). Equipo: Herrramienta Y Equipo Menor (5 %). Etapa de obra: 6. Instalaciones.
GRUPO | INSUMO | UNIDAD | CANTIDAD | VALOR UNITARIO | VALOR PARCIAL
Materiales | COLLAR DE DERIVACION DE 3* 1/2`` | UND | 1 | 13414.67 | 13414.67
Mano de obra | AUXILIAR DE INSTALACIONES 1 | hh | 0.17 | 9941.22 | 1657.2
Mano de obra | OFICIAL INSTALACIONES (B) | hh | 0.17 | 17069.53 | 2845.49
Equipo | Herrramienta y Equipo Menor(% M.O) | % | 5 | 4502.69 | 225.13
Total actividad
2.04.44 · COLLAR PVC DE DERIVACIÓN DE 3"*3/4" ¦ Unidad: Unidad (UND) ¦ Precio: $ 21.394,48
Precio por UND. Materiales: Collar De Derivacion De 3* 3/4`` (1 UND). Mano de obra: Auxiliar De Instalaciones 1 (0.17 hh), Oficial Instalaciones (0.17 hh). Equipo: Herrramienta Y Equipo Menor (5 %). Etapa de obra: 6. Instalaciones.
GRUPO | INSUMO | UNIDAD | CANTIDAD | VALOR UNITARIO | VALOR PARCIAL
Materiales | COLLAR DE DERIVACION DE 3* 3/4`` | UND | 1 | 16666.66 | 16666.66
Mano de obra | AUXILIAR DE INSTALACIONES 1 | hh | 0.17 | 9941.22 | 1657.2
Mano de obra | OFICIAL INSTALACIONES (B) | hh | 0.17 | 17069.53 | 2845.49
Equipo | Herrramienta y Equipo Menor(% M.O) | % | 5 | 4502.69 | 225.13
Total actividad
2.04.45 · COLLAR PVC DE DERIVACIÓN DE 4"*1/2" ¦ Unidad: Unidad (UND) ¦ Precio: $ 21.652,82
Precio por UND. Materiales: Collar De Derivacion De 4* 1/2`` (1 UND). Mano de obra: Auxiliar De Instalaciones 1 (0.17 hh), Oficial Instalaciones (0.17 hh). Equipo: Herrramienta Y Equipo Menor (5 %). Etapa de obra: 6. Instalaciones.
GRUPO | INSUMO | UNIDAD | CANTIDAD | VALOR UNITARIO | VALOR PARCIAL
Materiales | COLLAR DE DERIVACION DE 4* 1/2`` | UND | 1 | 16925 | 16925
Mano de obra | AUXILIAR DE INSTALACIONES 1 | hh | 0.17 | 9941.22 | 1657.2
Mano de obra | OFICIAL INSTALACIONES (B) | hh | 0.17 | 17069.53 | 2845.49
Equipo | Herrramienta y Equipo Menor(% M.O) | % | 5 | 4502.69 | 225.13
Total actividad
2.04.46 · COLLAR PVC DE DERIVACIÓN DE 4"*3/4" ¦ Unidad: Unidad (UND) ¦ Precio: $ 21.977,82
Precio por UND. Materiales: Collar De Derivacion De 4* 3/4`` (1 UND). Mano de obra: Auxiliar De Instalaciones 1 (0.17 hh), Oficial Instalaciones (0.17 hh). Equipo: Herrramienta Y Equipo Menor (5 %). Etapa de obra: 6. Instalaciones.
GRUPO | INSUMO | UNIDAD | CANTIDAD | VALOR UNITARIO | VALOR PARCIAL
Materiales | COLLAR DE DERIVACION DE 4* 3/4`` | UND | 1 | 17250 | 17250
Mano de obra | AUXILIAR DE INSTALACIONES 1 | hh | 0.17 | 9941.22 | 1657.2
Mano de obra | OFICIAL INSTALACIONES (B) | hh | 0.17 | 17069.53 | 2845.49
Equipo | Herrramienta y Equipo Menor(% M.O) | % | 5 | 4502.69 | 225.13
Total actividad
2.04.47 · COLLAR PVC DE DERIVACIÓN DE 6"*1/2" ¦ Unidad: Unidad (UND) ¦ Precio: $ 26.452,82
Precio por UND. Materiales: Collar De Derivacion De 6* 1/2`` (1 UND). Mano de obra: Auxiliar De Instalaciones 1 (0.17 hh), Oficial Instalaciones (0.17 hh). Equipo: Herrramienta Y Equipo Menor (5 %). Etapa de obra: 6. Instalaciones.
GRUPO | INSUMO | UNIDAD | CANTIDAD | VALOR UNITARIO | VALOR PARCIAL
Materiales | COLLAR DE DERIVACION DE 6* 1/2`` | UND | 1 | 21725 | 21725
Mano de obra | AUXILIAR DE INSTALACIONES 1 | hh | 0.17 | 9941.22 | 1657.2
Mano de obra | OFICIAL INSTALACIONES (B) | hh | 0.17 | 17069.53 | 2845.49
Equipo | Herrramienta y Equipo Menor(% M.O) | % | 5 | 4502.69 | 225.13
Total actividad
2.04.48 · COLLAR PVC DE DERIVACIÓN DE 6"*3/4" ¦ Unidad: Unidad (UND) ¦ Precio: $ 24.740,82
Precio por UND. Materiales: Collar De Derivacion De 6* 3/4`` (1 UND). Mano de obra: Auxiliar De Instalaciones 1 (0.17 hh), Oficial Instalaciones (0.17 hh). Equipo: Herrramienta Y Equipo Menor (5 %). Etapa de obra: 6. Instalaciones.
GRUPO | INSUMO | UNIDAD | CANTIDAD | VALOR UNITARIO | VALOR PARCIAL
Materiales | COLLAR DE DERIVACION DE 6* 3/4`` | UND | 1 | 20013 | 20013
Mano de obra | AUXILIAR DE INSTALACIONES 1 | hh | 0.17 | 9941.22 | 1657.2
Mano de obra | OFICIAL INSTALACIONES (B) | hh | 0.17 | 17069.53 | 2845.49
Equipo | Herrramienta y Equipo Menor(% M.O) | % | 5 | 4502.69 | 225.13
Total actividad
2.04.49 · COLLAR PVC DE DERIVACIÓN DE 8" * 1" ¦ Unidad: Unidad (UND) ¦ Precio: $ 57.109,82
Precio por UND. Materiales: Collar De Derivacion De 8* 1`` (1 UND). Mano de obra: Auxiliar De Instalaciones 1 (0.17 hh), Oficial Instalaciones (0.17 hh). Equipo: Herrramienta Y Equipo Menor (5 %). Etapa de obra: 6. Instalaciones.
GRUPO | INSUMO | UNIDAD | CANTIDAD | VALOR UNITARIO | VALOR PARCIAL
Materiales | COLLAR DE DERIVACION DE 8* 1`` | UND | 1 | 52382 | 52382
Mano de obra | AUXILIAR DE INSTALACIONES 1 | hh | 0.17 | 9941.22 | 1657.2
Mano de obra | OFICIAL INSTALACIONES (B) | hh | 0.17 | 17069.53 | 2845.49
Equipo | Herrramienta y Equipo Menor(% M.O) | % | 5 | 4502.69 | 225.13
Total actividad
2.04.50 · CONEXIONES DOMICILIARIAS PVC 1/2", INCLUYE CAJA Y MEDIDOR ¦ Unidad: Unidad (UND) ¦ Precio: $ 309.563,22
Precio por UND. Materiales: Accesorios (1 UND), Tubería Pf + Uad ½`` (3 ML), Caja Y Tapa En H.f. Marcada (1 UND), Collar De Derivación 3 X ½`` (1 UND) y 3 más. Mano de obra: Auxiliar De Obra 1 (0.17 jr), Oficial Obra 2 (0.15 jr). Equipo: Herrramienta Y Equipo Menor (7 %). Etapa de obra: 6. Instalaciones.
GRUPO | INSUMO | UNIDAD | CANTIDAD | VALOR UNITARIO | VALOR PARCIAL
Materiales | ACCESORIOS (ADAPTADORES, RACOR Y TUERCA) | UND | 1 | 11892 | 11892
Materiales | TUBERÍA PF + UAD ½`` | ML | 3 | 2293 | 6879
Materiales | CAJA Y TAPA EN H.F. MARCADA | UND | 1 | 1783.33 | 1783.33
Materiales | COLLAR DE DERIVACIÓN 3 X ½`` | UND | 1 | 13981 | 13981
Materiales | MEDIDOR TIPO VOLUMÉTRICO | UND | 1 | 181423 | 181423
Materiales | SUMINISTRO E INSTALACION DE CONCRETO SIMPLE DE 17.5 MPA (2500) PARA BASES | M3 | 0.03 | 541179.04 | 13529.48
Materiales | REGISTRO DE CORTE Y REGISTRO DE INCORPORACIÓN | UND | 2 | 23500 | 47000
Mano de obra | AUXILIAR DE OBRA 1 (A) | jr | 0.17 | 72300.17 | 12291.03
Mano de obra | OFICIAL OBRA 2 (A) | jr | 0.15 | 124137.15 | 18620.57
Equipo | Herrramienta y Equipo Menor(% M.O) | % | 7 | 30911.6 | 2163.81
Total actividad
2.04.51 · GRAVAS PARA LECHO FILTRANTE ( 16- 25 MM) DE CANTO RODADO. ¦ Unidad: Metro cúbico (M3) ¦ Precio: $ 575.354,41
Precio por M3. Materiales: Gravas Para Lecho Filtrante De Silice (1.05 M3). Mano de obra: Auxiliar De Obra 1 (0.3 jr), Oficial Obra 2 (0.1 jr). Equipo: Herrramienta Y Equipo Menor (5 %). Etapa de obra: 6. Instalaciones.
GRUPO | INSUMO | UNIDAD | CANTIDAD | VALOR UNITARIO | VALOR PARCIAL
Materiales | GRAVAS PARA LECHO FILTRANTE (DIF. DIÁMETRO) DE SILICE | M3 | 1.05 | 513852.81 | 539545.45
Mano de obra | AUXILIAR DE OBRA 1 (A) | jr | 0.3 | 72300.17 | 21690.05
Mano de obra | OFICIAL OBRA 2 (A) | jr | 0.1 | 124137.15 | 12413.72
Equipo | Herrramienta y Equipo Menor(% M.O) | % | 5 | 34103.77 | 1705.19
Total actividad
2.04.52 · GRAVAS PARA LECHO FILTRANTE ( 3- 5 MM) DE CANTO RODADO. ¦ Unidad: Metro cúbico (M3) ¦ Precio: $ 575.354,41
Precio por M3. Materiales: Gravas Para Lecho Filtrante De Silice (1.05 M3). Mano de obra: Auxiliar De Obra 1 (0.3 jr), Oficial Obra 2 (0.1 jr). Equipo: Herrramienta Y Equipo Menor (5 %). Etapa de obra: 6. Instalaciones.
GRUPO | INSUMO | UNIDAD | CANTIDAD | VALOR UNITARIO | VALOR PARCIAL
Materiales | GRAVAS PARA LECHO FILTRANTE (DIF. DIÁMETRO) DE SILICE | M3 | 1.05 | 513852.81 | 539545.45
Mano de obra | AUXILIAR DE OBRA 1 (A) | jr | 0.3 | 72300.17 | 21690.05
Mano de obra | OFICIAL OBRA 2 (A) | jr | 0.1 | 124137.15 | 12413.72
Equipo | Herrramienta y Equipo Menor(% M.O) | % | 5 | 34103.77 | 1705.19
Total actividad
2.04.53 · GRAVAS PARA LECHO FILTRANTE ( 6- 15 MM) DE CANTO RODADO. ¦ Unidad: Metro cúbico (M3) ¦ Precio: $ 575.354,41
Precio por M3. Materiales: Gravas Para Lecho Filtrante De Silice (1.05 M3). Mano de obra: Auxiliar De Obra 1 (0.3 jr), Oficial Obra 2 (0.1 jr). Equipo: Herrramienta Y Equipo Menor (5 %). Etapa de obra: 6. Instalaciones.
GRUPO | INSUMO | UNIDAD | CANTIDAD | VALOR UNITARIO | VALOR PARCIAL
Materiales | GRAVAS PARA LECHO FILTRANTE (DIF. DIÁMETRO) DE SILICE | M3 | 1.05 | 513852.81 | 539545.45
Mano de obra | AUXILIAR DE OBRA 1 (A) | jr | 0.3 | 72300.17 | 21690.05
Mano de obra | OFICIAL OBRA 2 (A) | jr | 0.1 | 124137.15 | 12413.72
Equipo | Herrramienta y Equipo Menor(% M.O) | % | 5 | 34103.77 | 1705.19
Total actividad
2.04.54 · GRAVAS PARA LECHO FILTRANTE (1.3 - 4.5 MM) DE CANTO RODADO. ¦ Unidad: Metro cúbico (M3) ¦ Precio: $ 575.354,41
Precio por M3. Materiales: Gravas Para Lecho Filtrante De Silice (1.05 M3). Mano de obra: Auxiliar De Obra 1 (0.3 jr), Oficial Obra 2 (0.1 jr). Equipo: Herrramienta Y Equipo Menor (5 %). Etapa de obra: 6. Instalaciones.
GRUPO | INSUMO | UNIDAD | CANTIDAD | VALOR UNITARIO | VALOR PARCIAL
Materiales | GRAVAS PARA LECHO FILTRANTE (DIF. DIÁMETRO) DE SILICE | M3 | 1.05 | 513852.81 | 539545.45
Mano de obra | AUXILIAR DE OBRA 1 (A) | jr | 0.3 | 72300.17 | 21690.05
Mano de obra | OFICIAL OBRA 2 (A) | jr | 0.1 | 124137.15 | 12413.72
Equipo | Herrramienta y Equipo Menor(% M.O) | % | 5 | 34103.77 | 1705.19
Total actividad
2.04.55 · PUNTO ACOMETIDA 1/2" ¦ Unidad: Unidad (UND) ¦ Precio: $ 91.836,76
Precio por UND. Materiales: Tubería Pvc 1/2" Rde 13.5 (6 ML), Cinta Teflon 10 M 1/2" (3 rl), Codo 90° Presión 1/2" (4 UND), Limpiador 1/4 Pvc (0.04 gl) y 1 más. Mano de obra: Auxiliar De Instalaciones 1 (3.5 hh), Oficial Instalaciones (1.75 hh). Equipo: Herrramienta Y Equipo Menor (5 %). Etapa de obra: 6. Instalaciones.
GRUPO | INSUMO | UNIDAD | CANTIDAD | VALOR UNITARIO | VALOR PARCIAL
Materiales | TUBERÍA PVC 1/2" RDE 13.5 | ML | 6 | 2560 | 15360
Materiales | CINTA TEFLON 10 m 1/2" | rl | 3 | 748 | 2244
Materiales | CODO 90° PRESIÓN 1/2" | UND | 4 | 546 | 2184
Materiales | LIMPIADOR 1/4 PVC | gl | 0.04 | 31500 | 1260
Materiales | SOLDADURA LIQUIDA PVC 1/4`` | gl | 0.04 | 72237.67 | 2889.51
Mano de obra | AUXILIAR DE INSTALACIONES 1 | hh | 3.5 | 9941.22 | 34794.27
Mano de obra | OFICIAL INSTALACIONES (B) | hh | 1.75 | 17069.53 | 29871.68
Equipo | Herrramienta y Equipo Menor(% M.O) | % | 5 | 64665.95 | 3233.3
Total actividad
2.04.56 · PUNTO HIDRAULICO 1/2" ¦ Unidad: Unidad (UND) ¦ Precio: $ 83.501,04
Precio por UND. Materiales: Tubería Pvc 1/2" Rde 13.5 (3 ML), Cinta Teflon 10 M 1/2" (3 rl), Codo 90° Pvc-P 1/2" (4 UND), Limpiador 1/4 Pvc (0.04 gl) y 1 más. Mano de obra: Auxiliar De Instalaciones 1 (3.5 hh), Oficial Instalaciones (1.75 hh). Equipo: Herrramienta Y Equipo Menor (5 %). Etapa de obra: 6. Instalaciones.
GRUPO | INSUMO | UNIDAD | CANTIDAD | VALOR UNITARIO | VALOR PARCIAL
Materiales | TUBERÍA PVC 1/2" RDE 13.5 | ML | 3 | 2560 | 7680
Materiales | CINTA TEFLON 10 m 1/2" | rl | 3 | 748 | 2244
Materiales | CODO 90° PVC-P 1/2" | UND | 4 | 382.07 | 1528.28
Materiales | LIMPIADOR 1/4 PVC | gl | 0.04 | 31500 | 1260
Materiales | SOLDADURA LIQUIDA PVC 1/4`` | gl | 0.04 | 72237.67 | 2889.51
Mano de obra | AUXILIAR DE INSTALACIONES 1 | hh | 3.5 | 9941.22 | 34794.27
Mano de obra | OFICIAL INSTALACIONES (B) | hh | 1.75 | 17069.53 | 29871.68
Equipo | Herrramienta y Equipo Menor(% M.O) | % | 5 | 64665.95 | 3233.3
Total actividad
2.04.57 · PUNTO HIDRAULICO 3/4" ¦ Unidad: Unidad (UND) ¦ Precio: $ 100.978,36
Precio por UND. Materiales: Tubería Pvc 3/4" Rde 11 (5 ML), Cinta Teflon 10 M 1/2" (3 rl), Codo 90° Presión 3/4" (4 UND), Limpiador 1/4 Pvc (0.04 gl) y 1 más. Mano de obra: Auxiliar De Instalaciones 1 (3.5 hh), Oficial Instalaciones (1.75 hh). Equipo: Herrramienta Y Equipo Menor (5 %). Etapa de obra: 6. Instalaciones.
GRUPO | INSUMO | UNIDAD | CANTIDAD | VALOR UNITARIO | VALOR PARCIAL
Materiales | TUBERÍA PVC 3/4" RDE 11 | ML | 5 | 4776 | 23880
Materiales | CINTA TEFLON 10 m 1/2" | rl | 3 | 748 | 2244
Materiales | CODO 90° PRESIÓN 3/4" | UND | 4 | 701.4 | 2805.6
Materiales | LIMPIADOR 1/4 PVC | gl | 0.04 | 31500 | 1260
Materiales | SOLDADURA LIQUIDA PVC 1/4`` | gl | 0.04 | 72237.67 | 2889.51
Mano de obra | AUXILIAR DE INSTALACIONES 1 | hh | 3.5 | 9941.22 | 34794.27
Mano de obra | OFICIAL INSTALACIONES (B) | hh | 1.75 | 17069.53 | 29871.68
Equipo | Herrramienta y Equipo Menor(% M.O) | % | 5 | 64665.95 | 3233.3
Total actividad
2.04.58 · SUMINISTRO E INSTALACIÓN CAJAS PARA VÁLVULAS TIPO CHOROTE EN H.F. ¦ Unidad: Unidad (UND) ¦ Precio: $ 161.532,39
Precio por UND. Materiales: Cajas Para Válvulas Tipo Chorote En H.f. (1 UND). Mano de obra: Auxiliar De Obra 1 (0.13 jr), Oficial Obra 2 (0.13 jr). Equipo: Herrramienta Y Equipo Menor (5 %). Etapa de obra: 6. Instalaciones.
GRUPO | INSUMO | UNIDAD | CANTIDAD | VALOR UNITARIO | VALOR PARCIAL
Materiales | CAJAS PARA VÁLVULAS TIPO CHOROTE EN H.F. | UND | 1 | 135750 | 135750
Mano de obra | AUXILIAR DE OBRA 1 (A) | jr | 0.13 | 72300.17 | 9037.52
Mano de obra | OFICIAL OBRA 2 (A) | jr | 0.13 | 124137.15 | 15517.14
Equipo | Herrramienta y Equipo Menor(% M.O) | % | 5 | 24554.66 | 1227.73
Total actividad
2.04.59 · SUMINISTRO E INSTALACIÓN HIDRANTE TIPO MILLAN D = 3" BRIDA ¦ Unidad: Unidad (UND) ¦ Precio: $ 2.371.654,05
Precio por UND. Materiales: Hidrante Tipo Millan 3``, Extremo Brida (1 UND). Mano de obra: Auxiliar De Obra 1 (1 jr), Oficial Obra 2 (1 jr). Equipo: Herrramienta Y Equipo Menor (10 %). Etapa de obra: 6. Instalaciones.
GRUPO | INSUMO | UNIDAD | CANTIDAD | VALOR UNITARIO | VALOR PARCIAL
Materiales | HIDRANTE TIPO MILLAN 3``, EXTREMO BRIDA | UND | 1 | 2155573 | 2155573
Mano de obra | AUXILIAR DE OBRA 1 (A) | jr | 1 | 72300.17 | 72300.17
Mano de obra | OFICIAL OBRA 2 (A) | jr | 1 | 124137.15 | 124137.15
Equipo | Herrramienta y Equipo Menor(% M.O) | % | 10 | 196437.32 | 19643.73
Total actividad
2.04.60 · SUMINISTRO E INSTALACIÓN HIDRANTE TIPO MILLAN D = 3" E.L ¦ Unidad: Unidad (UND) ¦ Precio: $ 2.111.961,05
Precio por UND. Materiales: Hidrante Tipo Millan 3``, Extremo Liso (1 UND). Mano de obra: Auxiliar De Obra 1 (1 jr), Oficial Obra 2 (1 jr). Equipo: Herrramienta Y Equipo Menor (10 %). Etapa de obra: 6. Instalaciones.
GRUPO | INSUMO | UNIDAD | CANTIDAD | VALOR UNITARIO | VALOR PARCIAL
Materiales | HIDRANTE TIPO MILLAN 3``, EXTREMO LISO | UND | 1 | 1895880 | 1895880
Mano de obra | AUXILIAR DE OBRA 1 (A) | jr | 1 | 72300.17 | 72300.17
Mano de obra | OFICIAL OBRA 2 (A) | jr | 1 | 124137.15 | 124137.15
Equipo | Herrramienta y Equipo Menor(% M.O) | % | 10 | 196437.32 | 19643.73
Total actividad
2.04.61 · SUMINISTRO E INSTALACIÓN HIDRANTE TIPO MILLAN D = 4" BRIDA ¦ Unidad: Unidad (UND) ¦ Precio: $ 3.429.081,05
Precio por UND. Materiales: Hidrante Tipo Millan 4``, Extremo Brida (1 UND). Mano de obra: Auxiliar De Obra 1 (1 jr), Oficial Obra 2 (1 jr). Equipo: Herrramienta Y Equipo Menor (10 %). Etapa de obra: 6. Instalaciones.
GRUPO | INSUMO | UNIDAD | CANTIDAD | VALOR UNITARIO | VALOR PARCIAL
Materiales | HIDRANTE TIPO MILLAN 4``, EXTREMO BRIDA | UND | 1 | 3213000 | 3213000
Mano de obra | AUXILIAR DE OBRA 1 (A) | jr | 1 | 72300.17 | 72300.17
Mano de obra | OFICIAL OBRA 2 (A) | jr | 1 | 124137.15 | 124137.15
Equipo | Herrramienta y Equipo Menor(% M.O) | % | 10 | 196437.32 | 19643.73
Total actividad
2.04.62 · SUMINISTRO E INSTALACIÓN HIDRANTE TIPO MILLAN D = 4" E.L ¦ Unidad: Unidad (UND) ¦ Precio: $ 2.922.954,07
Precio por UND. Materiales: Hidrante Tipo Millan 4``, Extremo Liso (1 UND). Mano de obra: Auxiliar De Obra 1 (1.1 jr), Oficial Obra 2 (1 jr). Equipo: Herrramienta Y Equipo Menor (10 %). Etapa de obra: 6. Instalaciones.
GRUPO | INSUMO | UNIDAD | CANTIDAD | VALOR UNITARIO | VALOR PARCIAL
Materiales | HIDRANTE TIPO MILLAN 4``, EXTREMO LISO | UND | 1 | 2698920 | 2698920
Mano de obra | AUXILIAR DE OBRA 1 (A) | jr | 1.1 | 72300.17 | 79530.19
Mano de obra | OFICIAL OBRA 2 (A) | jr | 1 | 124137.15 | 124137.15
Equipo | Herrramienta y Equipo Menor(% M.O) | % | 10 | 203667.34 | 20366.73
Total actividad
2.04.63 · SUMINISTRO E INSTALACIÓN HIDRANTE TIPO MILLAN D = 6" BRIDA ¦ Unidad: Unidad (UND) ¦ Precio: $ 4.424.228,05
Precio por UND. Materiales: Hidrante Tipo Millan 6``, Extremo Brida (1 UND). Mano de obra: Auxiliar De Obra 1 (1 jr), Oficial Obra 2 (1 jr). Equipo: Herrramienta Y Equipo Menor (10 %). Etapa de obra: 6. Instalaciones.
GRUPO | INSUMO | UNIDAD | CANTIDAD | VALOR UNITARIO | VALOR PARCIAL
Materiales | HIDRANTE TIPO MILLAN 6``, EXTREMO BRIDA | UND | 1 | 4208147 | 4208147
Mano de obra | AUXILIAR DE OBRA 1 (A) | jr | 1 | 72300.17 | 72300.17
Mano de obra | OFICIAL OBRA 2 (A) | jr | 1 | 124137.15 | 124137.15
Equipo | Herrramienta y Equipo Menor(% M.O) | % | 10 | 196437.32 | 19643.73
Total actividad
2.04.64 · SUMINISTRO E INSTALACIÓN HIDRANTE TIPO MILLAN D = 6" E.L ¦ Unidad: Unidad (UND) ¦ Precio: $ 4.424.388,05
Precio por UND. Materiales: Hidrante Tipo Millan 6``, Extremo Liso (1 UND). Mano de obra: Auxiliar De Obra 1 (1 jr), Oficial Obra 2 (1 jr). Equipo: Herrramienta Y Equipo Menor (10 %). Etapa de obra: 6. Instalaciones.
GRUPO | INSUMO | UNIDAD | CANTIDAD | VALOR UNITARIO | VALOR PARCIAL
Materiales | HIDRANTE TIPO MILLAN 6``, EXTREMO LISO | UND | 1 | 4208307 | 4208307
Mano de obra | AUXILIAR DE OBRA 1 (A) | jr | 1 | 72300.17 | 72300.17
Mano de obra | OFICIAL OBRA 2 (A) | jr | 1 | 124137.15 | 124137.15
Equipo | Herrramienta y Equipo Menor(% M.O) | % | 10 | 196437.32 | 19643.73
Total actividad
2.04.65 · SUMINISTRO E INSTALACIÓN REGISTRO DE BOLA D = 1 1/2" TIPO LIVIANO ¦ Unidad: Unidad (UND) ¦ Precio: $ 80.388,23
Precio por UND. Materiales: Limpiador Y Soldadura (1 glb), Registro De Bola 1½``, Tipo Liviano (1 UND). Mano de obra: Auxiliar De Obra 1 (0.1 jr), Oficial Obra 2 (0.1 jr). Equipo: Herrramienta Y Equipo Menor (6.6 %). Etapa de obra: 6. Instalaciones.
GRUPO | INSUMO | UNIDAD | CANTIDAD | VALOR UNITARIO | VALOR PARCIAL
Materiales | LIMPIADOR Y SOLDADURA | glb | 1 | 1148 | 1148
Materiales | REGISTRO DE BOLA 1½``, TIPO LIVIANO | UND | 1 | 58300 | 58300
Mano de obra | AUXILIAR DE OBRA 1 (A) | jr | 0.1 | 72300.17 | 7230.02
Mano de obra | OFICIAL OBRA 2 (A) | jr | 0.1 | 124137.15 | 12413.72
Equipo | Herrramienta y Equipo Menor(% M.O) | % | 6.6 | 19643.74 | 1296.49
Total actividad
2.04.66 · SUMINISTRO E INSTALACIÓN REGISTRO DE BOLA D = 1/2" TIPO LIVIANO ¦ Unidad: Unidad (UND) ¦ Precio: $ 16.223,76
Precio por UND. Materiales: Limpiador 1/4 Pvc (0 gl), Registro De Bola ½``, Tipo Liviano (1 UND), Soldadura Liquida Pvc 1/4`` (0 gl). Mano de obra: Auxiliar De Obra 1 (0.04 jr), Oficial Obra 2 (0.04 jr). Equipo: Herrramienta Y Equipo Menor (6.6 %). Etapa de obra: 6. Instalaciones.
GRUPO | INSUMO | UNIDAD | CANTIDAD | VALOR UNITARIO | VALOR PARCIAL
Materiales | LIMPIADOR 1/4 PVC | gl | 0 | 31500 | 103.95
Materiales | REGISTRO DE BOLA ½``, TIPO LIVIANO | UND | 1 | 7505.33 | 7505.33
Materiales | SOLDADURA LIQUIDA PVC 1/4`` | gl | 0 | 72237.67 | 238.38
Mano de obra | AUXILIAR DE OBRA 1 (A) | jr | 0.04 | 72300.17 | 2892.01
Mano de obra | OFICIAL OBRA 2 (A) | jr | 0.04 | 124137.15 | 4965.49
Equipo | Herrramienta y Equipo Menor(% M.O) | % | 6.6 | 7857.5 | 518.6
Total actividad
2.04.67 · SUMINISTRO E INSTALACIÓN REGISTRO DE BOLA D = 2 1/2" TIPO PESADO ¦ Unidad: Unidad (UND) ¦ Precio: $ 207.745,42
Precio por UND. Materiales: Limpiador Y Soldadura (1 glb), Registro De Bola 2½``, Tipo Pesado (1 UND). Mano de obra: Auxiliar De Obra 1 (0.2 jr), Oficial Obra 2 (0.1 jr). Equipo: Herrramienta Y Equipo Menor (6.6 %). Etapa de obra: 6. Instalaciones.
GRUPO | INSUMO | UNIDAD | CANTIDAD | VALOR UNITARIO | VALOR PARCIAL
Materiales | LIMPIADOR Y SOLDADURA | glb | 1 | 1148 | 1148
Materiales | REGISTRO DE BOLA 2½``, TIPO PESADO | UND | 1 | 177950 | 177950
Mano de obra | AUXILIAR DE OBRA 1 (A) | jr | 0.2 | 72300.17 | 14460.03
Mano de obra | OFICIAL OBRA 2 (A) | jr | 0.1 | 124137.15 | 12413.72
Equipo | Herrramienta y Equipo Menor(% M.O) | % | 6.6 | 26873.75 | 1773.67
Total actividad
2.04.68 · SUMINISTRO E INSTALACIÓN REGISTRO DE BOLA D = 2" TIPO PESADO ¦ Unidad: Unidad (UND) ¦ Precio: $ 127.277,42
Precio por UND. Materiales: Limpiador Y Soldadura (1 glb), Registro De Bola 2``, Tipo Pesado (1 UND). Mano de obra: Auxiliar De Obra 1 (0.2 jr), Oficial Obra 2 (0.1 jr). Equipo: Herrramienta Y Equipo Menor (6.6 %). Etapa de obra: 6. Instalaciones.
GRUPO | INSUMO | UNIDAD | CANTIDAD | VALOR UNITARIO | VALOR PARCIAL
Materiales | LIMPIADOR Y SOLDADURA | glb | 1 | 1148 | 1148
Materiales | REGISTRO DE BOLA 2``, TIPO PESADO | UND | 1 | 97482 | 97482
Mano de obra | AUXILIAR DE OBRA 1 (A) | jr | 0.2 | 72300.17 | 14460.03
Mano de obra | OFICIAL OBRA 2 (A) | jr | 0.1 | 124137.15 | 12413.72
Equipo | Herrramienta y Equipo Menor(% M.O) | % | 6.6 | 26873.75 | 1773.67
Total actividad
2.04.69 · SUMINISTRO E INSTALACIÓN REGISTRO DE BOLA D = 3/4" TIPO LIVIANO ¦ Unidad: Unidad (UND) ¦ Precio: $ 20.536,14
Precio por UND. Materiales: Limpiador 1/4 Pvc (0 gl), Registro De Bola 3/4``, Tipo Liviano (1 UND), Soldadura Liquida Pvc 1/4`` (0 gl). Mano de obra: Auxiliar De Obra 1 (0.05 jr), Oficial Obra 2 (0.05 jr). Equipo: Herrramienta Y Equipo Menor (6.6 %). Etapa de obra: 6. Instalaciones.
GRUPO | INSUMO | UNIDAD | CANTIDAD | VALOR UNITARIO | VALOR PARCIAL
Materiales | LIMPIADOR 1/4 PVC | gl | 0 | 31500 | 126
Materiales | REGISTRO DE BOLA 3/4``, TIPO LIVIANO | UND | 1 | 9651.08 | 9651.08
Materiales | SOLDADURA LIQUIDA PVC 1/4`` | gl | 0 | 72237.67 | 288.95
Mano de obra | AUXILIAR DE OBRA 1 (A) | jr | 0.05 | 72300.17 | 3615.01
Mano de obra | OFICIAL OBRA 2 (A) | jr | 0.05 | 124137.15 | 6206.86
Equipo | Herrramienta y Equipo Menor(% M.O) | % | 6.6 | 9821.87 | 648.24
Total actividad
2.04.70 · SUMINISTRO E INSTALACIÓN REGISTRO DE BOLA D = 4" TIPO PESADO ¦ Unidad: Unidad (UND) ¦ Precio: $ 340.295,42
Precio por UND. Materiales: Limpiador Y Soldadura (1 glb), Registro De Bola 4``, Tipo Pesado (1 UND). Mano de obra: Auxiliar De Obra 1 (0.2 jr), Oficial Obra 2 (0.1 jr). Equipo: Herrramienta Y Equipo Menor (6.6 %). Etapa de obra: 6. Instalaciones.
GRUPO | INSUMO | UNIDAD | CANTIDAD | VALOR UNITARIO | VALOR PARCIAL
Materiales | LIMPIADOR Y SOLDADURA | glb | 1 | 1148 | 1148
Materiales | REGISTRO DE BOLA 4``, TIPO PESADO | UND | 1 | 310500 | 310500
Mano de obra | AUXILIAR DE OBRA 1 (A) | jr | 0.2 | 72300.17 | 14460.03
Mano de obra | OFICIAL OBRA 2 (A) | jr | 0.1 | 124137.15 | 12413.72
Equipo | Herrramienta y Equipo Menor(% M.O) | % | 6.6 | 26873.75 | 1773.67
Total actividad
2.04.71 · SUMINISTRO E INSTALACIÓN REGISTRO DE BOLA D =2" TIPO LIVIANO ¦ Unidad: Unidad (UND) ¦ Precio: $ 115.092,84
Precio por UND. Materiales: Limpiador Y Soldadura (1 glb), Registro De Bola 2``, Tipo Liviano (1 UND). Mano de obra: Auxiliar De Obra 1 (0.4 jr), Oficial Obra 2 (0.2 jr). Equipo: Herrramienta Y Equipo Menor (6.6 %). Etapa de obra: 6. Instalaciones.
GRUPO | INSUMO | UNIDAD | CANTIDAD | VALOR UNITARIO | VALOR PARCIAL
Materiales | LIMPIADOR Y SOLDADURA | glb | 1 | 1148 | 1148
Materiales | REGISTRO DE BOLA 2``, TIPO LIVIANO | UND | 1 | 56650 | 56650
Mano de obra | AUXILIAR DE OBRA 1 (A) | jr | 0.4 | 72300.17 | 28920.07
Mano de obra | OFICIAL OBRA 2 (A) | jr | 0.2 | 124137.15 | 24827.43
Equipo | Herrramienta y Equipo Menor(% M.O) | % | 6.6 | 53747.5 | 3547.34
Total actividad
2.04.72 · SUMINISTRO E INSTALACION TEE PRESION PVC D=1" ¦ Unidad: Unidad (UND) ¦ Precio: $ 3.907,33
Precio por UND. Materiales: Tee Pvc Presion 1`` (1 UND), Limpiador 1/4 Pvc (0 gl), Soldadura Liquida Pvc 1/4`` (0 gl). Mano de obra: Auxiliar De Instalaciones 1 (0.05 hh), Oficial Instalaciones (0.05 hh). Equipo: Herrramienta Y Equipo Menor (10 %). Etapa de obra: 6. Instalaciones.
GRUPO | INSUMO | UNIDAD | CANTIDAD | VALOR UNITARIO | VALOR PARCIAL
Materiales | TEE PVC PRESION 1`` | UND | 1 | 2318 | 2318
Materiales | LIMPIADOR 1/4 PVC | gl | 0 | 31500 | 31.5
Materiales | SOLDADURA LIQUIDA PVC 1/4`` | gl | 0 | 72237.67 | 72.24
Mano de obra | AUXILIAR DE INSTALACIONES 1 | hh | 0.05 | 9941.22 | 497.06
Mano de obra | OFICIAL INSTALACIONES (B) | hh | 0.05 | 17069.53 | 853.48
Equipo | Herrramienta y Equipo Menor(% M.O) | % | 10 | 1350.54 | 135.05
Total actividad
2.04.73 · SUMINISTRO E INSTALACION TEE PRESION PVC D=1 1/4" ¦ Unidad: Unidad (UND) ¦ Precio: $ 7.731,41
Precio por UND. Materiales: Tee Pvc Presion 1 1/4`` (1 UND), Limpiador 1/4 Pvc (0 gl), Soldadura Liquida Pvc 1/4`` (0 gl). Mano de obra: Auxiliar De Instalaciones 1 (0.06 hh), Oficial Instalaciones (0.06 hh). Equipo: Herrramienta Y Equipo Menor (5 %). Etapa de obra: 6. Instalaciones.
GRUPO | INSUMO | UNIDAD | CANTIDAD | VALOR UNITARIO | VALOR PARCIAL
Materiales | TEE PVC PRESION 1 1/4`` | UND | 1 | 5926 | 5926
Materiales | LIMPIADOR 1/4 PVC | gl | 0 | 31500 | 31.5
Materiales | SOLDADURA LIQUIDA PVC 1/4`` | gl | 0 | 72237.67 | 72.24
Mano de obra | AUXILIAR DE INSTALACIONES 1 | hh | 0.06 | 9941.22 | 596.47
Mano de obra | OFICIAL INSTALACIONES (B) | hh | 0.06 | 17069.53 | 1024.17
Equipo | Herrramienta y Equipo Menor(% M.O) | % | 5 | 1620.64 | 81.03
Total actividad
2.04.74 · SUMINISTRO E INSTALACION TEE PRESION PVC D=1 1/2" ¦ Unidad: Unidad (UND) ¦ Precio: $ 10.462,49
Precio por UND. Materiales: Tee Pvc Presion 1 1/2`` (1 UND), Limpiador 1/4 Pvc (0.01 gl), Soldadura Liquida Pvc 1/4`` (0.01 gl). Mano de obra: Auxiliar De Instalaciones 1 (0.1 hh), Oficial Instalaciones (0.1 hh). Equipo: Herrramienta Y Equipo Menor (11 %). Etapa de obra: 6. Instalaciones.
GRUPO | INSUMO | UNIDAD | CANTIDAD | VALOR UNITARIO | VALOR PARCIAL
Materiales | TEE PVC PRESION 1 1/2`` | UND | 1 | 6873 | 6873
Materiales | LIMPIADOR 1/4 PVC | gl | 0.01 | 31500 | 179.55
Materiales | SOLDADURA LIQUIDA PVC 1/4`` | gl | 0.01 | 72237.67 | 411.75
Mano de obra | AUXILIAR DE INSTALACIONES 1 | hh | 0.1 | 9941.22 | 994.12
Mano de obra | OFICIAL INSTALACIONES (B) | hh | 0.1 | 17069.53 | 1706.95
Equipo | Herrramienta y Equipo Menor(% M.O) | % | 11 | 2701.07 | 297.12
Total actividad
2.04.75 · SUMINISTRO E INSTALACION TEE PRESION PVC D=1/2" ¦ Unidad: Unidad (UND) ¦ Precio: $ 1.156,71
Precio por UND. Materiales: Tee Pvc Presion 1/2`` (1 UND), Limpiador 1/4 Pvc (0 gl), Soldadura Liquida Pvc 1/4`` (0 gl). Mano de obra: Auxiliar De Instalaciones 1 (0.01 hh), Oficial Instalaciones (0.01 hh). Equipo: Herrramienta Y Equipo Menor (5 %). Etapa de obra: 6. Instalaciones.
GRUPO | INSUMO | UNIDAD | CANTIDAD | VALOR UNITARIO | VALOR PARCIAL
Materiales | TEE PVC PRESION 1/2`` | UND | 1 | 741 | 741
Materiales | LIMPIADOR 1/4 PVC | gl | 0 | 31500 | 31.5
Materiales | SOLDADURA LIQUIDA PVC 1/4`` | gl | 0 | 72237.67 | 72.24
Mano de obra | AUXILIAR DE INSTALACIONES 1 | hh | 0.01 | 9941.22 | 109.35
Mano de obra | OFICIAL INSTALACIONES (B) | hh | 0.01 | 17069.53 | 187.76
Equipo | Herrramienta y Equipo Menor(% M.O) | % | 5 | 297.11 | 14.86
Total actividad
2.04.76 · SUMINISTRO E INSTALACION TEE PRESION PVC D=2" ¦ Unidad: Unidad (UND) ¦ Precio: $ 14.993,07
Precio por UND. Materiales: Tee Pvc Presion 2`` (1 UND), Limpiador 1/4 Pvc (0 gl), Soldadura Liquida Pvc 1/4`` (0 gl). Mano de obra: Auxiliar De Instalaciones 1 (0.05 hh), Oficial Instalaciones (0.05 hh). Equipo: Herrramienta Y Equipo Menor (10 %). Etapa de obra: 6. Instalaciones.
GRUPO | INSUMO | UNIDAD | CANTIDAD | VALOR UNITARIO | VALOR PARCIAL
Materiales | TEE PVC PRESION 2`` | UND | 1 | 13300 | 13300
Materiales | LIMPIADOR 1/4 PVC | gl | 0 | 31500 | 63
Materiales | SOLDADURA LIQUIDA PVC 1/4`` | gl | 0 | 72237.67 | 144.48
Mano de obra | AUXILIAR DE INSTALACIONES 1 | hh | 0.05 | 9941.22 | 497.06
Mano de obra | OFICIAL INSTALACIONES (B) | hh | 0.05 | 17069.53 | 853.48
Equipo | Herrramienta y Equipo Menor(% M.O) | % | 10 | 1350.54 | 135.05
Total actividad
2.04.77 · SUMINISTRO E INSTALACION TEE PRESION PVC D=3" ¦ Unidad: Unidad (UND) ¦ Precio: $ 54.451,43
Precio por UND. Materiales: Tee Pvc Presion 3`` (1 UND), Limpiador 1/4 Pvc (0 gl), Soldadura Liquida Pvc 1/4`` (0 gl). Mano de obra: Auxiliar De Instalaciones 1 (0.08 hh), Oficial Instalaciones (0.08 hh). Equipo: Herrramienta Y Equipo Menor (10 %). Etapa de obra: 6. Instalaciones.
GRUPO | INSUMO | UNIDAD | CANTIDAD | VALOR UNITARIO | VALOR PARCIAL
Materiales | TEE PVC PRESION 3`` | UND | 1 | 51867 | 51867
Materiales | LIMPIADOR 1/4 PVC | gl | 0 | 31500 | 63
Materiales | SOLDADURA LIQUIDA PVC 1/4`` | gl | 0 | 72237.67 | 144.48
Mano de obra | AUXILIAR DE INSTALACIONES 1 | hh | 0.08 | 9941.22 | 795.3
Mano de obra | OFICIAL INSTALACIONES (B) | hh | 0.08 | 17069.53 | 1365.56
Equipo | Herrramienta y Equipo Menor(% M.O) | % | 10 | 2160.86 | 216.09
Total actividad
2.04.78 · SUMINISTRO E INSTALACION TEE PRESION PVC D=3/4" ¦ Unidad: Unidad (UND) ¦ Precio: $ 2.912,41
Precio por UND. Materiales: Tee Pvc Presion 3/4`` (1 UND), Limpiador 1/4 Pvc (0 gl), Soldadura Liquida Pvc 1/4`` (0 gl). Mano de obra: Auxiliar De Instalaciones 1 (0.06 hh), Oficial Instalaciones (0.06 hh). Equipo: Herrramienta Y Equipo Menor (5 %). Etapa de obra: 6. Instalaciones.
GRUPO | INSUMO | UNIDAD | CANTIDAD | VALOR UNITARIO | VALOR PARCIAL
Materiales | TEE PVC PRESION 3/4`` | UND | 1 | 1107 | 1107
Materiales | LIMPIADOR 1/4 PVC | gl | 0 | 31500 | 31.5
Materiales | SOLDADURA LIQUIDA PVC 1/4`` | gl | 0 | 72237.67 | 72.24
Mano de obra | AUXILIAR DE INSTALACIONES 1 | hh | 0.06 | 9941.22 | 596.47
Mano de obra | OFICIAL INSTALACIONES (B) | hh | 0.06 | 17069.53 | 1024.17
Equipo | Herrramienta y Equipo Menor(% M.O) | % | 5 | 1620.64 | 81.03
Total actividad
2.04.79 · SUMINISTRO E INSTALACION TEE PRESION PVC D=4" ¦ Unidad: Unidad (UND) ¦ Precio: $ 116.865,66
Precio por UND. Materiales: Tee Pvc Presion 4`` (1 UND), Limpiador 1/4 Pvc (0 gl), Soldadura Liquida Pvc 1/4`` (0 gl). Mano de obra: Auxiliar De Instalaciones 1 (0.1 hh), Oficial Instalaciones (0.1 hh). Equipo: Herrramienta Y Equipo Menor (10 %). Etapa de obra: 6. Instalaciones.
GRUPO | INSUMO | UNIDAD | CANTIDAD | VALOR UNITARIO | VALOR PARCIAL
Materiales | TEE PVC PRESION 4`` | UND | 1 | 113687 | 113687
Materiales | LIMPIADOR 1/4 PVC | gl | 0 | 31500 | 63
Materiales | SOLDADURA LIQUIDA PVC 1/4`` | gl | 0 | 72237.67 | 144.48
Mano de obra | AUXILIAR DE INSTALACIONES 1 | hh | 0.1 | 9941.22 | 994.12
Mano de obra | OFICIAL INSTALACIONES (B) | hh | 0.1 | 17069.53 | 1706.95
Equipo | Herrramienta y Equipo Menor(% M.O) | % | 10 | 2701.07 | 270.11
Total actividad
2.04.80 · SUMINISTRO E INSTALACION TEE PRESION PVC REDUCCION D=1" x 1/2" ¦ Unidad: Unidad (UND) ¦ Precio: $ 4.774,55
Precio por UND. Materiales: Tee Pvc Presion Reducida 1`` X 1/2`` (1 UND), Limpiador 1/4 Pvc (0 gl), Soldadura Liquida Pvc 1/4`` (0 gl). Mano de obra: Auxiliar De Instalaciones 1 (0.05 hh), Oficial Instalaciones (0.05 hh). Equipo: Herrramienta Y Equipo Menor (5 %). Etapa de obra: 6. Instalaciones.
GRUPO | INSUMO | UNIDAD | CANTIDAD | VALOR UNITARIO | VALOR PARCIAL
Materiales | TEE PVC PRESION REDUCIDA 1`` x 1/2`` | UND | 1 | 3149 | 3149
Materiales | LIMPIADOR 1/4 PVC | gl | 0 | 31500 | 63
Materiales | SOLDADURA LIQUIDA PVC 1/4`` | gl | 0 | 72237.67 | 144.48
Mano de obra | AUXILIAR DE INSTALACIONES 1 | hh | 0.05 | 9941.22 | 497.06
Mano de obra | OFICIAL INSTALACIONES (B) | hh | 0.05 | 17069.53 | 853.48
Equipo | Herrramienta y Equipo Menor(% M.O) | % | 5 | 1350.54 | 67.53
Total actividad
2.04.81 · SUMINISTRO E INSTALACION TEE PRESION PVC REDUCCION D=1" x 3/4" ¦ Unidad: Unidad (UND) ¦ Precio: $ 4.781,84
Precio por UND. Materiales: Tee Pvc Presion Reducida 1`` X 3/4`` (1 UND), Limpiador 1/4 Pvc (0 gl), Soldadura Liquida Pvc 1/4`` (0 gl). Mano de obra: Auxiliar De Instalaciones 1 (0.03 hh), Oficial Instalaciones (0.03 hh). Equipo: Herrramienta Y Equipo Menor (10 %). Etapa de obra: 6. Instalaciones.
GRUPO | INSUMO | UNIDAD | CANTIDAD | VALOR UNITARIO | VALOR PARCIAL
Materiales | TEE PVC PRESION REDUCIDA 1`` x 3/4`` | UND | 1 | 3683 | 3683
Materiales | LIMPIADOR 1/4 PVC | gl | 0 | 31500 | 63
Materiales | SOLDADURA LIQUIDA PVC 1/4`` | gl | 0 | 72237.67 | 144.48
Mano de obra | AUXILIAR DE INSTALACIONES 1 | hh | 0.03 | 9941.22 | 298.24
Mano de obra | OFICIAL INSTALACIONES (B) | hh | 0.03 | 17069.53 | 512.09
Equipo | Herrramienta y Equipo Menor(% M.O) | % | 10 | 810.33 | 81.03
Total actividad
2.04.82 · SUMINISTRO E INSTALACION TEE PRESION PVC REDUCCION D=3/4" x 1/2" ¦ Unidad: Unidad (UND) ¦ Precio: $ 3.099,10
Precio por UND. Materiales: Tee Pvc Presion Reducida 3/4`` X 1/2`` (1 UND), Limpiador 1/4 Pvc (0 gl), Soldadura Liquida Pvc 1/4`` (0 gl). Mano de obra: Auxiliar De Instalaciones 1 (0.03 hh), Oficial Instalaciones (0.03 hh). Equipo: Herrramienta Y Equipo Menor (10 %). Etapa de obra: 6. Instalaciones.
GRUPO | INSUMO | UNIDAD | CANTIDAD | VALOR UNITARIO | VALOR PARCIAL
Materiales | TEE PVC PRESION REDUCIDA 3/4`` x 1/2`` | UND | 1 | 2104 | 2104
Materiales | LIMPIADOR 1/4 PVC | gl | 0 | 31500 | 31.5
Materiales | SOLDADURA LIQUIDA PVC 1/4`` | gl | 0 | 72237.67 | 72.24
Mano de obra | AUXILIAR DE INSTALACIONES 1 | hh | 0.03 | 9941.22 | 298.24
Mano de obra | OFICIAL INSTALACIONES (B) | hh | 0.03 | 17069.53 | 512.09
Equipo | Herrramienta y Equipo Menor(% M.O) | % | 10 | 810.33 | 81.03
Total actividad
2.04.83 · SUMINISTRO E INSTALACION TEE PVC UM D= 3"x2"x2 1/2" ¦ Unidad: Unidad (UND) ¦ Precio: $ 77.036,27
Precio por UND. Materiales: Tee Pvc Presion Union Platino 3`` X 2`` X 2 1/2`` (1 UND), Lubricante Tub Pvc/500gr (0.05 UND). Mano de obra: Auxiliar De Instalaciones 1 (0.15 hh), Oficial Instalaciones (0.15 hh). Equipo: Herrramienta Y Equipo Menor (10 %). Etapa de obra: 6. Instalaciones.
GRUPO | INSUMO | UNIDAD | CANTIDAD | VALOR UNITARIO | VALOR PARCIAL
Materiales | TEE PVC PRESION UNION PLATINO 3`` x 2`` x 2 1/2`` | UND | 1 | 71592 | 71592
Materiales | LUBRICANTE TUB PVC/500GR | UND | 0.05 | 19750 | 987.5
Mano de obra | AUXILIAR DE INSTALACIONES 1 | hh | 0.15 | 9941.22 | 1491.18
Mano de obra | OFICIAL INSTALACIONES (B) | hh | 0.15 | 17069.53 | 2560.43
Equipo | Herrramienta y Equipo Menor(% M.O) | % | 10 | 4051.61 | 405.16
Total actividad
2.04.84 · SUMINISTRO E INSTALACION TEE PVC UM D= 3"x2"x2" ¦ Unidad: Unidad (UND) ¦ Precio: $ 72.267,27
Precio por UND. Materiales: Tee Pvc Presion Union Platino 3`` X 2`` X 2`` (1 UND), Lubricante Tub Pvc/500gr (0.05 UND). Mano de obra: Auxiliar De Instalaciones 1 (0.15 hh), Oficial Instalaciones (0.15 hh). Equipo: Herrramienta Y Equipo Menor (10 %). Etapa de obra: 6. Instalaciones.
GRUPO | INSUMO | UNIDAD | CANTIDAD | VALOR UNITARIO | VALOR PARCIAL
Materiales | TEE PVC PRESION UNION PLATINO 3`` x 2`` x 2`` | UND | 1 | 66823 | 66823
Materiales | LUBRICANTE TUB PVC/500GR | UND | 0.05 | 19750 | 987.5
Mano de obra | AUXILIAR DE INSTALACIONES 1 | hh | 0.15 | 9941.22 | 1491.18
Mano de obra | OFICIAL INSTALACIONES (B) | hh | 0.15 | 17069.53 | 2560.43
Equipo | Herrramienta y Equipo Menor(% M.O) | % | 10 | 4051.61 | 405.16
Total actividad
2.04.85 · SUMINISTRO E INSTALACION TEE PVC UM D= 3"x2"x3" ¦ Unidad: Unidad (UND) ¦ Precio: $ 81.208,27
Precio por UND. Materiales: Tee Pvc Presion Union Platino 3`` X 2`` X 3`` (1 UND), Lubricante Tub Pvc/500gr (0.05 UND). Mano de obra: Auxiliar De Instalaciones 1 (0.15 hh), Oficial Instalaciones (0.15 hh). Equipo: Herrramienta Y Equipo Menor (10 %). Etapa de obra: 6. Instalaciones.
GRUPO | INSUMO | UNIDAD | CANTIDAD | VALOR UNITARIO | VALOR PARCIAL
Materiales | TEE PVC PRESION UNION PLATINO 3`` x 2`` x 3`` | UND | 1 | 75764 | 75764
Materiales | LUBRICANTE TUB PVC/500GR | UND | 0.05 | 19750 | 987.5
Mano de obra | AUXILIAR DE INSTALACIONES 1 | hh | 0.15 | 9941.22 | 1491.18
Mano de obra | OFICIAL INSTALACIONES (B) | hh | 0.15 | 17069.53 | 2560.43
Equipo | Herrramienta y Equipo Menor(% M.O) | % | 10 | 4051.61 | 405.16
Total actividad
2.04.86 · SUMINISTRO E INSTALACION TEE PVC UM D= 4"x2"x3" ¦ Unidad: Unidad (UND) ¦ Precio: $ 120.709,77
Precio por UND. Materiales: Tee Pvc Presion Union Platino 4`` X 2`` X 3`` (1 UND), Lubricante Tub Pvc/500gr (0.06 UND). Mano de obra: Auxiliar De Instalaciones 1 (0.15 hh), Oficial Instalaciones (0.15 hh). Equipo: Herrramienta Y Equipo Menor (10 %). Etapa de obra: 6. Instalaciones.
GRUPO | INSUMO | UNIDAD | CANTIDAD | VALOR UNITARIO | VALOR PARCIAL
Materiales | TEE PVC PRESION UNION PLATINO 4`` x 2`` x 3`` | UND | 1 | 115068 | 115068
Materiales | LUBRICANTE TUB PVC/500GR | UND | 0.06 | 19750 | 1185
Mano de obra | AUXILIAR DE INSTALACIONES 1 | hh | 0.15 | 9941.22 | 1491.18
Mano de obra | OFICIAL INSTALACIONES (B) | hh | 0.15 | 17069.53 | 2560.43
Equipo | Herrramienta y Equipo Menor(% M.O) | % | 10 | 4051.61 | 405.16
Total actividad
2.04.87 · SUMINISTRO E INSTALACION TEE PVC UM D= 4"x2"x4" ¦ Unidad: Unidad (UND) ¦ Precio: $ 128.264,77
Precio por UND. Materiales: Tee Pvc Presion Union Platino 4`` X 2`` X 4`` (1 UND), Lubricante Tub Pvc/500gr (0.06 UND). Mano de obra: Auxiliar De Instalaciones 1 (0.15 hh), Oficial Instalaciones (0.15 hh). Equipo: Herrramienta Y Equipo Menor (10 %). Etapa de obra: 6. Instalaciones.
GRUPO | INSUMO | UNIDAD | CANTIDAD | VALOR UNITARIO | VALOR PARCIAL
Materiales | TEE PVC PRESION UNION PLATINO 4`` x 2`` x 4`` | UND | 1 | 122623 | 122623
Materiales | LUBRICANTE TUB PVC/500GR | UND | 0.06 | 19750 | 1185
Mano de obra | AUXILIAR DE INSTALACIONES 1 | hh | 0.15 | 9941.22 | 1491.18
Mano de obra | OFICIAL INSTALACIONES (B) | hh | 0.15 | 17069.53 | 2560.43
Equipo | Herrramienta y Equipo Menor(% M.O) | % | 10 | 4051.61 | 405.16
Total actividad
2.04.88 · SUMINISTRO E INSTALACION TEE PVC UM D=2 1/2"x2"x2" ¦ Unidad: Unidad (UND) ¦ Precio: $ 64.271,27
Precio por UND. Materiales: Tee Pvc Presion Union Platino 2 1/2`` X 2`` X 2`` (1 UND), Lubricante Tub Pvc/500gr (0.05 UND). Mano de obra: Auxiliar De Instalaciones 1 (0.15 hh), Oficial Instalaciones (0.15 hh). Equipo: Herrramienta Y Equipo Menor (10 %). Etapa de obra: 6. Instalaciones.
GRUPO | INSUMO | UNIDAD | CANTIDAD | VALOR UNITARIO | VALOR PARCIAL
Materiales | TEE PVC PRESION UNION PLATINO 2 1/2`` x 2`` x 2`` | UND | 1 | 58827 | 58827
Materiales | LUBRICANTE TUB PVC/500GR | UND | 0.05 | 19750 | 987.5
Mano de obra | AUXILIAR DE INSTALACIONES 1 | hh | 0.15 | 9941.22 | 1491.18
Mano de obra | OFICIAL INSTALACIONES (B) | hh | 0.15 | 17069.53 | 2560.43
Equipo | Herrramienta y Equipo Menor(% M.O) | % | 10 | 4051.61 | 405.16
Total actividad
2.04.89 · SUMINISTRO E INSTALACION TEE PVC UM D=2"x2"x2" ¦ Unidad: Unidad (UND) ¦ Precio: $ 44.701,77
Precio por UND. Materiales: Tee Pvc Presion Union Platino 2`` X 2`` X 2`` (1 UND), Lubricante Tub Pvc/500gr (0.06 UND). Mano de obra: Auxiliar De Instalaciones 1 (0.15 hh), Oficial Instalaciones (0.15 hh). Equipo: Herrramienta Y Equipo Menor (10 %). Etapa de obra: 6. Instalaciones.
GRUPO | INSUMO | UNIDAD | CANTIDAD | VALOR UNITARIO | VALOR PARCIAL
Materiales | TEE PVC PRESION UNION PLATINO 2`` x 2`` x 2`` | UND | 1 | 39060 | 39060
Materiales | LUBRICANTE TUB PVC/500GR | UND | 0.06 | 19750 | 1185
Mano de obra | AUXILIAR DE INSTALACIONES 1 | hh | 0.15 | 9941.22 | 1491.18
Mano de obra | OFICIAL INSTALACIONES (B) | hh | 0.15 | 17069.53 | 2560.43
Equipo | Herrramienta y Equipo Menor(% M.O) | % | 10 | 4051.61 | 405.16
Total actividad
2.04.90 · UNION PVC MECANICA D = 2 1/2" ¦ Unidad: Unidad (UND) ¦ Precio: $ 40.856,14
Precio por UND. Materiales: Union Platino D = 2 1/2`` (1 UND), Lubricante Tub Pvc/500gr (0.01 UND). Mano de obra: Auxiliar De Instalaciones 1 (0.4 hh), Oficial Instalaciones (0.4 hh). Equipo: Herrramienta Y Equipo Menor (8 %). Etapa de obra: 6. Instalaciones.
GRUPO | INSUMO | UNIDAD | CANTIDAD | VALOR UNITARIO | VALOR PARCIAL
Materiales | UNION PLATINO D = 2 1/2`` | UND | 1 | 29069 | 29069
Materiales | LUBRICANTE TUB PVC/500GR | UND | 0.01 | 19750 | 118.5
Mano de obra | AUXILIAR DE INSTALACIONES 1 | hh | 0.4 | 9941.22 | 3976.49
Mano de obra | OFICIAL INSTALACIONES (B) | hh | 0.4 | 17069.53 | 6827.81
Equipo | Herrramienta y Equipo Menor(% M.O) | % | 8 | 10804.3 | 864.34
Total actividad
2.04.91 · UNION PVC MECANICA D = 2" ¦ Unidad: Unidad (UND) ¦ Precio: $ 35.084,02
Precio por UND. Materiales: Union Platino D = 2 `` (1 UND), Lubricante Tub Pvc/500gr (0.01 UND). Mano de obra: Auxiliar De Instalaciones 1 (0.4 hh), Oficial Instalaciones (0.4 hh). Equipo: Herrramienta Y Equipo Menor (5 %). Etapa de obra: 6. Instalaciones.
GRUPO | INSUMO | UNIDAD | CANTIDAD | VALOR UNITARIO | VALOR PARCIAL
Materiales | UNION PLATINO D = 2 `` | UND | 1 | 23621 | 23621
Materiales | LUBRICANTE TUB PVC/500GR | UND | 0.01 | 19750 | 118.5
Mano de obra | AUXILIAR DE INSTALACIONES 1 | hh | 0.4 | 9941.22 | 3976.49
Mano de obra | OFICIAL INSTALACIONES (B) | hh | 0.4 | 17069.53 | 6827.81
Equipo | Herrramienta y Equipo Menor(% M.O) | % | 5 | 10804.3 | 540.22
Total actividad
2.04.92 · UNION PVC MECANICA D = 10" ¦ Unidad: Unidad (UND) ¦ Precio: $ 510.992,41
Precio por UND. Materiales: Union Platino D = 10`` (1 UND), Lubricante Tub Pvc/500gr (0.01 UND). Mano de obra: Auxiliar De Instalaciones 1 (0.5 hh), Oficial Instalaciones (0.5 hh). Equipo: Herrramienta Y Equipo Menor (10 %). Etapa de obra: 6. Instalaciones.
GRUPO | INSUMO | UNIDAD | CANTIDAD | VALOR UNITARIO | VALOR PARCIAL
Materiales | UNION PLATINO D = 10`` | UND | 1 | 496018 | 496018
Materiales | LUBRICANTE TUB PVC/500GR | UND | 0.01 | 19750 | 118.5
Mano de obra | AUXILIAR DE INSTALACIONES 1 | hh | 0.5 | 9941.22 | 4970.61
Mano de obra | OFICIAL INSTALACIONES (B) | hh | 0.5 | 17069.53 | 8534.76
Equipo | Herrramienta y Equipo Menor(% M.O) | % | 10 | 13505.37 | 1350.54
Total actividad
2.04.93 · UNION PVC MECANICA D = 12" ¦ Unidad: Unidad (UND) ¦ Precio: $ 855.601,41
Precio por UND. Materiales: Union Platino D = 12`` (1 UND), Lubricante Tub Pvc/500gr (0.01 UND). Mano de obra: Auxiliar De Instalaciones 1 (0.5 hh), Oficial Instalaciones (0.5 hh). Equipo: Herrramienta Y Equipo Menor (10 %). Etapa de obra: 6. Instalaciones.
GRUPO | INSUMO | UNIDAD | CANTIDAD | VALOR UNITARIO | VALOR PARCIAL
Materiales | UNION PLATINO D = 12`` | UND | 1 | 840627 | 840627
Materiales | LUBRICANTE TUB PVC/500GR | UND | 0.01 | 19750 | 118.5
Mano de obra | AUXILIAR DE INSTALACIONES 1 | hh | 0.5 | 9941.22 | 4970.61
Mano de obra | OFICIAL INSTALACIONES (B) | hh | 0.5 | 17069.53 | 8534.76
Equipo | Herrramienta y Equipo Menor(% M.O) | % | 10 | 13505.37 | 1350.54
Total actividad
2.04.94 · UNION PVC MECANICA D = 3" ¦ Unidad: Unidad (UND) ¦ Precio: $ 54.754,41
Precio por UND. Materiales: Union Platino D = 3`` (1 UND), Lubricante Tub Pvc/500gr (0.01 UND). Mano de obra: Auxiliar De Instalaciones 1 (0.5 hh), Oficial Instalaciones (0.5 hh). Equipo: Herrramienta Y Equipo Menor (10 %). Etapa de obra: 6. Instalaciones.
GRUPO | INSUMO | UNIDAD | CANTIDAD | VALOR UNITARIO | VALOR PARCIAL
Materiales | UNION PLATINO D = 3`` | UND | 1 | 39780 | 39780
Materiales | LUBRICANTE TUB PVC/500GR | UND | 0.01 | 19750 | 118.5
Mano de obra | AUXILIAR DE INSTALACIONES 1 | hh | 0.5 | 9941.22 | 4970.61
Mano de obra | OFICIAL INSTALACIONES (B) | hh | 0.5 | 17069.53 | 8534.76
Equipo | Herrramienta y Equipo Menor(% M.O) | % | 10 | 13505.37 | 1350.54
Total actividad
2.04.95 · UNION PVC MECANICA D = 4" ¦ Unidad: Unidad (UND) ¦ Precio: $ 81.492,41
Precio por UND. Materiales: Union Platino D = 4`` (1 UND), Lubricante Tub Pvc/500gr (0.01 UND). Mano de obra: Auxiliar De Instalaciones 1 (0.5 hh), Oficial Instalaciones (0.5 hh). Equipo: Herrramienta Y Equipo Menor (10 %). Etapa de obra: 6. Instalaciones.
GRUPO | INSUMO | UNIDAD | CANTIDAD | VALOR UNITARIO | VALOR PARCIAL
Materiales | UNION PLATINO D = 4`` | UND | 1 | 66518 | 66518
Materiales | LUBRICANTE TUB PVC/500GR | UND | 0.01 | 19750 | 118.5
Mano de obra | AUXILIAR DE INSTALACIONES 1 | hh | 0.5 | 9941.22 | 4970.61
Mano de obra | OFICIAL INSTALACIONES (B) | hh | 0.5 | 17069.53 | 8534.76
Equipo | Herrramienta y Equipo Menor(% M.O) | % | 10 | 13505.37 | 1350.54
Total actividad
2.04.96 · UNION PVC MECANICA D = 6" ¦ Unidad: Unidad (UND) ¦ Precio: $ 169.612,41
Precio por UND. Materiales: Union Platino D = 6`` (1 UND), Lubricante Tub Pvc/500gr (0.01 UND). Mano de obra: Auxiliar De Instalaciones 1 (0.5 hh), Oficial Instalaciones (0.5 hh). Equipo: Herrramienta Y Equipo Menor (10 %). Etapa de obra: 6. Instalaciones.
GRUPO | INSUMO | UNIDAD | CANTIDAD | VALOR UNITARIO | VALOR PARCIAL
Materiales | UNION PLATINO D = 6`` | UND | 1 | 154638 | 154638
Materiales | LUBRICANTE TUB PVC/500GR | UND | 0.01 | 19750 | 118.5
Mano de obra | AUXILIAR DE INSTALACIONES 1 | hh | 0.5 | 9941.22 | 4970.61
Mano de obra | OFICIAL INSTALACIONES (B) | hh | 0.5 | 17069.53 | 8534.76
Equipo | Herrramienta y Equipo Menor(% M.O) | % | 10 | 13505.37 | 1350.54
Total actividad
2.04.97 · UNION PVC MECANICA D = 8" ¦ Unidad: Unidad (UND) ¦ Precio: $ 299.197,41
Precio por UND. Materiales: Union Platino D = 8`` (1 UND), Lubricante Tub Pvc/500gr (0.01 UND). Mano de obra: Auxiliar De Instalaciones 1 (0.5 hh), Oficial Instalaciones (0.5 hh). Equipo: Herrramienta Y Equipo Menor (10 %). Etapa de obra: 6. Instalaciones.
GRUPO | INSUMO | UNIDAD | CANTIDAD | VALOR UNITARIO | VALOR PARCIAL
Materiales | UNION PLATINO D = 8`` | UND | 1 | 284223 | 284223
Materiales | LUBRICANTE TUB PVC/500GR | UND | 0.01 | 19750 | 118.5
Mano de obra | AUXILIAR DE INSTALACIONES 1 | hh | 0.5 | 9941.22 | 4970.61
Mano de obra | OFICIAL INSTALACIONES (B) | hh | 0.5 | 17069.53 | 8534.76
Equipo | Herrramienta y Equipo Menor(% M.O) | % | 10 | 13505.37 | 1350.54
Total actividad

## 2.05 TUBERIA SANITARIA PVC - AL
Capítulo 2.05 · TUBERIA SANITARIA PVC - ALCANTARILLADO Y DESAGÜE
75 actividades. Cada tabla lista los insumos de una actividad por unidad de obra.
2.05.01 · ARO - TAPA EN HF - TIPO LIVIANO ¦ Unidad: Unidad (UND) ¦ Precio: $ 215.000,00
Precio por UND. Materiales: Aro - Tapa En Hf - Tipo Liviano (1 UND). Etapa de obra: 6. Instalaciones.
GRUPO | INSUMO | UNIDAD | CANTIDAD | VALOR UNITARIO | VALOR PARCIAL
Materiales | ARO - TAPA EN HF - TIPO LIVIANO | UND | 1 | 215000 | 215000
Total actividad
2.05.02 · BASE Y CAÑUELA, CONCRETO 17.5 MPa - (2500 PSI) ¦ Unidad: Metro cúbico (M3) ¦ Precio: $ 622.647,86
Precio por M3. Materiales: Concreto 1:2:4 17.5 Mpa (1 M3). Mano de obra: Auxiliar De Obra 2 (7 hh), Oficial Obra 1 (7 hh). Equipo: Herrramienta Y Equipo Menor (0.3 %). Etapa de obra: 6. Instalaciones.
GRUPO | INSUMO | UNIDAD | CANTIDAD | VALOR UNITARIO | VALOR PARCIAL
Materiales | CONCRETO 1:2:4 17.5 MPa (2500 PSI) | M3 | 1 | 450245.66 | 450245.66
Mano de obra | AUXILIAR DE OBRA 2 (B) | hh | 7 | 9037.33 | 63261.31
Mano de obra | OFICIAL OBRA 1 (A) | hh | 7 | 15517.89 | 108625.23
Equipo | Herrramienta y Equipo Menor(% M.O) | % | 0.3 | 171886.54 | 515.66
Total actividad
2.05.03 · POZO DE INSPECCIÓN, DIAMETRO INTERIOR 1.0m H <1.0m ¦ Unidad: Unidad (UND) ¦ Precio: $ 1.124.303,43
Precio por UND. Materiales: Suministro E Instalacion De Concreto Simple De 17.5 Mpa Para Elevaciones (0.26 M3), Aro - Tapa En Hf - Tipo Liviano (1 UND), Mampostería Ladrillo Tolete Comun E=0.25 M (3.1 M2), Pasos Uña De Gato D=5/8" (3 UND). Mano de obra: Auxiliar De Obra 1 (1.33 jr), Oficial Obra 2 (1.33 jr). Equipo: Herrramienta Y Equipo Menor (6.8 %). Etapa de obra: 6. Instalaciones.
GRUPO | INSUMO | UNIDAD | CANTIDAD | VALOR UNITARIO | VALOR PARCIAL
Materiales | SUMINISTRO E INSTALACION DE CONCRETO SIMPLE DE 17.5 MPA (2500 PSI) PARA ELEVACIONES | M3 | 0.26 | 650668.16 | 169173.72
Materiales | ARO - TAPA EN HF - TIPO LIVIANO | UND | 1 | 215000 | 215000
Materiales | MAMPOSTERÍA LADRILLO TOLETE COMUN E=0.25 M (T.C.) | M2 | 3.1 | 142134.84 | 440618
Materiales | PASOS UÑA DE GATO D=5/8" | UND | 3 | 6597.32 | 19791.96
Mano de obra | AUXILIAR DE OBRA 1 (A) | jr | 1.33 | 72300.17 | 96397.82
Mano de obra | OFICIAL OBRA 2 (A) | jr | 1.33 | 124137.15 | 165512.06
Equipo | Herrramienta y Equipo Menor(% M.O) | % | 6.8 | 261909.88 | 17809.87
Total actividad
2.05.04 · POZO DE INSPECCIÓN, DIÁMETRO INTERIOR 1.2 M , 2.0 < H < 2.5 ¦ Unidad: Unidad (UND) ¦ Precio: $ 2.312.167,88
Precio por UND. Materiales: Aro - Tapa En Hf - Tipo Liviano (1 UND), Mampostería Ladrillo Tolete Comun E=0.25 M (9.5 M2), Pasos Uña De Gato D=5/8" (5 UND), Suministro E Instalacion De Concreto Simple De 17.5 Mpa Para Bases (0.35 M3). Mano de obra: Auxiliar De Obra 1 (2.5 jr), Oficial Obra 2 (2.5 jr). Equipo: Herrramienta Y Equipo Menor (6.8 %). Etapa de obra: 6. Instalaciones.
GRUPO | INSUMO | UNIDAD | CANTIDAD | VALOR UNITARIO | VALOR PARCIAL
Materiales | ARO - TAPA EN HF - TIPO LIVIANO | UND | 1 | 215000 | 215000
Materiales | MAMPOSTERÍA LADRILLO TOLETE COMUN E=0.25 M (T.C.) | M2 | 9.5 | 142134.84 | 1350280.98
Materiales | PASOS UÑA DE GATO D=5/8" | UND | 5 | 6597.32 | 32986.6
Materiales | SUMINISTRO E INSTALACION DE CONCRETO SIMPLE DE 17.5 MPA (2500) PARA BASES | M3 | 0.35 | 541179.04 | 189412.66
Mano de obra | AUXILIAR DE OBRA 1 (A) | jr | 2.5 | 72300.17 | 180750.42
Mano de obra | OFICIAL OBRA 2 (A) | jr | 2.5 | 124137.15 | 310342.88
Equipo | Herrramienta y Equipo Menor(% M.O) | % | 6.8 | 491093.3 | 33394.34
Total actividad
2.05.05 · POZO DE INSPECCIÓN, DIÁMETRO INTERIOR 1.2 M, 1.50 < H < 2.00 ¦ Unidad: Unidad (UND) ¦ Precio: $ 1.772.055,49
Precio por UND. Materiales: Aro - Tapa En Hf - Tipo Liviano (1 UND), Mampostería Ladrillo Tolete Comun E=0.25 M (5.7 M2), Pasos Uña De Gato D=5/8" (5 UND), Suministro E Instalacion De Concreto Simple De 17.5 Mpa Para Bases (0.35 M3). Mano de obra: Auxiliar De Obra 1 (2.5 jr), Oficial Obra 2 (2.5 jr). Equipo: Herrramienta Y Equipo Menor (6.8 %). Etapa de obra: 6. Instalaciones.
GRUPO | INSUMO | UNIDAD | CANTIDAD | VALOR UNITARIO | VALOR PARCIAL
Materiales | ARO - TAPA EN HF - TIPO LIVIANO | UND | 1 | 215000 | 215000
Materiales | MAMPOSTERÍA LADRILLO TOLETE COMUN E=0.25 M (T.C.) | M2 | 5.7 | 142134.84 | 810168.59
Materiales | PASOS UÑA DE GATO D=5/8" | UND | 5 | 6597.32 | 32986.6
Materiales | SUMINISTRO E INSTALACION DE CONCRETO SIMPLE DE 17.5 MPA (2500) PARA BASES | M3 | 0.35 | 541179.04 | 189412.66
Mano de obra | AUXILIAR DE OBRA 1 (A) | jr | 2.5 | 72300.17 | 180750.42
Mano de obra | OFICIAL OBRA 2 (A) | jr | 2.5 | 124137.15 | 310342.88
Equipo | Herrramienta y Equipo Menor(% M.O) | % | 6.8 | 491093.3 | 33394.34
Total actividad
2.05.06 · POZO DE INSPECCIÓN, DIAMETRO INTERIOR 1.2m, 1.0< H <1.5m ¦ Unidad: Unidad (UND) ¦ Precio: $ 1.179.515,21
Precio por UND. Materiales: Aro - Tapa En Hf - Tipo Liviano (1 UND), Mampostería Ladrillo Tolete Comun E=0.25 M (3.1 M2), Pasos Uña De Gato D=5/8" (3 UND), Suministro E Instalacion De Concreto Simple De 17.5 Mpa Para Bases (0.35 M3). Mano de obra: Auxiliar De Obra 1 (1.5 jr), Oficial Obra 2 (1.5 jr). Equipo: Herrramienta Y Equipo Menor (6.8 %). Etapa de obra: 6. Instalaciones.
GRUPO | INSUMO | UNIDAD | CANTIDAD | VALOR UNITARIO | VALOR PARCIAL
Materiales | ARO - TAPA EN HF - TIPO LIVIANO | UND | 1 | 215000 | 215000
Materiales | MAMPOSTERÍA LADRILLO TOLETE COMUN E=0.25 M (T.C.) | M2 | 3.1 | 142134.84 | 440618
Materiales | PASOS UÑA DE GATO D=5/8" | UND | 3 | 6597.32 | 19791.96
Materiales | SUMINISTRO E INSTALACION DE CONCRETO SIMPLE DE 17.5 MPA (2500) PARA BASES | M3 | 0.35 | 541179.04 | 189412.66
Mano de obra | AUXILIAR DE OBRA 1 (A) | jr | 1.5 | 72300.17 | 108450.26
Mano de obra | OFICIAL OBRA 2 (A) | jr | 1.5 | 124137.15 | 186205.72
Equipo | Herrramienta y Equipo Menor(% M.O) | % | 6.8 | 294655.98 | 20036.61
Total actividad
2.05.07 · POZO DE INSPECCIÓN, DIÁMETRO INTERIOR 1.5 M, 2.5 < H < 3.5 ¦ Unidad: Unidad (UND) ¦ Precio: $ 3.538.488,86
Precio por UND. Materiales: Suministro E Instalacion De Concreto Simple De 17.5 Mpa Para Elevaciones (0.5 M3), Aro - Tapa En Hf - Tipo Liviano (1 UND), Mampostería Ladrillo Tolete Comun E=0.25 M (16.9 M2), Pasos Uña De Gato D=5/8" (11 UND). Mano de obra: Auxiliar De Obra 1 (2.5 jr), Oficial Obra 2 (2.5 jr). Equipo: Herrramienta Y Equipo Menor (6.6 %). Etapa de obra: 6. Instalaciones.
GRUPO | INSUMO | UNIDAD | CANTIDAD | VALOR UNITARIO | VALOR PARCIAL
Materiales | SUMINISTRO E INSTALACION DE CONCRETO SIMPLE DE 17.5 MPA (2500 PSI) PARA ELEVACIONES | M3 | 0.5 | 650668.16 | 325334.08
Materiales | ARO - TAPA EN HF - TIPO LIVIANO | UND | 1 | 215000 | 215000
Materiales | MAMPOSTERÍA LADRILLO TOLETE COMUN E=0.25 M (T.C.) | M2 | 16.9 | 142134.84 | 2402078.8
Materiales | PASOS UÑA DE GATO D=5/8" | UND | 11 | 6597.32 | 72570.52
Mano de obra | AUXILIAR DE OBRA 1 (A) | jr | 2.5 | 72300.17 | 180750.42
Mano de obra | OFICIAL OBRA 2 (A) | jr | 2.5 | 124137.15 | 310342.88
Equipo | Herrramienta y Equipo Menor(% M.O) | % | 6.6 | 491093.3 | 32412.16
Total actividad
2.05.08 · PUNTO DE DESAGUES D=2" ¦ Unidad: Unidad (UND) ¦ Precio: $ 44.109,63
Precio por UND. Materiales: Codo Pvc 90° 2" Sanit (2 UND), Codo Pvc 45° 2" Sanit (2 UND), Tubería Pvc 2" Sanit (1.2 ML), Limpiador 1/4 Pvc (0.1 gl) y 1 más. Mano de obra: Auxiliar De Instalaciones 1 (0.4 hh), Oficial Instalaciones (0.4 hh). Equipo: Herrramienta Y Equipo Menor (5 %). Etapa de obra: 6. Instalaciones.
GRUPO | INSUMO | UNIDAD | CANTIDAD | VALOR UNITARIO | VALOR PARCIAL
Materiales | CODO PVC 90° 2" SANIT | UND | 2 | 2766.67 | 5533.34
Materiales | CODO PVC 45° 2" SANIT | UND | 2 | 1967 | 3934
Materiales | TUBERÍA PVC 2" SANIT | ML | 1.2 | 10770 | 12924
Materiales | LIMPIADOR 1/4 PVC | gl | 0.1 | 31500 | 3150
Materiales | SOLDADURA LIQUIDA PVC 1/4`` | gl | 0.1 | 72237.67 | 7223.77
Mano de obra | AUXILIAR DE INSTALACIONES 1 | hh | 0.4 | 9941.22 | 3976.49
Mano de obra | OFICIAL INSTALACIONES (B) | hh | 0.4 | 17069.53 | 6827.81
Equipo | Herrramienta y Equipo Menor(% M.O) | % | 5 | 10804.3 | 540.22
Total actividad
2.05.09 · PUNTO DE DESAGUES PVC 3" Y 4" ¦ Unidad: Unidad (UND) ¦ Precio: $ 88.036,72
Precio por UND. Materiales: Tubería Pvc 3`` Sanit (1 ML), Tubería Pvc 4`` Sanit (0.5 ML), Codo C X C 90° Pvc-S 3" (3 UND), Codo Pvc 90° 4" Sanit (2 UND) y 2 más. Mano de obra: Auxiliar De Instalaciones 1 (0.4 hh), Oficial Instalaciones (0.4 hh). Equipo: Herrramienta Y Equipo Menor (5 %). Etapa de obra: 6. Instalaciones.
GRUPO | INSUMO | UNIDAD | CANTIDAD | VALOR UNITARIO | VALOR PARCIAL
Materiales | TUBERÍA PVC 3`` SANIT | ML | 1 | 16665 | 16665
Materiales | TUBERÍA PVC 4`` SANIT | ML | 0.5 | 23228 | 11614
Materiales | CODO C X C 90° PVC-S 3" | UND | 3 | 5259 | 15777
Materiales | CODO PVC 90° 4" SANIT | UND | 2 | 13724.66 | 27449.32
Materiales | LIMPIADOR 1/4 PVC | gl | 0.05 | 31500 | 1575
Materiales | SOLDADURA LIQUIDA PVC 1/4`` | gl | 0.05 | 72237.67 | 3611.88
Mano de obra | AUXILIAR DE INSTALACIONES 1 | hh | 0.4 | 9941.22 | 3976.49
Mano de obra | OFICIAL INSTALACIONES (B) | hh | 0.4 | 17069.53 | 6827.81
Equipo | Herrramienta y Equipo Menor(% M.O) | % | 5 | 10804.3 | 540.22
Total actividad
2.05.10 · SUMINISTRO E INSTALACION ADAPTADOR DE LIMPIEZA PVC SANITARIA D=2" ¦ Unidad: Unidad (UND) ¦ Precio: $ 7.282,53
Precio por UND. Materiales: Adaptador De Limpieza Pvc Sanitario 2" (1 UND), Limpiador 1/4 Pvc (0 gl), Soldadura Liquida Pvc 1/4`` (0 gl). Mano de obra: Auxiliar De Instalaciones 1 (0.02 hh), Oficial Instalaciones (0.02 hh). Equipo: Herrramienta Y Equipo Menor (3.4 %). Etapa de obra: 6. Instalaciones.
GRUPO | INSUMO | UNIDAD | CANTIDAD | VALOR UNITARIO | VALOR PARCIAL
Materiales | ADAPTADOR DE LIMPIEZA PVC SANITARIO 2" | UND | 1 | 6309 | 6309
Materiales | LIMPIADOR 1/4 PVC | gl | 0 | 31500 | 126
Materiales | SOLDADURA LIQUIDA PVC 1/4`` | gl | 0 | 72237.67 | 288.95
Mano de obra | AUXILIAR DE INSTALACIONES 1 | hh | 0.02 | 9941.22 | 198.82
Mano de obra | OFICIAL INSTALACIONES (B) | hh | 0.02 | 17069.53 | 341.39
Equipo | Herrramienta y Equipo Menor(% M.O) | % | 3.4 | 540.21 | 18.37
Total actividad
2.05.11 · SUMINISTRO E INSTALACION ADAPTADOR DE LIMPIEZA PVC SANITARIA D=3" ¦ Unidad: Unidad (UND) ¦ Precio: $ 15.961,38
Precio por UND. Materiales: Adaptador De Limpieza Pvc Sanitario 3" (1 UND), Limpiador 1/4 Pvc (0.02 gl), Soldadura Liquida Pvc 1/4`` (0.02 gl). Mano de obra: Auxiliar De Instalaciones 1 (0.02 hh), Oficial Instalaciones (0.02 hh). Equipo: Herrramienta Y Equipo Menor (3.4 %). Etapa de obra: 6. Instalaciones.
GRUPO | INSUMO | UNIDAD | CANTIDAD | VALOR UNITARIO | VALOR PARCIAL
Materiales | ADAPTADOR DE LIMPIEZA PVC SANITARIO 3" | UND | 1 | 13743 | 13743
Materiales | LIMPIADOR 1/4 PVC | gl | 0.02 | 31500 | 504
Materiales | SOLDADURA LIQUIDA PVC 1/4`` | gl | 0.02 | 72237.67 | 1155.8
Mano de obra | AUXILIAR DE INSTALACIONES 1 | hh | 0.02 | 9941.22 | 198.82
Mano de obra | OFICIAL INSTALACIONES (B) | hh | 0.02 | 17069.53 | 341.39
Equipo | Herrramienta y Equipo Menor(% M.O) | % | 3.4 | 540.21 | 18.37
Total actividad
2.05.12 · SUMINISTRO E INSTALACION ADAPTADOR DE LIMPIEZA PVC SANITARIA D=4" ¦ Unidad: Unidad (UND) ¦ Precio: $ 23.397,02
Precio por UND. Materiales: Adaptador De Limpieza Pvc Sanitario 4" (1 UND), Limpiador 1/4 Pvc (0.03 gl), Soldadura Liquida Pvc 1/4`` (0.03 gl). Mano de obra: Auxiliar De Instalaciones 1 (0.02 hh), Oficial Instalaciones (0.02 hh). Equipo: Herrramienta Y Equipo Menor (3.4 %). Etapa de obra: 6. Instalaciones.
GRUPO | INSUMO | UNIDAD | CANTIDAD | VALOR UNITARIO | VALOR PARCIAL
Materiales | ADAPTADOR DE LIMPIEZA PVC SANITARIO 4" | UND | 1 | 20245 | 20245
Materiales | LIMPIADOR 1/4 PVC | gl | 0.03 | 31500 | 787.5
Materiales | SOLDADURA LIQUIDA PVC 1/4`` | gl | 0.03 | 72237.67 | 1805.94
Mano de obra | AUXILIAR DE INSTALACIONES 1 | hh | 0.02 | 9941.22 | 198.82
Mano de obra | OFICIAL INSTALACIONES (B) | hh | 0.02 | 17069.53 | 341.39
Equipo | Herrramienta y Equipo Menor(% M.O) | % | 3.4 | 540.21 | 18.37
Total actividad
2.05.13 · SUMINISTRO E INSTALACION ADAPTADOR DE LIMPIEZA PVC SANITARIA D=6" ¦ Unidad: Unidad (UND) ¦ Precio: $ 58.744,97
Precio por UND. Materiales: Adaptador De Limpieza Pvc Sanitario 6`` (1 UND), Limpiador 1/4 Pvc (0.04 gl), Soldadura Liquida Pvc 1/4`` (0.04 gl). Mano de obra: Auxiliar De Instalaciones 1 (0.05 hh), Oficial Instalaciones (0.05 hh). Equipo: Herrramienta Y Equipo Menor (3.4 %). Etapa de obra: 6. Instalaciones.
GRUPO | INSUMO | UNIDAD | CANTIDAD | VALOR UNITARIO | VALOR PARCIAL
Materiales | ADAPTADOR DE LIMPIEZA PVC SANITARIO 6`` | UND | 1 | 53199 | 53199
Materiales | LIMPIADOR 1/4 PVC | gl | 0.04 | 31500 | 1260
Materiales | SOLDADURA LIQUIDA PVC 1/4`` | gl | 0.04 | 72237.67 | 2889.51
Mano de obra | AUXILIAR DE INSTALACIONES 1 | hh | 0.05 | 9941.22 | 497.06
Mano de obra | OFICIAL INSTALACIONES (B) | hh | 0.05 | 17069.53 | 853.48
Equipo | Herrramienta y Equipo Menor(% M.O) | % | 3.4 | 1350.54 | 45.92
Total actividad
2.05.14 · SUMINISTRO E INSTALACIÓN CAMARA DE INSPECCIÓN 1000mm 90° POLIETILENO DN=200mm ¦ Unidad: Unidad (UND) ¦ Precio: $ 2.287.544,75
Precio por UND. Materiales: Base Camara De Inspección 1000mm 90° Polietileno Dn=200mm (1 UND). Mano de obra: Auxiliar De Instalaciones 1 (3 hh), Oficial Instalaciones (1.5 hh). Equipo: Herrramienta Y Equipo Menor (10 %). Etapa de obra: 6. Instalaciones.
GRUPO | INSUMO | UNIDAD | CANTIDAD | VALOR UNITARIO | VALOR PARCIAL
Materiales | BASE CAMARA DE INSPECCIÓN 1000mm 90° POLIETILENO DN=200mm | UND | 1 | 2226574 | 2226574
Mano de obra | AUXILIAR DE INSTALACIONES 1 | hh | 3 | 9941.22 | 29823.66
Mano de obra | OFICIAL INSTALACIONES (B) | hh | 1.5 | 17069.53 | 25604.29
Equipo | Herrramienta y Equipo Menor(% M.O) | % | 10 | 55427.95 | 5542.8
Total actividad
2.05.15 · SUMINISTRO E INSTALACIÓN CAMARA DE INSPECCIÓN 1000mm 90° POLIETILENO DN=250mm ¦ Unidad: Unidad (UND) ¦ Precio: $ 2.429.108,75
Precio por UND. Materiales: Base Camara De Inspección 1000mm 90° Polietileno Dn=250mm (1 UND). Mano de obra: Auxiliar De Instalaciones 1 (3 hh), Oficial Instalaciones (1.5 hh). Equipo: Herrramienta Y Equipo Menor (10 %). Etapa de obra: 6. Instalaciones.
GRUPO | INSUMO | UNIDAD | CANTIDAD | VALOR UNITARIO | VALOR PARCIAL
Materiales | BASE CAMARA DE INSPECCIÓN 1000mm 90° POLIETILENO DN=250mm | UND | 1 | 2368138 | 2368138
Mano de obra | AUXILIAR DE INSTALACIONES 1 | hh | 3 | 9941.22 | 29823.66
Mano de obra | OFICIAL INSTALACIONES (B) | hh | 1.5 | 17069.53 | 25604.29
Equipo | Herrramienta y Equipo Menor(% M.O) | % | 10 | 55427.95 | 5542.8
Total actividad
2.05.16 · SUMINISTRO E INSTALACIÓN CAMARA DE INSPECCIÓN 1000mm 90° POLIETILENO DN=315mm ¦ Unidad: Unidad (UND) ¦ Precio: $ 2.507.635,75
Precio por UND. Materiales: Base Camara De Inspección 1000mm 90° Polietileno Dn=315mm (1 UND). Mano de obra: Auxiliar De Instalaciones 1 (3 hh), Oficial Instalaciones (1.5 hh). Equipo: Herrramienta Y Equipo Menor (10 %). Etapa de obra: 6. Instalaciones.
GRUPO | INSUMO | UNIDAD | CANTIDAD | VALOR UNITARIO | VALOR PARCIAL
Materiales | BASE CAMARA DE INSPECCIÓN 1000mm 90° POLIETILENO DN=315mm | UND | 1 | 2446665 | 2446665
Mano de obra | AUXILIAR DE INSTALACIONES 1 | hh | 3 | 9941.22 | 29823.66
Mano de obra | OFICIAL INSTALACIONES (B) | hh | 1.5 | 17069.53 | 25604.29
Equipo | Herrramienta y Equipo Menor(% M.O) | % | 10 | 55427.95 | 5542.8
Total actividad
2.05.17 · SUMINISTRO E INSTALACIÓN CAMARA DE INSPECCIÓN 1000mm BASE RECTA POLIETILENO DN=200mm ¦ Unidad: Unidad (UND) ¦ Precio: $ 2.286.780,75
Precio por UND. Materiales: Base Camara De Inspeccion 1000mm Recta Polietileno Dn=200mm (1 UND). Mano de obra: Auxiliar De Instalaciones 1 (3 hh), Oficial Instalaciones (1.5 hh). Equipo: Herrramienta Y Equipo Menor (10 %). Etapa de obra: 6. Instalaciones.
GRUPO | INSUMO | UNIDAD | CANTIDAD | VALOR UNITARIO | VALOR PARCIAL
Materiales | BASE CAMARA DE INSPECCION 1000mm RECTA POLIETILENO DN=200mm | UND | 1 | 2225810 | 2225810
Mano de obra | AUXILIAR DE INSTALACIONES 1 | hh | 3 | 9941.22 | 29823.66
Mano de obra | OFICIAL INSTALACIONES (B) | hh | 1.5 | 17069.53 | 25604.29
Equipo | Herrramienta y Equipo Menor(% M.O) | % | 10 | 55427.95 | 5542.8
Total actividad
2.05.18 · SUMINISTRO E INSTALACIÓN CAMARA DE INSPECCIÓN 1000mm BASE RECTA POLIETILENO DN=250mm ¦ Unidad: Unidad (UND) ¦ Precio: $ 2.380.576,75
Precio por UND. Materiales: Base Camara De Inspeccion 1000mm Recta Polietileno Dn=250mm (1 UND). Mano de obra: Auxiliar De Instalaciones 1 (3 hh), Oficial Instalaciones (1.5 hh). Equipo: Herrramienta Y Equipo Menor (10 %). Etapa de obra: 6. Instalaciones.
GRUPO | INSUMO | UNIDAD | CANTIDAD | VALOR UNITARIO | VALOR PARCIAL
Materiales | BASE CAMARA DE INSPECCION 1000mm RECTA POLIETILENO DN=250mm | UND | 1 | 2319606 | 2319606
Mano de obra | AUXILIAR DE INSTALACIONES 1 | hh | 3 | 9941.22 | 29823.66
Mano de obra | OFICIAL INSTALACIONES (B) | hh | 1.5 | 17069.53 | 25604.29
Equipo | Herrramienta y Equipo Menor(% M.O) | % | 10 | 55427.95 | 5542.8
Total actividad
2.05.19 · SUMINISTRO E INSTALACIÓN CAMARA DE INSPECCIÓN 1000mm BASE RECTA POLIETILENO DN=315mm ¦ Unidad: Unidad (UND) ¦ Precio: $ 2.506.576,75
Precio por UND. Materiales: Base Camara De Inspeccion 1000mm Recta Polietileno Dn=315mm (1 UND). Mano de obra: Auxiliar De Instalaciones 1 (3 hh), Oficial Instalaciones (1.5 hh). Equipo: Herrramienta Y Equipo Menor (10 %). Etapa de obra: 6. Instalaciones.
GRUPO | INSUMO | UNIDAD | CANTIDAD | VALOR UNITARIO | VALOR PARCIAL
Materiales | BASE CAMARA DE INSPECCION 1000mm RECTA POLIETILENO DN=315mm | UND | 1 | 2445606 | 2445606
Mano de obra | AUXILIAR DE INSTALACIONES 1 | hh | 3 | 9941.22 | 29823.66
Mano de obra | OFICIAL INSTALACIONES (B) | hh | 1.5 | 17069.53 | 25604.29
Equipo | Herrramienta y Equipo Menor(% M.O) | % | 10 | 55427.95 | 5542.8
Total actividad
2.05.20 · SUMINISTRO E INSTALACIÓN CAMARA DE INSPECCIÓN 1000mm DOBLE TEE POLIETILENO DN=200mm ¦ Unidad: Unidad (UND) ¦ Precio: $ 2.622.435,75
Precio por UND. Materiales: Base Camara De Inspección 1000mm Doble Tee Polietileno Dn=200mm (1 UND). Mano de obra: Auxiliar De Instalaciones 1 (3 hh), Oficial Instalaciones (1.5 hh). Equipo: Herrramienta Y Equipo Menor (10 %). Etapa de obra: 6. Instalaciones.
GRUPO | INSUMO | UNIDAD | CANTIDAD | VALOR UNITARIO | VALOR PARCIAL
Materiales | BASE CAMARA DE INSPECCIÓN 1000mm DOBLE TEE POLIETILENO DN=200mm | UND | 1 | 2561465 | 2561465
Mano de obra | AUXILIAR DE INSTALACIONES 1 | hh | 3 | 9941.22 | 29823.66
Mano de obra | OFICIAL INSTALACIONES (B) | hh | 1.5 | 17069.53 | 25604.29
Equipo | Herrramienta y Equipo Menor(% M.O) | % | 10 | 55427.95 | 5542.8
Total actividad
2.05.21 · SUMINISTRO E INSTALACIÓN CAMARA DE INSPECCIÓN 1000mm DOBLE TEE POLIETILENO DN=250mm ¦ Unidad: Unidad (UND) ¦ Precio: $ 2.907.445,75
Precio por UND. Materiales: Base Camara De Inspección 1000mm Doble Tee Polietileno Dn=250mm (1 UND). Mano de obra: Auxiliar De Instalaciones 1 (3 hh), Oficial Instalaciones (1.5 hh). Equipo: Herrramienta Y Equipo Menor (10 %). Etapa de obra: 6. Instalaciones.
GRUPO | INSUMO | UNIDAD | CANTIDAD | VALOR UNITARIO | VALOR PARCIAL
Materiales | BASE CAMARA DE INSPECCIÓN 1000mm DOBLE TEE POLIETILENO DN=250mm | UND | 1 | 2846475 | 2846475
Mano de obra | AUXILIAR DE INSTALACIONES 1 | hh | 3 | 9941.22 | 29823.66
Mano de obra | OFICIAL INSTALACIONES (B) | hh | 1.5 | 17069.53 | 25604.29
Equipo | Herrramienta y Equipo Menor(% M.O) | % | 10 | 55427.95 | 5542.8
Total actividad
2.05.22 · SUMINISTRO E INSTALACIÓN CAMARA DE INSPECCIÓN 1000mm DOBLE TEE POLIETILENO DN=315mm ¦ Unidad: Unidad (UND) ¦ Precio: $ 3.062.020,75
Precio por UND. Materiales: Base Camara De Inspección 1000mm Doble Tee Polietileno Dn=315mm (1 UND). Mano de obra: Auxiliar De Instalaciones 1 (3 hh), Oficial Instalaciones (1.5 hh). Equipo: Herrramienta Y Equipo Menor (10 %). Etapa de obra: 6. Instalaciones.
GRUPO | INSUMO | UNIDAD | CANTIDAD | VALOR UNITARIO | VALOR PARCIAL
Materiales | BASE CAMARA DE INSPECCIÓN 1000mm DOBLE TEE POLIETILENO DN=315mm | UND | 1 | 3001050 | 3001050
Mano de obra | AUXILIAR DE INSTALACIONES 1 | hh | 3 | 9941.22 | 29823.66
Mano de obra | OFICIAL INSTALACIONES (B) | hh | 1.5 | 17069.53 | 25604.29
Equipo | Herrramienta y Equipo Menor(% M.O) | % | 10 | 55427.95 | 5542.8
Total actividad
2.05.23 · SUMINISTRO E INSTALACIÓN CAMARA DE INSPECCIÓN 1000mm INICIAL POLIETILENO DN=200mm ¦ Unidad: Unidad (UND) ¦ Precio: $ 2.165.874,75
Precio por UND. Materiales: Base Camara De Inspeccion 1000mm Inicial Polietileno Dn=200mm (1 UND). Mano de obra: Auxiliar De Instalaciones 1 (3 hh), Oficial Instalaciones (1.5 hh). Equipo: Herrramienta Y Equipo Menor (10 %). Etapa de obra: 6. Instalaciones.
GRUPO | INSUMO | UNIDAD | CANTIDAD | VALOR UNITARIO | VALOR PARCIAL
Materiales | BASE CAMARA DE INsPECCION 1000mm INICIAL POLIETILENO DN=200mm | UND | 1 | 2104904 | 2104904
Mano de obra | AUXILIAR DE INSTALACIONES 1 | hh | 3 | 9941.22 | 29823.66
Mano de obra | OFICIAL INSTALACIONES (B) | hh | 1.5 | 17069.53 | 25604.29
Equipo | Herrramienta y Equipo Menor(% M.O) | % | 10 | 55427.95 | 5542.8
Total actividad
2.05.24 · SUMINISTRO E INSTALACIÓN CAMARA DE INSPECCIÓN 1000mm INICIAL POLIETILENO DN=250mm ¦ Unidad: Unidad (UND) ¦ Precio: $ 2.190.428,75
Precio por UND. Materiales: Base Camara De Inspeccion 1000mm Inicial Polietileno Dn=250mm (1 UND). Mano de obra: Auxiliar De Instalaciones 1 (3 hh), Oficial Instalaciones (1.5 hh). Equipo: Herrramienta Y Equipo Menor (10 %). Etapa de obra: 6. Instalaciones.
GRUPO | INSUMO | UNIDAD | CANTIDAD | VALOR UNITARIO | VALOR PARCIAL
Materiales | BASE CAMARA DE INsPECCION 1000mm INICIAL POLIETILENO DN=250mm | UND | 1 | 2129458 | 2129458
Mano de obra | AUXILIAR DE INSTALACIONES 1 | hh | 3 | 9941.22 | 29823.66
Mano de obra | OFICIAL INSTALACIONES (B) | hh | 1.5 | 17069.53 | 25604.29
Equipo | Herrramienta y Equipo Menor(% M.O) | % | 10 | 55427.95 | 5542.8
Total actividad
2.05.25 · SUMINISTRO E INSTALACIÓN CAMARA DE INSPECCIÓN 1000mm INICIAL POLIETILENO DN=315mm ¦ Unidad: Unidad (UND) ¦ Precio: $ 2.247.626,75
Precio por UND. Materiales: Base Camara De Inspeccion 1000mm Inicial Polietileno Dn=315mm (1 UND). Mano de obra: Auxiliar De Instalaciones 1 (3 hh), Oficial Instalaciones (1.5 hh). Equipo: Herrramienta Y Equipo Menor (10 %). Etapa de obra: 6. Instalaciones.
GRUPO | INSUMO | UNIDAD | CANTIDAD | VALOR UNITARIO | VALOR PARCIAL
Materiales | BASE CAMARA DE INSPECCION 1000mm INICIAL POLIETILENO DN=315mm | UND | 1 | 2186656 | 2186656
Mano de obra | AUXILIAR DE INSTALACIONES 1 | hh | 3 | 9941.22 | 29823.66
Mano de obra | OFICIAL INSTALACIONES (B) | hh | 1.5 | 17069.53 | 25604.29
Equipo | Herrramienta y Equipo Menor(% M.O) | % | 10 | 55427.95 | 5542.8
Total actividad
2.05.26 · SUMINISTRO E INSTALACIÓN CAMARA DE INSPECCIÓN 1000mm TEE POLIETILENO DN=200mm ¦ Unidad: Unidad (UND) ¦ Precio: $ 2.505.701,75
Precio por UND. Materiales: Base Camara De Inspección 1000mm Tee Polietileno Dn=200mm (1 UND). Mano de obra: Auxiliar De Instalaciones 1 (3 hh), Oficial Instalaciones (1.5 hh). Equipo: Herrramienta Y Equipo Menor (10 %). Etapa de obra: 6. Instalaciones.
GRUPO | INSUMO | UNIDAD | CANTIDAD | VALOR UNITARIO | VALOR PARCIAL
Materiales | BASE CAMARA DE INSPECCIÓN 1000mm TEE POLIETILENO DN=200mm | UND | 1 | 2444731 | 2444731
Mano de obra | AUXILIAR DE INSTALACIONES 1 | hh | 3 | 9941.22 | 29823.66
Mano de obra | OFICIAL INSTALACIONES (B) | hh | 1.5 | 17069.53 | 25604.29
Equipo | Herrramienta y Equipo Menor(% M.O) | % | 10 | 55427.95 | 5542.8
Total actividad
2.05.27 · SUMINISTRO E INSTALACIÓN CAMARA DE INSPECCIÓN 1000mm TEE POLIETILENO DN=250mm ¦ Unidad: Unidad (UND) ¦ Precio: $ 2.740.491,75
Precio por UND. Materiales: Base Camara De Inspección 1000mm Tee Polietileno Dn=250mm (1 UND). Mano de obra: Auxiliar De Instalaciones 1 (3 hh), Oficial Instalaciones (1.5 hh). Equipo: Herrramienta Y Equipo Menor (10 %). Etapa de obra: 6. Instalaciones.
GRUPO | INSUMO | UNIDAD | CANTIDAD | VALOR UNITARIO | VALOR PARCIAL
Materiales | BASE CAMARA DE INSPECCIÓN 1000mm TEE POLIETILENO DN=250mm | UND | 1 | 2679521 | 2679521
Mano de obra | AUXILIAR DE INSTALACIONES 1 | hh | 3 | 9941.22 | 29823.66
Mano de obra | OFICIAL INSTALACIONES (B) | hh | 1.5 | 17069.53 | 25604.29
Equipo | Herrramienta y Equipo Menor(% M.O) | % | 10 | 55427.95 | 5542.8
Total actividad
2.05.28 · SUMINISTRO E INSTALACIÓN CAMARA DE INSPECCIÓN 1000mm TEE POLIETILENO DN=315mm ¦ Unidad: Unidad (UND) ¦ Precio: $ 2.868.249,75
Precio por UND. Materiales: Base Camara De Inspección 1000mm Tee Polietileno Dn=315mm (1 UND). Mano de obra: Auxiliar De Instalaciones 1 (3 hh), Oficial Instalaciones (1.5 hh). Equipo: Herrramienta Y Equipo Menor (10 %). Etapa de obra: 6. Instalaciones.
GRUPO | INSUMO | UNIDAD | CANTIDAD | VALOR UNITARIO | VALOR PARCIAL
Materiales | BASE CAMARA DE INSPECCIÓN 1000mm TEE POLIETILENO DN=315mm | UND | 1 | 2807279 | 2807279
Mano de obra | AUXILIAR DE INSTALACIONES 1 | hh | 3 | 9941.22 | 29823.66
Mano de obra | OFICIAL INSTALACIONES (B) | hh | 1.5 | 17069.53 | 25604.29
Equipo | Herrramienta y Equipo Menor(% M.O) | % | 10 | 55427.95 | 5542.8
Total actividad
2.05.29 · SUMINISTRO E INSTALACIÓN CAMARA DE INSPECCIÓN 1000mm TEE POLIETILENO DN=315mm ¦ Unidad: Unidad (UND) ¦ Precio: $ 2.868.249,75
Precio por UND. Materiales: Base Camara De Inspección 1000mm Tee Polietileno Dn=315mm (1 UND). Mano de obra: Auxiliar De Instalaciones 1 (3 hh), Oficial Instalaciones (1.5 hh). Equipo: Herrramienta Y Equipo Menor (10 %). Etapa de obra: 6. Instalaciones.
GRUPO | INSUMO | UNIDAD | CANTIDAD | VALOR UNITARIO | VALOR PARCIAL
Materiales | BASE CAMARA DE INSPECCIÓN 1000mm TEE POLIETILENO DN=315mm | UND | 1 | 2807279 | 2807279
Mano de obra | AUXILIAR DE INSTALACIONES 1 | hh | 3 | 9941.22 | 29823.66
Mano de obra | OFICIAL INSTALACIONES (B) | hh | 1.5 | 17069.53 | 25604.29
Equipo | Herrramienta y Equipo Menor(% M.O) | % | 10 | 55427.95 | 5542.8
Total actividad
2.05.30 · SUMINISTRO E INSTALACION CODO PVC SANITARIO D=10" ¦ Unidad: Unidad (UND) ¦ Precio: $ 546.141,41
Precio por UND. Materiales: Codo Pvc 90° 1/4`` C X C Sanitario D=10`` (1 UND), Limpiador 1/4 Pvc (0 gl), Soldadura Liquida Pvc 1/4`` (0 gl). Mano de obra: Auxiliar De Instalaciones 1 (0.05 hh), Oficial Instalaciones (0.05 hh). Equipo: Herrramienta Y Equipo Menor (3.4 %). Etapa de obra: 6. Instalaciones.
GRUPO | INSUMO | UNIDAD | CANTIDAD | VALOR UNITARIO | VALOR PARCIAL
Materiales | CODO PVC 90° 1/4`` C X C SANITARIO D=10`` | UND | 1 | 544330 | 544330
Materiales | LIMPIADOR 1/4 PVC | gl | 0 | 31500 | 126
Materiales | SOLDADURA LIQUIDA PVC 1/4`` | gl | 0 | 72237.67 | 288.95
Mano de obra | AUXILIAR DE INSTALACIONES 1 | hh | 0.05 | 9941.22 | 497.06
Mano de obra | OFICIAL INSTALACIONES (B) | hh | 0.05 | 17069.53 | 853.48
Equipo | Herrramienta y Equipo Menor(% M.O) | % | 3.4 | 1350.54 | 45.92
Total actividad
2.05.31 · SUMINISTRO E INSTALACION CODO PVC SANITARIO D=2" ¦ Unidad: Unidad (UND) ¦ Precio: $ 4.866,41
Precio por UND. Materiales: Codo Pvc 90° 1/4`` C X C Sanitario D=2`` (1 UND), Limpiador 1/4 Pvc (0 gl), Soldadura Liquida Pvc 1/4`` (0 gl). Mano de obra: Auxiliar De Instalaciones 1 (0.05 hh), Oficial Instalaciones (0.05 hh). Equipo: Herrramienta Y Equipo Menor (3.4 %). Etapa de obra: 6. Instalaciones.
GRUPO | INSUMO | UNIDAD | CANTIDAD | VALOR UNITARIO | VALOR PARCIAL
Materiales | CODO PVC 90° 1/4`` C X C SANITARIO D=2`` | UND | 1 | 3055 | 3055
Materiales | LIMPIADOR 1/4 PVC | gl | 0 | 31500 | 126
Materiales | SOLDADURA LIQUIDA PVC 1/4`` | gl | 0 | 72237.67 | 288.95
Mano de obra | AUXILIAR DE INSTALACIONES 1 | hh | 0.05 | 9941.22 | 497.06
Mano de obra | OFICIAL INSTALACIONES (B) | hh | 0.05 | 17069.53 | 853.48
Equipo | Herrramienta y Equipo Menor(% M.O) | % | 3.4 | 1350.54 | 45.92
Total actividad
2.05.32 · SUMINISTRO E INSTALACION CODO PVC SANITARIO D=3" ¦ Unidad: Unidad (UND) ¦ Precio: $ 8.890,91
Precio por UND. Materiales: Codo Pvc 90° 1/4`` C X C Sanitario D=3`` (1 UND), Limpiador 1/4 Pvc (0 gl), Soldadura Liquida Pvc 1/4`` (0 gl). Mano de obra: Auxiliar De Instalaciones 1 (0.05 hh), Oficial Instalaciones (0.05 hh). Equipo: Herrramienta Y Equipo Menor (3.4 %). Etapa de obra: 6. Instalaciones.
GRUPO | INSUMO | UNIDAD | CANTIDAD | VALOR UNITARIO | VALOR PARCIAL
Materiales | CODO PVC 90° 1/4`` C X C SANITARIO D=3`` | UND | 1 | 7079.5 | 7079.5
Materiales | LIMPIADOR 1/4 PVC | gl | 0 | 31500 | 126
Materiales | SOLDADURA LIQUIDA PVC 1/4`` | gl | 0 | 72237.67 | 288.95
Mano de obra | AUXILIAR DE INSTALACIONES 1 | hh | 0.05 | 9941.22 | 497.06
Mano de obra | OFICIAL INSTALACIONES (B) | hh | 0.05 | 17069.53 | 853.48
Equipo | Herrramienta y Equipo Menor(% M.O) | % | 3.4 | 1350.54 | 45.92
Total actividad
2.05.33 · SUMINISTRO E INSTALACION CODO PVC SANITARIO D=4" ¦ Unidad: Unidad (UND) ¦ Precio: $ 14.008,41
Precio por UND. Materiales: Codo Pvc 90° 1/4`` C X C Sanitario D=4`` (1 UND), Limpiador 1/4 Pvc (0 gl), Soldadura Liquida Pvc 1/4`` (0 gl). Mano de obra: Auxiliar De Instalaciones 1 (0.05 hh), Oficial Instalaciones (0.05 hh). Equipo: Herrramienta Y Equipo Menor (3.4 %). Etapa de obra: 6. Instalaciones.
GRUPO | INSUMO | UNIDAD | CANTIDAD | VALOR UNITARIO | VALOR PARCIAL
Materiales | CODO PVC 90° 1/4`` C X C SANITARIO D=4`` | UND | 1 | 12197 | 12197
Materiales | LIMPIADOR 1/4 PVC | gl | 0 | 31500 | 126
Materiales | SOLDADURA LIQUIDA PVC 1/4`` | gl | 0 | 72237.67 | 288.95
Mano de obra | AUXILIAR DE INSTALACIONES 1 | hh | 0.05 | 9941.22 | 497.06
Mano de obra | OFICIAL INSTALACIONES (B) | hh | 0.05 | 17069.53 | 853.48
Equipo | Herrramienta y Equipo Menor(% M.O) | % | 3.4 | 1350.54 | 45.92
Total actividad
2.05.34 · SUMINISTRO E INSTALACION CODO PVC SANITARIO D=6" ¦ Unidad: Unidad (UND) ¦ Precio: $ 112.823,17
Precio por UND. Materiales: Codo Pvc 90° 1/4`` C X C Sanitario D=6`` (1 UND), Limpiador 1/4 Pvc (0.04 gl), Soldadura Liquida Pvc 1/4`` (0.04 gl). Mano de obra: Auxiliar De Instalaciones 1 (0.16 hh), Oficial Instalaciones (0.16 hh). Equipo: Herrramienta Y Equipo Menor (3.4 %). Etapa de obra: 6. Instalaciones.
GRUPO | INSUMO | UNIDAD | CANTIDAD | VALOR UNITARIO | VALOR PARCIAL
Materiales | CODO PVC 90° 1/4`` C X C SANITARIO D=6`` | UND | 1 | 104205 | 104205
Materiales | LIMPIADOR 1/4 PVC | gl | 0.04 | 31500 | 1260
Materiales | SOLDADURA LIQUIDA PVC 1/4`` | gl | 0.04 | 72237.67 | 2889.51
Mano de obra | AUXILIAR DE INSTALACIONES 1 | hh | 0.16 | 9941.22 | 1590.6
Mano de obra | OFICIAL INSTALACIONES (B) | hh | 0.16 | 17069.53 | 2731.12
Equipo | Herrramienta y Equipo Menor(% M.O) | % | 3.4 | 4321.72 | 146.94
Total actividad
2.05.35 · SUMINISTRO E INSTALACION CODO PVC SANITARIO D=8" ¦ Unidad: Unidad (UND) ¦ Precio: $ 181.936,41
Precio por UND. Materiales: Codo Pvc 90° 1/4`` C X C Sanitario D=8`` (1 UND), Limpiador 1/4 Pvc (0 gl), Soldadura Liquida Pvc 1/4`` (0 gl). Mano de obra: Auxiliar De Instalaciones 1 (0.05 hh), Oficial Instalaciones (0.05 hh). Equipo: Herrramienta Y Equipo Menor (3.4 %). Etapa de obra: 6. Instalaciones.
GRUPO | INSUMO | UNIDAD | CANTIDAD | VALOR UNITARIO | VALOR PARCIAL
Materiales | CODO PVC 90° 1/4`` C X C SANITARIO D=8`` | UND | 1 | 180125 | 180125
Materiales | LIMPIADOR 1/4 PVC | gl | 0 | 31500 | 126
Materiales | SOLDADURA LIQUIDA PVC 1/4`` | gl | 0 | 72237.67 | 288.95
Mano de obra | AUXILIAR DE INSTALACIONES 1 | hh | 0.05 | 9941.22 | 497.06
Mano de obra | OFICIAL INSTALACIONES (B) | hh | 0.05 | 17069.53 | 853.48
Equipo | Herrramienta y Equipo Menor(% M.O) | % | 3.4 | 1350.54 | 45.92
Total actividad
2.05.36 · SUMINISTRO E INSTALACIÓN ELEVADOR CÁMARA 1000mm CONCÉNTRICO ¦ Unidad: Unidad (UND) ¦ Precio: $ 839.647,58
Precio por UND. Materiales: Cono Camara 1000 Concentrico (1 UND), Lubricante Tub Pvc/500gr (0.8 UND). Mano de obra: Auxiliar De Instalaciones 1 (1 hh), Oficial Instalaciones (0.5 hh). Equipo: Herrramienta Y Equipo Menor (10 %). Etapa de obra: 6. Instalaciones.
GRUPO | INSUMO | UNIDAD | CANTIDAD | VALOR UNITARIO | VALOR PARCIAL
Materiales | CONO CAMARA 1000 CONCENTRICO | UND | 1 | 803524 | 803524
Materiales | LUBRICANTE TUB PVC/500GR | UND | 0.8 | 19750 | 15800
Mano de obra | AUXILIAR DE INSTALACIONES 1 | hh | 1 | 9941.22 | 9941.22
Mano de obra | OFICIAL INSTALACIONES (B) | hh | 0.5 | 17069.53 | 8534.76
Equipo | Herrramienta y Equipo Menor(% M.O) | % | 10 | 18475.98 | 1847.6
Total actividad
2.05.37 · SUMINISTRO E INSTALACIÓN ELEVADOR CÁMARA 1000mm EXCÉNTRICO ¦ Unidad: Unidad (UND) ¦ Precio: $ 858.998,58
Precio por UND. Materiales: Cono Camara 1000 Excentrico (1 UND), Lubricante Tub Pvc/500gr (0.8 UND). Mano de obra: Auxiliar De Instalaciones 1 (1 hh), Oficial Instalaciones (0.5 hh). Equipo: Herrramienta Y Equipo Menor (10 %). Etapa de obra: 6. Instalaciones.
GRUPO | INSUMO | UNIDAD | CANTIDAD | VALOR UNITARIO | VALOR PARCIAL
Materiales | CONO CAMARA 1000 EXCENTRICO | UND | 1 | 822875 | 822875
Materiales | LUBRICANTE TUB PVC/500GR | UND | 0.8 | 19750 | 15800
Mano de obra | AUXILIAR DE INSTALACIONES 1 | hh | 1 | 9941.22 | 9941.22
Mano de obra | OFICIAL INSTALACIONES (B) | hh | 0.5 | 17069.53 | 8534.76
Equipo | Herrramienta y Equipo Menor(% M.O) | % | 10 | 18475.98 | 1847.6
Total actividad
2.05.38 · SUMINISTRO E INSTALACIÓN ELEVADOR CÁMARA 1000mm X 1000mm ¦ Unidad: Unidad (UND) ¦ Precio: $ 1.180.297,75
Precio por UND. Materiales: Elevador Cámara De Inspeccion 1000mm X 1000 Mm (1 UND), Lubricante Tub Pvc/500gr (0.8 UND). Mano de obra: Auxiliar De Instalaciones 1 (3 hh), Oficial Instalaciones (1.5 hh). Equipo: Herrramienta Y Equipo Menor (10 %). Etapa de obra: 6. Instalaciones.
GRUPO | INSUMO | UNIDAD | CANTIDAD | VALOR UNITARIO | VALOR PARCIAL
Materiales | ELEVADOR CÁMARA DE INSPECCION 1000mm X 1000 mm | UND | 1 | 1103527 | 1103527
Materiales | LUBRICANTE TUB PVC/500GR | UND | 0.8 | 19750 | 15800
Mano de obra | AUXILIAR DE INSTALACIONES 1 | hh | 3 | 9941.22 | 29823.66
Mano de obra | OFICIAL INSTALACIONES (B) | hh | 1.5 | 17069.53 | 25604.29
Equipo | Herrramienta y Equipo Menor(% M.O) | % | 10 | 55427.95 | 5542.8
Total actividad
2.05.39 · SUMINISTRO E INSTALACIÓN ELEVADOR CÁMARA 1000mm X 1250mm ¦ Unidad: Unidad (UND) ¦ Precio: $ 1.352.318,75
Precio por UND. Materiales: Elevador Cámara De Inspeccion 1000mm X 1250 Mm (1 UND), Lubricante Tub Pvc/500gr (0.8 UND). Mano de obra: Auxiliar De Instalaciones 1 (3 hh), Oficial Instalaciones (1.5 hh). Equipo: Herrramienta Y Equipo Menor (10 %). Etapa de obra: 6. Instalaciones.
GRUPO | INSUMO | UNIDAD | CANTIDAD | VALOR UNITARIO | VALOR PARCIAL
Materiales | ELEVADOR CÁMARA DE INSPECCION 1000mm X 1250 mm | UND | 1 | 1275548 | 1275548
Materiales | LUBRICANTE TUB PVC/500GR | UND | 0.8 | 19750 | 15800
Mano de obra | AUXILIAR DE INSTALACIONES 1 | hh | 3 | 9941.22 | 29823.66
Mano de obra | OFICIAL INSTALACIONES (B) | hh | 1.5 | 17069.53 | 25604.29
Equipo | Herrramienta y Equipo Menor(% M.O) | % | 10 | 55427.95 | 5542.8
Total actividad
2.05.40 · SUMINISTRO E INSTALACIÓN ELEVADOR CÁMARA 1000mm X 1500mm ¦ Unidad: Unidad (UND) ¦ Precio: $ 1.504.331,75
Precio por UND. Materiales: Elevador Cámara De Inspeccion 1000mm X 1500 Mm (1 UND), Lubricante Tub Pvc/500gr (0.8 UND). Mano de obra: Auxiliar De Instalaciones 1 (3 hh), Oficial Instalaciones (1.5 hh). Equipo: Herrramienta Y Equipo Menor (10 %). Etapa de obra: 6. Instalaciones.
GRUPO | INSUMO | UNIDAD | CANTIDAD | VALOR UNITARIO | VALOR PARCIAL
Materiales | ELEVADOR CÁMARA DE INSPECCION 1000mm X 1500 mm | UND | 1 | 1427561 | 1427561
Materiales | LUBRICANTE TUB PVC/500GR | UND | 0.8 | 19750 | 15800
Mano de obra | AUXILIAR DE INSTALACIONES 1 | hh | 3 | 9941.22 | 29823.66
Mano de obra | OFICIAL INSTALACIONES (B) | hh | 1.5 | 17069.53 | 25604.29
Equipo | Herrramienta y Equipo Menor(% M.O) | % | 10 | 55427.95 | 5542.8
Total actividad
2.05.41 · SUMINISTRO E INSTALACIÓN ELEVADOR CÁMARA 1000mm X 1750mm ¦ Unidad: Unidad (UND) ¦ Precio: $ 1.689.516,75
Precio por UND. Materiales: Elevador Cámara De Inspeccion 1000mm X 1750 Mm (1 UND), Lubricante Tub Pvc/500gr (0.8 UND). Mano de obra: Auxiliar De Instalaciones 1 (3 hh), Oficial Instalaciones (1.5 hh). Equipo: Herrramienta Y Equipo Menor (10 %). Etapa de obra: 6. Instalaciones.
GRUPO | INSUMO | UNIDAD | CANTIDAD | VALOR UNITARIO | VALOR PARCIAL
Materiales | ELEVADOR CÁMARA DE INSPECCION 1000mm X 1750 mm | UND | 1 | 1612746 | 1612746
Materiales | LUBRICANTE TUB PVC/500GR | UND | 0.8 | 19750 | 15800
Mano de obra | AUXILIAR DE INSTALACIONES 1 | hh | 3 | 9941.22 | 29823.66
Mano de obra | OFICIAL INSTALACIONES (B) | hh | 1.5 | 17069.53 | 25604.29
Equipo | Herrramienta y Equipo Menor(% M.O) | % | 10 | 55427.95 | 5542.8
Total actividad
2.05.42 · SUMINISTRO E INSTALACIÓN ELEVADOR CÁMARA 1000mm X 2000mm ¦ Unidad: Unidad (UND) ¦ Precio: $ 1.841.553,75
Precio por UND. Materiales: Elevador Cámara De Inspeccion 1000mm X 2000 Mm (1 UND), Lubricante Tub Pvc/500gr (0.8 UND). Mano de obra: Auxiliar De Instalaciones 1 (3 hh), Oficial Instalaciones (1.5 hh). Equipo: Herrramienta Y Equipo Menor (10 %). Etapa de obra: 6. Instalaciones.
GRUPO | INSUMO | UNIDAD | CANTIDAD | VALOR UNITARIO | VALOR PARCIAL
Materiales | ELEVADOR CÁMARA DE INSPECCION 1000mm X 2000 mm | UND | 1 | 1764783 | 1764783
Materiales | LUBRICANTE TUB PVC/500GR | UND | 0.8 | 19750 | 15800
Mano de obra | AUXILIAR DE INSTALACIONES 1 | hh | 3 | 9941.22 | 29823.66
Mano de obra | OFICIAL INSTALACIONES (B) | hh | 1.5 | 17069.53 | 25604.29
Equipo | Herrramienta y Equipo Menor(% M.O) | % | 10 | 55427.95 | 5542.8
Total actividad
2.05.43 · SUMINISTRO E INSTALACIÓN ELEVADOR CÁMARA 1000mm X 2500mm ¦ Unidad: Unidad (UND) ¦ Precio: $ 2.136.044,75
Precio por UND. Materiales: Elevador Cámara De Inspeccion 1000mm X 2500 Mm (1 UND), Lubricante Tub Pvc/500gr (0.8 UND). Mano de obra: Auxiliar De Instalaciones 1 (3 hh), Oficial Instalaciones (1.5 hh). Equipo: Herrramienta Y Equipo Menor (10 %). Etapa de obra: 6. Instalaciones.
GRUPO | INSUMO | UNIDAD | CANTIDAD | VALOR UNITARIO | VALOR PARCIAL
Materiales | ELEVADOR CÁMARA DE INSPECCION 1000mm X 2500 mm | UND | 1 | 2059274 | 2059274
Materiales | LUBRICANTE TUB PVC/500GR | UND | 0.8 | 19750 | 15800
Mano de obra | AUXILIAR DE INSTALACIONES 1 | hh | 3 | 9941.22 | 29823.66
Mano de obra | OFICIAL INSTALACIONES (B) | hh | 1.5 | 17069.53 | 25604.29
Equipo | Herrramienta y Equipo Menor(% M.O) | % | 10 | 55427.95 | 5542.8
Total actividad
2.05.44 · SUMINISTRO E INSTALACIÓN ELEVADOR CÁMARA 1000mm X 3000mm ¦ Unidad: Unidad (UND) ¦ Precio: $ 2.516.379,75
Precio por UND. Materiales: Elevador Cámara De Inspeccion 1000mm X 3000 Mm (1 UND), Lubricante Tub Pvc/500gr (0.8 UND). Mano de obra: Auxiliar De Instalaciones 1 (3 hh), Oficial Instalaciones (1.5 hh). Equipo: Herrramienta Y Equipo Menor (10 %). Etapa de obra: 6. Instalaciones.
GRUPO | INSUMO | UNIDAD | CANTIDAD | VALOR UNITARIO | VALOR PARCIAL
Materiales | ELEVADOR CÁMARA DE INSPECCION 1000mm X 3000 mm | UND | 1 | 2439609 | 2439609
Materiales | LUBRICANTE TUB PVC/500GR | UND | 0.8 | 19750 | 15800
Mano de obra | AUXILIAR DE INSTALACIONES 1 | hh | 3 | 9941.22 | 29823.66
Mano de obra | OFICIAL INSTALACIONES (B) | hh | 1.5 | 17069.53 | 25604.29
Equipo | Herrramienta y Equipo Menor(% M.O) | % | 10 | 55427.95 | 5542.8
Total actividad
2.05.45 · SUMINISTRO E INSTALACIÓN ELEVADOR CÁMARA 1000mm X 3250mm ¦ Unidad: Unidad (UND) ¦ Precio: $ 2.668.412,75
Precio por UND. Materiales: Elevador Cámara De Inspeccion 1000mm X 3250 Mm (1 UND), Lubricante Tub Pvc/500gr (0.8 UND). Mano de obra: Auxiliar De Instalaciones 1 (3 hh), Oficial Instalaciones (1.5 hh). Equipo: Herrramienta Y Equipo Menor (10 %). Etapa de obra: 6. Instalaciones.
GRUPO | INSUMO | UNIDAD | CANTIDAD | VALOR UNITARIO | VALOR PARCIAL
Materiales | ELEVADOR CÁMARA DE INSPECCION 1000mm X 3250 mm | UND | 1 | 2591642 | 2591642
Materiales | LUBRICANTE TUB PVC/500GR | UND | 0.8 | 19750 | 15800
Mano de obra | AUXILIAR DE INSTALACIONES 1 | hh | 3 | 9941.22 | 29823.66
Mano de obra | OFICIAL INSTALACIONES (B) | hh | 1.5 | 17069.53 | 25604.29
Equipo | Herrramienta y Equipo Menor(% M.O) | % | 10 | 55427.95 | 5542.8
Total actividad
2.05.46 · SUMINISTRO E INSTALACIÓN ELEVADOR CÁMARA 1000mm X 3500mm ¦ Unidad: Unidad (UND) ¦ Precio: $ 3.020.140,75
Precio por UND. Materiales: Elevador Cámara De Inspeccion 1000mm X 3500 Mm (1 UND), Lubricante Tub Pvc/500gr (0.8 UND). Mano de obra: Auxiliar De Instalaciones 1 (3 hh), Oficial Instalaciones (1.5 hh). Equipo: Herrramienta Y Equipo Menor (10 %). Etapa de obra: 6. Instalaciones.
GRUPO | INSUMO | UNIDAD | CANTIDAD | VALOR UNITARIO | VALOR PARCIAL
Materiales | ELEVADOR CÁMARA DE INSPECCION 1000mm X 3500 mm | UND | 1 | 2943370 | 2943370
Materiales | LUBRICANTE TUB PVC/500GR | UND | 0.8 | 19750 | 15800
Mano de obra | AUXILIAR DE INSTALACIONES 1 | hh | 3 | 9941.22 | 29823.66
Mano de obra | OFICIAL INSTALACIONES (B) | hh | 1.5 | 17069.53 | 25604.29
Equipo | Herrramienta y Equipo Menor(% M.O) | % | 10 | 55427.95 | 5542.8
Total actividad
2.05.47 · SUMINISTRO E INSTALACIÓN ELEVADOR CÁMARA 1000mm X 3750mm ¦ Unidad: Unidad (UND) ¦ Precio: $ 3.172.161,75
Precio por UND. Materiales: Elevador Cámara De Inspeccion 1000mm X 3750 Mm (1 UND), Lubricante Tub Pvc/500gr (0.8 UND). Mano de obra: Auxiliar De Instalaciones 1 (3 hh), Oficial Instalaciones (1.5 hh). Equipo: Herrramienta Y Equipo Menor (10 %). Etapa de obra: 6. Instalaciones.
GRUPO | INSUMO | UNIDAD | CANTIDAD | VALOR UNITARIO | VALOR PARCIAL
Materiales | ELEVADOR CÁMARA DE INSPECCION 1000mm X 3750 mm | UND | 1 | 3095391 | 3095391
Materiales | LUBRICANTE TUB PVC/500GR | UND | 0.8 | 19750 | 15800
Mano de obra | AUXILIAR DE INSTALACIONES 1 | hh | 3 | 9941.22 | 29823.66
Mano de obra | OFICIAL INSTALACIONES (B) | hh | 1.5 | 17069.53 | 25604.29
Equipo | Herrramienta y Equipo Menor(% M.O) | % | 10 | 55427.95 | 5542.8
Total actividad
2.05.48 · SUMINISTRO E INSTALACIÓN ELEVADOR CÁMARA 1000mm X 400 mm ¦ Unidad: Unidad (UND) ¦ Precio: $ 766.294,75
Precio por UND. Materiales: Elevador Cámara De Inspeccion 1000mm X 400 Mm (1 UND), Lubricante Tub Pvc/500gr (0.8 UND). Mano de obra: Auxiliar De Instalaciones 1 (3 hh), Oficial Instalaciones (1.5 hh). Equipo: Herrramienta Y Equipo Menor (10 %). Etapa de obra: 6. Instalaciones.
GRUPO | INSUMO | UNIDAD | CANTIDAD | VALOR UNITARIO | VALOR PARCIAL
Materiales | ELEVADOR CÁMARA DE INSPECCION 1000mm X 400 mm | UND | 1 | 689524 | 689524
Materiales | LUBRICANTE TUB PVC/500GR | UND | 0.8 | 19750 | 15800
Mano de obra | AUXILIAR DE INSTALACIONES 1 | hh | 3 | 9941.22 | 29823.66
Mano de obra | OFICIAL INSTALACIONES (B) | hh | 1.5 | 17069.53 | 25604.29
Equipo | Herrramienta y Equipo Menor(% M.O) | % | 10 | 55427.95 | 5542.8
Total actividad
2.05.49 · SUMINISTRO E INSTALACIÓN ELEVADOR CÁMARA 1000mm X 750 mm ¦ Unidad: Unidad (UND) ¦ Precio: $ 1.005.486,75
Precio por UND. Materiales: Elevador Cámara De Inspeccion 1000mm X 750 Mm (1 UND), Lubricante Tub Pvc/500gr (0.8 UND). Mano de obra: Auxiliar De Instalaciones 1 (3 hh), Oficial Instalaciones (1.5 hh). Equipo: Herrramienta Y Equipo Menor (10 %). Etapa de obra: 6. Instalaciones.
GRUPO | INSUMO | UNIDAD | CANTIDAD | VALOR UNITARIO | VALOR PARCIAL
Materiales | ELEVADOR CÁMARA DE INSPECCION 1000mm X 750 mm | UND | 1 | 928716 | 928716
Materiales | LUBRICANTE TUB PVC/500GR | UND | 0.8 | 19750 | 15800
Mano de obra | AUXILIAR DE INSTALACIONES 1 | hh | 3 | 9941.22 | 29823.66
Mano de obra | OFICIAL INSTALACIONES (B) | hh | 1.5 | 17069.53 | 25604.29
Equipo | Herrramienta y Equipo Menor(% M.O) | % | 10 | 55427.95 | 5542.8
Total actividad
2.05.50 · SUMINISTRO E INSTALACION TEE SANITARIA D= 4" ¦ Unidad: Unidad (UND) ¦ Precio: $ 23.089,66
Precio por UND. Materiales: Tee Sanitaria Pvc D=4" (1 UND), Limpiador 1/4 Pvc (0.03 gl), Soldadura Liquida Pvc 1/4`` (0.03 gl). Mano de obra: Auxiliar De Instalaciones 1 (0.15 hh), Oficial Instalaciones (0.15 hh). Equipo: Herrramienta Y Equipo Menor (7 %). Etapa de obra: 6. Instalaciones.
GRUPO | INSUMO | UNIDAD | CANTIDAD | VALOR UNITARIO | VALOR PARCIAL
Materiales | TEE SANITARIA PVC D=4" | UND | 1 | 16161 | 16161
Materiales | LIMPIADOR 1/4 PVC | gl | 0.03 | 31500 | 787.5
Materiales | SOLDADURA LIQUIDA PVC 1/4`` | gl | 0.03 | 72237.67 | 1805.94
Mano de obra | AUXILIAR DE INSTALACIONES 1 | hh | 0.15 | 9941.22 | 1491.18
Mano de obra | OFICIAL INSTALACIONES (B) | hh | 0.15 | 17069.53 | 2560.43
Equipo | Herrramienta y Equipo Menor(% M.O) | % | 7 | 4051.61 | 283.61
Total actividad
2.05.51 · SUMINISTRO E INSTALACIÓN TRAMO ESCALERA CÁMARA 10000mm X 500mm ¦ Unidad: Unidad (UND) ¦ Precio: $ 392.348,73
Precio por UND. Materiales: Tornillo Inoxidable 5/16`` X 2`` 8 Und (1 UND), Escalera Camara De Inspeccion 1000 X 500 Mm (1 UND). Mano de obra: Auxiliar De Instalaciones 1 (0.6 hh), Oficial Instalaciones (0.6 hh). Equipo: Taladro (0.6 hr), Herrramienta Y Equipo Menor (10 %). Etapa de obra: 6. Instalaciones.
GRUPO | INSUMO | UNIDAD | CANTIDAD | VALOR UNITARIO | VALOR PARCIAL
Materiales | TORNILLO INOXIDABLE 5/16`` X 2`` 8 UND | UND | 1 | 887 | 887
Materiales | ESCALERA CAMARA DE INSPECCION 1000 X 500 mm | UND | 1 | 371528.14 | 371528.14
Mano de obra | AUXILIAR DE INSTALACIONES 1 | hh | 0.6 | 9941.22 | 5964.73
Mano de obra | OFICIAL INSTALACIONES (B) | hh | 0.6 | 17069.53 | 10241.72
Equipo | TALADRO | hr | 0.6 | 3510.83 | 2106.5
Equipo | Herrramienta y Equipo Menor(% M.O) | % | 10 | 16206.45 | 1620.64
Total actividad
2.05.52 · SUMINISTRO E INSTALACIÓN TUBERÍA DE ALCANTARILLADO PVC D= 6" ¦ Unidad: Metro lineal (ML) ¦ Precio: $ 52.659,53
Precio por ML. Materiales: Tubería Novafort 6" (1.03 ML), Union Novafort 6" (0.17 UND), Limpiador 1/4 Pvc (0.04 gl), Soldadura Liquida Pvc 1/4`` (0.04 gl). Mano de obra: Auxiliar De Obra 1 (0.05 jr), Comision Topografica (0.01 hh), Oficial Obra 2 (0.05 jr). Equipo: Herrramienta Y Equipo Menor (7.1 %). Etapa de obra: 6. Instalaciones.
GRUPO | INSUMO | UNIDAD | CANTIDAD | VALOR UNITARIO | VALOR PARCIAL
Materiales | TUBERÍA NOVAFORT 6" (160 MM) | ML | 1.03 | 31353 | 32293.59
Materiales | UNION NOVAFORT 6" (160 MM) | UND | 0.17 | 27711 | 4710.87
Materiales | LIMPIADOR 1/4 PVC | gl | 0.04 | 31500 | 1260
Materiales | SOLDADURA LIQUIDA PVC 1/4`` | gl | 0.04 | 72237.67 | 2889.51
Mano de obra | AUXILIAR DE OBRA 1 (A) | jr | 0.05 | 72300.17 | 3759.61
Mano de obra | COMISION TOPOGRAFICA | hh | 0.01 | 52807.59 | 528.08
Mano de obra | OFICIAL OBRA 2 (A) | jr | 0.05 | 124137.15 | 6455.13
Equipo | Herrramienta y Equipo Menor(% M.O) | % | 7.1 | 10742.82 | 762.74
Total actividad
2.05.53 · SUMINISTRO E INSTALACIÓN TUBERÍA DE ALCANTARILLADO PVC D=10" ¦ Unidad: Metro lineal (ML) ¦ Precio: $ 116.678,20
Precio por ML. Materiales: Tubería Novafort 10" (1.03 ML), Union Novafort 10" (0.17 UND), Limpiador Y Soldadura (1.5 glb). Mano de obra: Auxiliar De Obra 1 (0.1 jr), Comision Topografica (0.02 hh), Oficial Obra 2 (0.1 jr). Equipo: Herrramienta Y Equipo Menor (7.1 %). Etapa de obra: 6. Instalaciones.
GRUPO | INSUMO | UNIDAD | CANTIDAD | VALOR UNITARIO | VALOR PARCIAL
Materiales | TUBERÍA NOVAFORT 10" (250 MM) | ML | 1.03 | 68773 | 70836.19
Materiales | UNION NOVAFORT 10" (250 MM) | UND | 0.17 | 130218 | 22137.06
Materiales | LIMPIADOR Y SOLDADURA | glb | 1.5 | 1148 | 1722
Mano de obra | AUXILIAR DE OBRA 1 (A) | jr | 0.1 | 72300.17 | 7230.02
Mano de obra | COMISION TOPOGRAFICA | hh | 0.02 | 52807.59 | 881.89
Mano de obra | OFICIAL OBRA 2 (A) | jr | 0.1 | 124137.15 | 12413.72
Equipo | Herrramienta y Equipo Menor(% M.O) | % | 7.1 | 20525.63 | 1457.32
Total actividad
2.05.54 · SUMINISTRO E INSTALACIÓN TUBERÍA DE ALCANTARILLADO PVC D=12" ¦ Unidad: Metro lineal (ML) ¦ Precio: $ 167.900,70
Precio por ML. Materiales: Tubería Novafort 12" (1.03 ML), Union Novafort 12" (0.17 UND), Limpiador 1/4 Pvc (0.06 gl), Soldadura Liquida Pvc 1/4`` (0.06 gl). Mano de obra: Auxiliar De Obra 1 (0.11 jr), Comision Topografica (0.02 hh), Oficial Obra 2 (0.11 jr). Equipo: Herrramienta Y Equipo Menor (7.1 %). Etapa de obra: 6. Instalaciones.
GRUPO | INSUMO | UNIDAD | CANTIDAD | VALOR UNITARIO | VALOR PARCIAL
Materiales | TUBERÍA NOVAFORT 12" (315 MM) | ML | 1.03 | 96813 | 99717.39
Materiales | UNION NOVAFORT 12" (315 MM) | UND | 0.17 | 222778 | 37872.26
Materiales | LIMPIADOR 1/4 PVC | gl | 0.06 | 31500 | 1890
Materiales | SOLDADURA LIQUIDA PVC 1/4`` | gl | 0.06 | 72237.67 | 4334.26
Mano de obra | AUXILIAR DE OBRA 1 (A) | jr | 0.11 | 72300.17 | 7953.02
Mano de obra | COMISION TOPOGRAFICA | hh | 0.02 | 52807.59 | 881.89
Mano de obra | OFICIAL OBRA 2 (A) | jr | 0.11 | 124137.15 | 13655.09
Equipo | Herrramienta y Equipo Menor(% M.O) | % | 7.1 | 22490 | 1596.79
Total actividad
2.05.55 · SUMINISTRO E INSTALACIÓN TUBERÍA DE ALCANTARILLADO PVC D=14" ¦ Unidad: Metro lineal (ML) ¦ Precio: $ 198.009,20
Precio por ML. Materiales: Tubería Novafort 14" (1.03 ML), Union Novafort 14" (0.17 UND), Limpiador Y Soldadura (1.5 glb). Mano de obra: Auxiliar De Obra 1 (0.11 jr), Comision Topografica (0.02 hh), Oficial Obra 2 (0.11 jr). Equipo: Herrramienta Y Equipo Menor (7.1 %). Etapa de obra: 6. Instalaciones.
GRUPO | INSUMO | UNIDAD | CANTIDAD | VALOR UNITARIO | VALOR PARCIAL
Materiales | TUBERÍA NOVAFORT 14" (355 MM) | ML | 1.03 | 118959 | 122527.77
Materiales | UNION NOVAFORT 14" (355 MM) | UND | 0.17 | 292192 | 49672.64
Materiales | LIMPIADOR Y SOLDADURA | glb | 1.5 | 1148 | 1722
Mano de obra | AUXILIAR DE OBRA 1 (A) | jr | 0.11 | 72300.17 | 7953.02
Mano de obra | COMISION TOPOGRAFICA | hh | 0.02 | 52807.59 | 881.89
Mano de obra | OFICIAL OBRA 2 (A) | jr | 0.11 | 124137.15 | 13655.09
Equipo | Herrramienta y Equipo Menor(% M.O) | % | 7.1 | 22490 | 1596.79
Total actividad
2.05.56 · SUMINISTRO E INSTALACIÓN TUBERÍA DE ALCANTARILLADO PVC D=16" ¦ Unidad: Metro lineal (ML) ¦ Precio: $ 256.135,44
Precio por ML. Materiales: Tubería Novafort 16" (1.03 ML), Union Novafort 16" (0.17 UND), Limpiador Y Soldadura (1.5 glb). Mano de obra: Auxiliar De Obra 1 (0.13 jr), Comision Topografica (0.01 hh), Oficial Obra 2 (0.13 jr). Equipo: Herrramienta Y Equipo Menor (7.1 %). Etapa de obra: 6. Instalaciones.
GRUPO | INSUMO | UNIDAD | CANTIDAD | VALOR UNITARIO | VALOR PARCIAL
Materiales | TUBERÍA NOVAFORT 16" (400 MM) | ML | 1.03 | 163843.13 | 168758.42
Materiales | UNION NOVAFORT 16" (400 MM) | UND | 0.17 | 339644 | 57739.48
Materiales | LIMPIADOR Y SOLDADURA | glb | 1.5 | 1148 | 1722
Mano de obra | AUXILIAR DE OBRA 1 (A) | jr | 0.13 | 72300.17 | 9399.02
Mano de obra | COMISION TOPOGRAFICA | hh | 0.01 | 52807.59 | 528.08
Mano de obra | OFICIAL OBRA 2 (A) | jr | 0.13 | 124137.15 | 16137.83
Equipo | Herrramienta y Equipo Menor(% M.O) | % | 7.1 | 26064.93 | 1850.61
Total actividad
2.05.57 · SUMINISTRO E INSTALACIÓN TUBERÍA DE ALCANTARILLADO PVC D=18" ¦ Unidad: Metro lineal (ML) ¦ Precio: $ 315.599,02
Precio por ML. Materiales: Tubería Novafort 18" (1.05 ML), Union Novafort 18" (0.17 UND), Limpiador Y Soldadura (1.5 glb). Mano de obra: Auxiliar De Obra 1 (0.13 jr), Comision Topografica (0.01 hh), Oficial Obra 2 (0.13 jr). Equipo: Herrramienta Y Equipo Menor (7.1 %). Etapa de obra: 6. Instalaciones.
GRUPO | INSUMO | UNIDAD | CANTIDAD | VALOR UNITARIO | VALOR PARCIAL
Materiales | TUBERÍA NOVAFORT 18" (450 MM) | ML | 1.05 | 214491.65 | 225216.23
Materiales | UNION NOVAFORT 18" (450 MM) | UND | 0.17 | 357325 | 60745.25
Materiales | LIMPIADOR Y SOLDADURA | glb | 1.5 | 1148 | 1722
Mano de obra | AUXILIAR DE OBRA 1 (A) | jr | 0.13 | 72300.17 | 9399.02
Mano de obra | COMISION TOPOGRAFICA | hh | 0.01 | 52807.59 | 528.08
Mano de obra | OFICIAL OBRA 2 (A) | jr | 0.13 | 124137.15 | 16137.83
Equipo | Herrramienta y Equipo Menor(% M.O) | % | 7.1 | 26064.93 | 1850.61
Total actividad
2.05.58 · SUMINISTRO E INSTALACIÓN TUBERÍA DE ALCANTARILLADO PVC D=4" ¦ Unidad: Metro lineal (ML) ¦ Precio: $ 28.446,36
Precio por ML. Materiales: Tubería Novafort 4" (1.03 ML), Union Novafort 4" (0.17 undi), Limpiador Y Soldadura (1.1 glb). Mano de obra: Auxiliar De Obra 1 (0.04 jr), Comision Topografica (0.01 hh), Oficial Obra 2 (0.04 jr). Equipo: Herrramienta Y Equipo Menor (7.1 %). Etapa de obra: 6. Instalaciones.
GRUPO | INSUMO | UNIDAD | CANTIDAD | VALOR UNITARIO | VALOR PARCIAL
Materiales | TUBERÍA NOVAFORT 4" (110 MM) | ML | 1.03 | 16806.55 | 17310.75
Materiales | UNION NOVAFORT 4" (110 MM) | undi | 0.17 | 11434 | 1943.78
Materiales | LIMPIADOR Y SOLDADURA | glb | 1.1 | 1148 | 1262.8
Mano de obra | AUXILIAR DE OBRA 1 (A) | jr | 0.04 | 72300.17 | 2530.51
Mano de obra | COMISION TOPOGRAFICA | hh | 0.01 | 52807.59 | 528.08
Mano de obra | OFICIAL OBRA 2 (A) | jr | 0.04 | 124137.15 | 4344.8
Equipo | Herrramienta y Equipo Menor(% M.O) | % | 7.1 | 7403.39 | 525.64
Total actividad
2.05.59 · SUMINISTRO E INSTALACIÓN TUBERÍA DE ALCANTARILLADO PVC D=8" ¦ Unidad: Metro lineal (ML) ¦ Precio: $ 70.714,01
Precio por ML. Materiales: Tubería Novafort 8" (1.03 ML), Union Novafort 8" (0.17 UND), Limpiador 1/4 Pvc (0.07 gl), Soldadura Liquida Pvc 1/4`` (0.07 gl). Mano de obra: Auxiliar De Obra 1 (0.05 jr), Comision Topografica (0.01 hh), Oficial Obra 2 (0.05 jr). Equipo: Herrramienta Y Equipo Menor (7.1 %). Etapa de obra: 6. Instalaciones.
GRUPO | INSUMO | UNIDAD | CANTIDAD | VALOR UNITARIO | VALOR PARCIAL
Materiales | TUBERÍA NOVAFORT 8" (200 MM) | ML | 1.03 | 43377.33 | 44678.65
Materiales | UNION NOVAFORT 8" (200 MM) | UND | 0.17 | 45805 | 7786.85
Materiales | LIMPIADOR 1/4 PVC | gl | 0.07 | 31500 | 2047.5
Materiales | SOLDADURA LIQUIDA PVC 1/4`` | gl | 0.07 | 72237.67 | 4695.45
Mano de obra | AUXILIAR DE OBRA 1 (A) | jr | 0.05 | 72300.17 | 3759.61
Mano de obra | COMISION TOPOGRAFICA | hh | 0.01 | 52807.59 | 528.08
Mano de obra | OFICIAL OBRA 2 (A) | jr | 0.05 | 124137.15 | 6455.13
Equipo | Herrramienta y Equipo Menor(% M.O) | % | 7.1 | 10742.82 | 762.74
Total actividad
2.05.60 · SUMINISTRO E INSTALACIÓN TUBERÍA DE ALCANTARILLADO PVC NOVALOC D= 24" ¦ Unidad: Metro lineal (ML) ¦ Precio: $ 449.969,00
Precio por ML. Materiales: Tubería Novaloc Pvc 24`` (1 ML), Lubricante Tub Pvc/500gr (0.05 UND). Mano de obra: Auxiliar De Obra 2 (0.6 hh), Auxiliar De Instalaciones 1 (0.6 hh), Oficial Instalaciones (0.6 hh). Equipo: Herrramienta Y Equipo Menor (7.1 %). Etapa de obra: 6. Instalaciones.
GRUPO | INSUMO | UNIDAD | CANTIDAD | VALOR UNITARIO | VALOR PARCIAL
Materiales | TUBERÍA NOVALOC PVC 24`` (INC. UNI0N) | ML | 1 | 425817 | 425817
Materiales | LUBRICANTE TUB PVC/500GR | UND | 0.05 | 19750 | 987.5
Mano de obra | AUXILIAR DE OBRA 2 (B) | hh | 0.6 | 9037.33 | 5422.4
Mano de obra | AUXILIAR DE INSTALACIONES 1 | hh | 0.6 | 9941.22 | 5964.73
Mano de obra | OFICIAL INSTALACIONES (B) | hh | 0.6 | 17069.53 | 10241.72
Equipo | Herrramienta y Equipo Menor(% M.O) | % | 7.1 | 21628.85 | 1535.65
Total actividad
2.05.61 · SUMINISTRO E INSTALACIÓN TUBERÍA DE ALCANTARILLADO PVC NOVALOC D= 36" ¦ Unidad: Metro lineal (ML) ¦ Precio: $ 1.171.904,00
Precio por ML. Materiales: Tubería Novaloc Pvc 36`` (1 ML), Lubricante Tub Pvc/500gr (0.05 UND). Mano de obra: Auxiliar De Obra 2 (0.6 hh), Auxiliar De Instalaciones 1 (0.6 hh), Oficial Instalaciones (0.6 hh). Equipo: Herrramienta Y Equipo Menor (7.1 %). Etapa de obra: 6. Instalaciones.
GRUPO | INSUMO | UNIDAD | CANTIDAD | VALOR UNITARIO | VALOR PARCIAL
Materiales | TUBERÍA NOVALOC PVC 36`` (INC. UNI0N) | ML | 1 | 1147752 | 1147752
Materiales | LUBRICANTE TUB PVC/500GR | UND | 0.05 | 19750 | 987.5
Mano de obra | AUXILIAR DE OBRA 2 (B) | hh | 0.6 | 9037.33 | 5422.4
Mano de obra | AUXILIAR DE INSTALACIONES 1 | hh | 0.6 | 9941.22 | 5964.73
Mano de obra | OFICIAL INSTALACIONES (B) | hh | 0.6 | 17069.53 | 10241.72
Equipo | Herrramienta y Equipo Menor(% M.O) | % | 7.1 | 21628.85 | 1535.65
Total actividad
2.05.62 · SUMINISTRO E INSTALACIÓN TUBERÍA DE ALCANTARILLADO PVC NOVALOC D= 42" ¦ Unidad: Metro lineal (ML) ¦ Precio: $ 1.832.004,00
Precio por ML. Materiales: Tubería Novaloc Pvc 42`` (1 ML), Lubricante Tub Pvc/500gr (0.05 UND). Mano de obra: Auxiliar De Obra 2 (0.6 hh), Auxiliar De Instalaciones 1 (0.6 hh), Oficial Instalaciones (0.6 hh). Equipo: Herrramienta Y Equipo Menor (7.1 %). Etapa de obra: 6. Instalaciones.
GRUPO | INSUMO | UNIDAD | CANTIDAD | VALOR UNITARIO | VALOR PARCIAL
Materiales | TUBERÍA NOVALOC PVC 42`` (INC. UNI0N) | ML | 1 | 1807852 | 1807852
Materiales | LUBRICANTE TUB PVC/500GR | UND | 0.05 | 19750 | 987.5
Mano de obra | AUXILIAR DE OBRA 2 (B) | hh | 0.6 | 9037.33 | 5422.4
Mano de obra | AUXILIAR DE INSTALACIONES 1 | hh | 0.6 | 9941.22 | 5964.73
Mano de obra | OFICIAL INSTALACIONES (B) | hh | 0.6 | 17069.53 | 10241.72
Equipo | Herrramienta y Equipo Menor(% M.O) | % | 7.1 | 21628.85 | 1535.65
Total actividad
2.05.63 · SUMINISTRO E INSTALACIÓN TUBERÍA DE ALCANTARILLADO PVC W - RETEN 4" ¦ Unidad: Metro lineal (ML) ¦ Precio: $ 38.682,09
Precio por ML. Materiales: Union Pvc W - Reten 4`` (0.17 UND), Tubería Pvc Alcantarillado W - Reten 4" (1.03 ML), Limpiador 1/4 Pvc (0.01 gl), Soldadura Liquida Pvc 1/4`` (0.01 gl). Mano de obra: Auxiliar De Obra 1 (0.05 jr), Comision Topografica (0.02 hh), Oficial Obra 2 (0.05 jr). Equipo: Herrramienta Y Equipo Menor (7.1 %). Etapa de obra: 6. Instalaciones.
GRUPO | INSUMO | UNIDAD | CANTIDAD | VALOR UNITARIO | VALOR PARCIAL
Materiales | UNION PVC W - RETEN 4`` | UND | 0.17 | 11259 | 1914.03
Materiales | TUBERÍA PVC ALCANTARILLADO W - RETEN 4" | ML | 1.03 | 24031.18 | 24752.12
Materiales | LIMPIADOR 1/4 PVC | gl | 0.01 | 31500 | 196.88
Materiales | SOLDADURA LIQUIDA PVC 1/4`` | gl | 0.01 | 72237.67 | 451.49
Mano de obra | AUXILIAR DE OBRA 1 (A) | jr | 0.05 | 72300.17 | 3615.01
Mano de obra | COMISION TOPOGRAFICA | hh | 0.02 | 52807.59 | 792.11
Mano de obra | OFICIAL OBRA 2 (A) | jr | 0.05 | 124137.15 | 6206.86
Equipo | Herrramienta y Equipo Menor(% M.O) | % | 7.1 | 10613.98 | 753.59
Total actividad
2.05.64 · SUMINISTRO E INSTALACIÓN TUBERÍA DE ALCANTARILLADO PVC W - RETEN 6" ¦ Unidad: Metro lineal (ML) ¦ Precio: $ 68.466,89
Precio por ML. Materiales: Union Pvc W - Reten 6`` (0.17 UND), Tubería Pvc Alcantarillado W - Reten 6" (1.03 ML), Limpiador Y Soldadura (1 glb). Mano de obra: Auxiliar De Obra 1 (0.05 jr), Comision Topografica (0.02 hh), Oficial Obra 2 (0.05 jr). Equipo: Herrramienta Y Equipo Menor (7.1 %). Etapa de obra: 6. Instalaciones.
GRUPO | INSUMO | UNIDAD | CANTIDAD | VALOR UNITARIO | VALOR PARCIAL
Materiales | UNION PVC W - RETEN 6`` | UND | 0.17 | 31158.5 | 5296.95
Materiales | TUBERÍA PVC ALCANTARILLADO W - RETEN 6" | ML | 1.03 | 49179 | 50654.37
Materiales | LIMPIADOR Y SOLDADURA | glb | 1 | 1148 | 1148
Mano de obra | AUXILIAR DE OBRA 1 (A) | jr | 0.05 | 72300.17 | 3615.01
Mano de obra | COMISION TOPOGRAFICA | hh | 0.02 | 52807.59 | 792.11
Mano de obra | OFICIAL OBRA 2 (A) | jr | 0.05 | 124137.15 | 6206.86
Equipo | Herrramienta y Equipo Menor(% M.O) | % | 7.1 | 10613.98 | 753.59
Total actividad
2.05.65 · SUMINISTRO E INSTALACIÓN TUBERÍA DE ALCANTARILLADO PVC W - RETEN 8" ¦ Unidad: Metro lineal (ML) ¦ Precio: $ 115.425,48
Precio por ML. Materiales: Unionpvc W - Reten 8`` (0.17 UND), Tubería Pvc Alcantarillado W - Reten 8" (1.03 ML), Limpiador Y Soldadura (1 glb). Mano de obra: Auxiliar De Obra 1 (0.05 jr), Comision Topografica (0.01 hh), Oficial Obra 2 (0.03 jr). Equipo: Herrramienta Y Equipo Menor (7.1 %). Etapa de obra: 6. Instalaciones.
GRUPO | INSUMO | UNIDAD | CANTIDAD | VALOR UNITARIO | VALOR PARCIAL
Materiales | UNIONPVC W - RETEN 8`` | UND | 0.17 | 89694 | 15247.98
Materiales | TUBERÍA PVC ALCANTARILLADO W - RETEN 8" | ML | 1.03 | 88472.9 | 91127.09
Materiales | LIMPIADOR Y SOLDADURA | glb | 1 | 1148 | 1148
Mano de obra | AUXILIAR DE OBRA 1 (A) | jr | 0.05 | 72300.17 | 3615.01
Mano de obra | COMISION TOPOGRAFICA | hh | 0.01 | 52807.59 | 660.09
Mano de obra | OFICIAL OBRA 2 (A) | jr | 0.03 | 124137.15 | 3103.43
Equipo | Herrramienta y Equipo Menor(% M.O) | % | 7.1 | 7378.53 | 523.88
Total actividad
2.05.66 · SUMINISTRO E INSTALACION YEE SANITARIA REDUCIDA PVC D=4" x 2" ¦ Unidad: Unidad (UND) ¦ Precio: $ 24.468,02
Precio por UND. Materiales: Yee Reducida 4"x 2" (1 UND), Limpiador 1/4 Pvc (0.03 gl), Soldadura Liquida Pvc 1/4`` (0.03 gl). Mano de obra: Auxiliar De Instalaciones 1 (0.02 hh), Oficial Instalaciones (0.02 hh). Equipo: Herrramienta Y Equipo Menor (3.4 %). Etapa de obra: 6. Instalaciones.
GRUPO | INSUMO | UNIDAD | CANTIDAD | VALOR UNITARIO | VALOR PARCIAL
Materiales | YEE REDUCIDA 4"x 2" | UND | 1 | 21316 | 21316
Materiales | LIMPIADOR 1/4 PVC | gl | 0.03 | 31500 | 787.5
Materiales | SOLDADURA LIQUIDA PVC 1/4`` | gl | 0.03 | 72237.67 | 1805.94
Mano de obra | AUXILIAR DE INSTALACIONES 1 | hh | 0.02 | 9941.22 | 198.82
Mano de obra | OFICIAL INSTALACIONES (B) | hh | 0.02 | 17069.53 | 341.39
Equipo | Herrramienta y Equipo Menor(% M.O) | % | 3.4 | 540.21 | 18.37
Total actividad
2.05.67 · SUMINISTRO E INSTALACION YEE PVC SANITARIA D=2" ¦ Unidad: Unidad (UND) ¦ Precio: $ 8.823,41
Precio por UND. Materiales: Yee Pvc Sanitaria D=2`` (1 UND), Limpiador 1/4 Pvc (0 gl), Soldadura Liquida Pvc 1/4`` (0 gl). Mano de obra: Auxiliar De Instalaciones 1 (0.05 hh), Oficial Instalaciones (0.05 hh). Equipo: Herrramienta Y Equipo Menor (3.4 %). Etapa de obra: 6. Instalaciones.
GRUPO | INSUMO | UNIDAD | CANTIDAD | VALOR UNITARIO | VALOR PARCIAL
Materiales | YEE PVC SANITARIA D=2`` | UND | 1 | 7012 | 7012
Materiales | LIMPIADOR 1/4 PVC | gl | 0 | 31500 | 126
Materiales | SOLDADURA LIQUIDA PVC 1/4`` | gl | 0 | 72237.67 | 288.95
Mano de obra | AUXILIAR DE INSTALACIONES 1 | hh | 0.05 | 9941.22 | 497.06
Mano de obra | OFICIAL INSTALACIONES (B) | hh | 0.05 | 17069.53 | 853.48
Equipo | Herrramienta y Equipo Menor(% M.O) | % | 3.4 | 1350.54 | 45.92
Total actividad
2.05.68 · SUMINISTRO E INSTALACION YEE PVC SANITARIA D=3" ¦ Unidad: Unidad (UND) ¦ Precio: $ 16.818,88
Precio por UND. Materiales: Yee Pvc Sanitaria D=3`` (1 UND), Limpiador 1/4 Pvc (0.01 gl), Soldadura Liquida Pvc 1/4`` (0.01 gl). Mano de obra: Auxiliar De Instalaciones 1 (0.04 hh), Oficial Instalaciones (0.04 hh). Equipo: Herrramienta Y Equipo Menor (3.4 %). Etapa de obra: 6. Instalaciones.
GRUPO | INSUMO | UNIDAD | CANTIDAD | VALOR UNITARIO | VALOR PARCIAL
Materiales | YEE PVC SANITARIA D=3`` | UND | 1 | 14405 | 14405
Materiales | LIMPIADOR 1/4 PVC | gl | 0.01 | 31500 | 393.75
Materiales | SOLDADURA LIQUIDA PVC 1/4`` | gl | 0.01 | 72237.67 | 902.97
Mano de obra | AUXILIAR DE INSTALACIONES 1 | hh | 0.04 | 9941.22 | 397.65
Mano de obra | OFICIAL INSTALACIONES (B) | hh | 0.04 | 17069.53 | 682.78
Equipo | Herrramienta y Equipo Menor(% M.O) | % | 3.4 | 1080.43 | 36.73
Total actividad
2.05.69 · SUMINISTRO E INSTALACION YEE PVC SANITARIA D=4" ¦ Unidad: Unidad (UND) ¦ Precio: $ 27.920,18
Precio por UND. Materiales: Yee Pvc Sanitaria D=4`` (1 UND), Limpiador 1/4 Pvc (0.02 gl), Soldadura Liquida Pvc 1/4`` (0.02 gl). Mano de obra: Auxiliar De Instalaciones 1 (0.04 hh), Oficial Instalaciones (0.04 hh). Equipo: Herrramienta Y Equipo Menor (3.4 %). Etapa de obra: 6. Instalaciones.
GRUPO | INSUMO | UNIDAD | CANTIDAD | VALOR UNITARIO | VALOR PARCIAL
Materiales | YEE PVC SANITARIA D=4`` | UND | 1 | 24832 | 24832
Materiales | LIMPIADOR 1/4 PVC | gl | 0.02 | 31500 | 598.5
Materiales | SOLDADURA LIQUIDA PVC 1/4`` | gl | 0.02 | 72237.67 | 1372.52
Mano de obra | AUXILIAR DE INSTALACIONES 1 | hh | 0.04 | 9941.22 | 397.65
Mano de obra | OFICIAL INSTALACIONES (B) | hh | 0.04 | 17069.53 | 682.78
Equipo | Herrramienta y Equipo Menor(% M.O) | % | 3.4 | 1080.43 | 36.73
Total actividad
2.05.70 · SUMINISTRO E INSTALACION YEE PVC SANITARIA D=6" ¦ Unidad: Unidad (UND) ¦ Precio: $ 132.163,68
Precio por UND. Materiales: Yee Pvc Sanitaria D=6`` (1 UND), Limpiador 1/4 Pvc (0.12 gl), Soldadura Liquida Pvc 1/4`` (0.12 gl). Mano de obra: Auxiliar De Instalaciones 1 (0.04 hh), Oficial Instalaciones (0.04 hh). Equipo: Herrramienta Y Equipo Menor (3.4 %). Etapa de obra: 6. Instalaciones.
GRUPO | INSUMO | UNIDAD | CANTIDAD | VALOR UNITARIO | VALOR PARCIAL
Materiales | YEE PVC SANITARIA D=6`` | UND | 1 | 118598 | 118598
Materiales | LIMPIADOR 1/4 PVC | gl | 0.12 | 31500 | 3780
Materiales | SOLDADURA LIQUIDA PVC 1/4`` | gl | 0.12 | 72237.67 | 8668.52
Mano de obra | AUXILIAR DE INSTALACIONES 1 | hh | 0.04 | 9941.22 | 397.65
Mano de obra | OFICIAL INSTALACIONES (B) | hh | 0.04 | 17069.53 | 682.78
Equipo | Herrramienta y Equipo Menor(% M.O) | % | 3.4 | 1080.43 | 36.73
Total actividad
2.05.71 · UNIÓN PVC SANITARIA D=2" ¦ Unidad: Unidad (UND) ¦ Precio: $ 4.319,17
Precio por UND. Materiales: Unión Pvc Sanitaria D = 2`` (1 UND), Limpiador 1/4 Pvc (0.01 gl), Soldadura Liquida Pvc 1/4`` (0.01 gl). Mano de obra: Auxiliar De Instalaciones 1 (0.02 hh), Oficial Instalaciones (0.02 hh). Equipo: Herrramienta Y Equipo Menor (3.4 %). Etapa de obra: 6. Instalaciones.
GRUPO | INSUMO | UNIDAD | CANTIDAD | VALOR UNITARIO | VALOR PARCIAL
Materiales | UNIÓN PVC SANITARIA D = 2`` | UND | 1 | 2412 | 2412
Materiales | LIMPIADOR 1/4 PVC | gl | 0.01 | 31500 | 409.5
Materiales | SOLDADURA LIQUIDA PVC 1/4`` | gl | 0.01 | 72237.67 | 939.09
Mano de obra | AUXILIAR DE INSTALACIONES 1 | hh | 0.02 | 9941.22 | 198.82
Mano de obra | OFICIAL INSTALACIONES (B) | hh | 0.02 | 17069.53 | 341.39
Equipo | Herrramienta y Equipo Menor(% M.O) | % | 3.4 | 540.21 | 18.37
Total actividad
2.05.72 · UNIÓN PVC SANITARIA D=3" ¦ Unidad: Unidad (UND) ¦ Precio: $ 5.778,38
Precio por UND. Materiales: Unión Pvc Sanitaria D = 3`` (1 UND), Limpiador 1/4 Pvc (0.02 gl), Soldadura Liquida Pvc 1/4`` (0.02 gl). Mano de obra: Auxiliar De Instalaciones 1 (0.02 hh), Oficial Instalaciones (0.02 hh). Equipo: Herrramienta Y Equipo Menor (3.4 %). Etapa de obra: 6. Instalaciones.
GRUPO | INSUMO | UNIDAD | CANTIDAD | VALOR UNITARIO | VALOR PARCIAL
Materiales | UNIÓN PVC SANITARIA D = 3`` | UND | 1 | 3560 | 3560
Materiales | LIMPIADOR 1/4 PVC | gl | 0.02 | 31500 | 504
Materiales | SOLDADURA LIQUIDA PVC 1/4`` | gl | 0.02 | 72237.67 | 1155.8
Mano de obra | AUXILIAR DE INSTALACIONES 1 | hh | 0.02 | 9941.22 | 198.82
Mano de obra | OFICIAL INSTALACIONES (B) | hh | 0.02 | 17069.53 | 341.39
Equipo | Herrramienta y Equipo Menor(% M.O) | % | 3.4 | 540.21 | 18.37
Total actividad
2.05.73 · UNIÓN PVC SANITARIA D=4" ¦ Unidad: Unidad (UND) ¦ Precio: $ 9.532,86
Precio por UND. Materiales: Union Pvc Sanitaria D=4`` (1 UND), Limpiador 1/4 Pvc (0.02 gl), Soldadura Liquida Pvc 1/4`` (0.02 gl). Mano de obra: Auxiliar De Instalaciones 1 (0.02 hh), Oficial Instalaciones (0.02 hh). Equipo: Herrramienta Y Equipo Menor (3.4 %). Etapa de obra: 6. Instalaciones.
GRUPO | INSUMO | UNIDAD | CANTIDAD | VALOR UNITARIO | VALOR PARCIAL
Materiales | UNION PVC SANITARIA D=4`` | UND | 1 | 7107 | 7107
Materiales | LIMPIADOR 1/4 PVC | gl | 0.02 | 31500 | 567
Materiales | SOLDADURA LIQUIDA PVC 1/4`` | gl | 0.02 | 72237.67 | 1300.28
Mano de obra | AUXILIAR DE INSTALACIONES 1 | hh | 0.02 | 9941.22 | 198.82
Mano de obra | OFICIAL INSTALACIONES (B) | hh | 0.02 | 17069.53 | 341.39
Equipo | Herrramienta y Equipo Menor(% M.O) | % | 3.4 | 540.21 | 18.37
Total actividad
2.05.74 · UNIÓN PVC SANITARIA D=6" ¦ Unidad: Unidad (UND) ¦ Precio: $ 35.868,09
Precio por UND. Materiales: Union Pvc Sanitaria D=6`` (1 UND), Limpiador 1/4 Pvc (0.04 gl), Soldadura Liquida Pvc 1/4`` (0.04 gl). Mano de obra: Auxiliar De Instalaciones 1 (0.02 hh), Oficial Instalaciones (0.02 hh). Equipo: Herrramienta Y Equipo Menor (3.4 %). Etapa de obra: 6. Instalaciones.
GRUPO | INSUMO | UNIDAD | CANTIDAD | VALOR UNITARIO | VALOR PARCIAL
Materiales | UNION PVC SANITARIA D=6`` | UND | 1 | 31160 | 31160
Materiales | LIMPIADOR 1/4 PVC | gl | 0.04 | 31500 | 1260
Materiales | SOLDADURA LIQUIDA PVC 1/4`` | gl | 0.04 | 72237.67 | 2889.51
Mano de obra | AUXILIAR DE INSTALACIONES 1 | hh | 0.02 | 9941.22 | 198.82
Mano de obra | OFICIAL INSTALACIONES (B) | hh | 0.02 | 17069.53 | 341.39
Equipo | Herrramienta y Equipo Menor(% M.O) | % | 3.4 | 540.21 | 18.37
Total actividad
2.05.75 · UNIÓN PVC SANITARIA D=8" ¦ Unidad: Unidad (UND) ¦ Precio: $ 98.424,53
Precio por UND. Materiales: Unión Pvc Sanitaria D = 8`` (1 UND), Limpiador 1/4 Pvc (0 gl), Soldadura Liquida Pvc 1/4`` (0 gl). Mano de obra: Auxiliar De Instalaciones 1 (0.02 hh), Oficial Instalaciones (0.02 hh). Equipo: Herrramienta Y Equipo Menor (3.4 %). Etapa de obra: 6. Instalaciones.
GRUPO | INSUMO | UNIDAD | CANTIDAD | VALOR UNITARIO | VALOR PARCIAL
Materiales | UNIÓN PVC SANITARIA D = 8`` | UND | 1 | 97451 | 97451
Materiales | LIMPIADOR 1/4 PVC | gl | 0 | 31500 | 126
Materiales | SOLDADURA LIQUIDA PVC 1/4`` | gl | 0 | 72237.67 | 288.95
Mano de obra | AUXILIAR DE INSTALACIONES 1 | hh | 0.02 | 9941.22 | 198.82
Mano de obra | OFICIAL INSTALACIONES (B) | hh | 0.02 | 17069.53 | 341.39
Equipo | Herrramienta y Equipo Menor(% M.O) | % | 3.4 | 540.21 | 18.37
Total actividad

## 2.06 OTRAS OBRAS - ALCANTARILAL
Capítulo 2.06 · OTRAS OBRAS - ALCANTARILALDO Y DESAGÜES
28 actividades. Cada tabla lista los insumos de una actividad por unidad de obra.
2.06.01 · CAMARA DE CAIDA 10" X 8" ¦ Unidad: Unidad (UND) ¦ Precio: $ 1.040.862,74
Precio por UND. Materiales: Mortero 1:3 Impermeabilizado (0.05 M3), Tubería Novafort 8" (2 ML), Codo Novafort 8" (1 UND), Tee Novafort 10" X 8" (1 UND) y 3 más. Mano de obra: Auxiliar De Obra 1 (0.75 jr), Oficial Obra 2 (0.7 jr). Equipo: Herrramienta Y Equipo Menor (6.7 %). Etapa de obra: 6. Instalaciones.
GRUPO | INSUMO | UNIDAD | CANTIDAD | VALOR UNITARIO | VALOR PARCIAL
Materiales | MORTERO 1:3 IMPERMEABILIZADO | M3 | 0.05 | 586929.15 | 29346.46
Materiales | TUBERÍA NOVAFORT 8" (200 MM) | ML | 2 | 43377.33 | 86754.66
Materiales | CODO NOVAFORT 8" (200 MM) | UND | 1 | 141628 | 141628
Materiales | TEE NOVAFORT 10" x 8" (250 MM x 200 MM) | UND | 1 | 377996 | 377996
Materiales | CONCRETO 1:2:4 17.5 MPa (2500 PSI) | M3 | 0.3 | 450245.66 | 135073.7
Materiales | LIMPIADOR 1/4 PVC | gl | 1.5 | 31500 | 47250
Materiales | SOLDADURA LIQUIDA PVC 1/4`` | gl | 1 | 72237.67 | 72237.67
Mano de obra | AUXILIAR DE OBRA 1 (A) | jr | 0.75 | 72300.17 | 54225.13
Mano de obra | OFICIAL OBRA 2 (A) | jr | 0.7 | 124137.15 | 86896
Equipo | Herrramienta y Equipo Menor(% M.O) | % | 6.7 | 141121.13 | 9455.12
Total actividad
2.06.02 · CAMARA DE CAIDA 12" X 8" ¦ Unidad: Unidad (UND) ¦ Precio: $ 1.323.152,25
Precio por UND. Materiales: Mortero 1:3 Impermeabilizado (0.04 M3), Tubería Novafort 8" (2 ML), Codo Novafort 8" (1 UND), Tee Novafort 12" X 8" (1 UND) y 3 más. Mano de obra: Auxiliar De Obra 1 (1 jr), Oficial Obra 2 (1 jr). Equipo: Herrramienta Y Equipo Menor (6.7 %). Etapa de obra: 6. Instalaciones.
GRUPO | INSUMO | UNIDAD | CANTIDAD | VALOR UNITARIO | VALOR PARCIAL
Materiales | MORTERO 1:3 IMPERMEABILIZADO | M3 | 0.04 | 586929.15 | 23477.17
Materiales | TUBERÍA NOVAFORT 8" (200 MM) | ML | 2 | 43377.33 | 86754.66
Materiales | CODO NOVAFORT 8" (200 MM) | UND | 1 | 141628 | 141628
Materiales | TEE NOVAFORT 12" x 8" (315 MM x 200 MM) | UND | 1 | 652157 | 652157
Materiales | CONCRETO 1:2:4 17.5 MPa (2500 PSI) | M3 | 0.2 | 450245.66 | 90049.13
Materiales | LIMPIADOR 1/4 PVC | gl | 1.5 | 31500 | 47250
Materiales | SOLDADURA LIQUIDA PVC 1/4`` | gl | 1 | 72237.67 | 72237.67
Mano de obra | AUXILIAR DE OBRA 1 (A) | jr | 1 | 72300.17 | 72300.17
Mano de obra | OFICIAL OBRA 2 (A) | jr | 1 | 124137.15 | 124137.15
Equipo | Herrramienta y Equipo Menor(% M.O) | % | 6.7 | 196437.32 | 13161.3
Total actividad
2.06.03 · CAMPO DE INFILTRACION POZO SEPTICO PLASTICO ANAEROBICO DE 1000LTS TUBERIA DRENAJE D=4" ¦ Unidad: Metro lineal (ML) ¦ Precio: $ 86.594,32
Precio por ML. Materiales: Tuberia P:v:c Saniatria De ¢ 4`` (1.05 ML), Geotextil No Tejido (0.85 M2), Gravilla ¾, ½ (0.18 M3), Limpiador Y Soldadura (0.17 glb). Mano de obra: Auxiliar De Obra 1 (0.13 jr), Oficial Obra 2 (0.13 jr). Equipo: Herrramienta Y Equipo Menor (6.7 %). Etapa de obra: 6. Instalaciones.
GRUPO | INSUMO | UNIDAD | CANTIDAD | VALOR UNITARIO | VALOR PARCIAL
Materiales | TUBERIA P:V:C SANIATRIA DE ¢ 4`` | ML | 1.05 | 38080 | 39984
Materiales | GEOTEXTIL NO TEJIDO | M2 | 0.85 | 4887.21 | 4154.13
Materiales | GRAVILLA ¾, ½ | M3 | 0.18 | 89250 | 16065
Materiales | LIMPIADOR Y SOLDADURA | glb | 0.17 | 1148 | 191.37
Mano de obra | AUXILIAR DE OBRA 1 (A) | jr | 0.13 | 72300.17 | 9037.52
Mano de obra | OFICIAL OBRA 2 (A) | jr | 0.13 | 124137.15 | 15517.14
Equipo | Herrramienta y Equipo Menor(% M.O) | % | 6.7 | 24554.66 | 1645.16
Total actividad
2.06.04 · CONEXIÓN DOMICILIARIA ALCANTARILLADO. INC. TUBERIA Y ACCESORIOS DE CONEXION TUBERIA ¦ Unidad: Unidad (UND) ¦ Precio: $ 359.721,13
Precio por UND. Materiales: Arena Lavada De Río (0.03 M3), Tubería Novafort 6" (3 ML), Union Novafort 6" (1 UND), Kit Silla Yee 8" X6" (1 UND) y 1 más. Mano de obra: Auxiliar De Obra 1 (0.57 jr), Oficial Obra 2 (0.57 jr). Equipo: Herrramienta Y Equipo Menor (7 %). Etapa de obra: 6. Instalaciones.
GRUPO | INSUMO | UNIDAD | CANTIDAD | VALOR UNITARIO | VALOR PARCIAL
Materiales | ARENA LAVADA DE RÍO | M3 | 0.03 | 114500 | 3435
Materiales | TUBERÍA NOVAFORT 6" (160 MM) | ML | 3 | 31353 | 94059
Materiales | UNION NOVAFORT 6" (160 MM) | UND | 1 | 27711 | 27711
Materiales | KIT SILLA YEE 8" x6" ( 200MM x 160 MM) | UND | 1 | 110759 | 110759
Materiales | LUBRICANTE TUB PVC/500GR | UND | 0.2 | 19750 | 3950
Mano de obra | AUXILIAR DE OBRA 1 (A) | jr | 0.57 | 72300.17 | 41211.1
Mano de obra | OFICIAL OBRA 2 (A) | jr | 0.57 | 124137.15 | 70758.18
Equipo | Herrramienta y Equipo Menor(% M.O) | % | 7 | 111969.28 | 7837.85
Total actividad
2.06.05 · CUBIERTA Y ACCESO ¦ Unidad: Unidad (UND) ¦ Precio: $ 475.124,33
Precio por UND. Materiales: Arena Lavada Y/O Trituradora (0.17 M3), Aro Y Tapa Pozos Insp En Hf (1 UND), Cemento Gris (56 kg), Cuadrilla Obra Of + 2 Auxiliar (6 hc). Etapa de obra: 6. Instalaciones.
GRUPO | INSUMO | UNIDAD | CANTIDAD | VALOR UNITARIO | VALOR PARCIAL
Materiales | ARENA LAVADA Y/O TRITURADORA | M3 | 0.17 | 80523.33 | 13688.97
Materiales | ARO Y TAPA POZOS INSP EN HF | UND | 1 | 219000 | 219000
Materiales | CEMENTO GRIS | kg | 56 | 730 | 40880
Materiales | CUADRILLA OBRA OF + 2 AUXILIAR | hc | 6 | 33592.56 | 201555.36
Total actividad
2.06.06 · DEMOLICION CAMARAS 2.5<h<3.0m ¦ Unidad: Unidad (UND) ¦ Precio: $ 232.185,80
Precio por UND. Mano de obra: Auxiliar De Obra 2 (4 hh). Equipo: Compresor De 2 Martillos (2 hr), Herrramienta Y Equipo Menor (3 %). Etapa de obra: 6. Instalaciones.
GRUPO | INSUMO | UNIDAD | CANTIDAD | VALOR UNITARIO | VALOR PARCIAL
Mano de obra | AUXILIAR DE OBRA 2 (B) | hh | 4 | 9037.33 | 36149.32
Equipo | COMPRESOR DE 2 MARTILLOS | hr | 2 | 97476 | 194952
Equipo | Herrramienta y Equipo Menor(% M.O) | % | 3 | 36149.32 | 1084.48
Total actividad
2.06.07 · DEMOLICION POZOS DE INSPECCION ¦ Unidad: Unidad (UND) ¦ Precio: $ 36.975,08
Precio por UND. Mano de obra: Auxiliar De Obra 2 (0.4 hh), Oficial Obra 1 (0.4 hh). Equipo: Retroexcavadora Jd-510 O Similar (0.25 hr), Herrramienta Y Equipo Menor (3 %). Etapa de obra: 6. Instalaciones.
GRUPO | INSUMO | UNIDAD | CANTIDAD | VALOR UNITARIO | VALOR PARCIAL
Mano de obra | AUXILIAR DE OBRA 2 (B) | hh | 0.4 | 9037.33 | 3614.93
Mano de obra | OFICIAL OBRA 1 (A) | hh | 0.4 | 15517.89 | 6207.16
Equipo | RETROEXCAVADORA JD-510 O SIMILAR | hr | 0.25 | 107433.33 | 26858.33
Equipo | Herrramienta y Equipo Menor(% M.O) | % | 3 | 9822.09 | 294.66
Total actividad
2.06.08 · PASOS UÑA DE GATO D=5/8" ¦ Unidad: Unidad (UND) ¦ Precio: $ 6.597,32
Precio por UND. Materiales: Varilla 5/8`` (1.47 kg), Cepillo Metálico De 1/2" Agujeros 9/16" A 5/8" (0 UND), Dispersador Md 2500 (0 UND), Epoxico Re - 500 Hilti (0.02 UND). Mano de obra: Auxiliar De Obra 2 (0.02 hh), Oficial Obra 1 (0.02 hh). Equipo: Taladro (0.02 hr), Herrramienta Y Equipo Menor (10 %). Etapa de obra: 6. Instalaciones.
GRUPO | INSUMO | UNIDAD | CANTIDAD | VALOR UNITARIO | VALOR PARCIAL
Materiales | VARILLA 5/8`` (6 METROS) | kg | 1.47 | 2507 | 3696.32
Materiales | CEPILLO METÁLICO DE 1/2" AGUJEROS 9/16" A 5/8" (HILTI) | UND | 0 | 10100 | 20.2
Materiales | DISPERSADOR MD 2500 (HILTI) | UND | 0 | 145308.95 | 290.62
Materiales | EPOXICO RE - 500 HILTI | UND | 0.02 | 131982.52 | 1979.74
Mano de obra | AUXILIAR DE OBRA 2 (B) | hh | 0.02 | 9037.33 | 180.75
Mano de obra | OFICIAL OBRA 1 (A) | hh | 0.02 | 15517.89 | 310.36
Equipo | TALADRO | hr | 0.02 | 3510.83 | 70.22
Equipo | Herrramienta y Equipo Menor(% M.O) | % | 10 | 491.11 | 49.11
Total actividad
2.06.09 · PLACA DE FONDO O BASE DE POZO DE INSPECCION DIAMETRO=1.70 M ¦ Unidad: Unidad (UND) ¦ Precio: $ 626.772,01
Precio por UND. Materiales: Arena Lavada Y/O Trituradora (0.56 M3), Acero De Refuerzo Pdr-60 (80.64 kg), Cemento Gris (224 kg), Gravilla Fina 1/2 Bogotá (0.56 M3) y 1 más. Etapa de obra: 6. Instalaciones.
GRUPO | INSUMO | UNIDAD | CANTIDAD | VALOR UNITARIO | VALOR PARCIAL
Materiales | ARENA LAVADA Y/O TRITURADORA | M3 | 0.56 | 80523.33 | 45093.06
Materiales | ACERO DE REFUERZO PDR-60 | kg | 80.64 | 2876.96 | 231998.05
Materiales | CEMENTO GRIS | kg | 224 | 730 | 163520
Materiales | GRAVILLA FINA 1/2 BOGOTÁ | M3 | 0.56 | 92483.33 | 51790.66
Materiales | CUADRILLA OBRA OF + 2 AUXILIAR | hc | 4 | 33592.56 | 134370.24
Total actividad
2.06.10 · PLACA DE FONDO O BASE DE POZO DE INSPECCION DIAMETRO=1.96 M ¦ Unidad: Unidad (UND) ¦ Precio: $ 739.367,46
Precio por UND. Materiales: Arena Lavada Y/O Trituradora (0.67 M3), Acero De Refuerzo Pdr-60 (92.96 kg), Cemento Gris (257.6 kg), Gravilla Fina 1/2 Bogotá (0.67 M3) y 1 más. Etapa de obra: 6. Instalaciones.
GRUPO | INSUMO | UNIDAD | CANTIDAD | VALOR UNITARIO | VALOR PARCIAL
Materiales | ARENA LAVADA Y/O TRITURADORA | M3 | 0.67 | 80523.33 | 53950.63
Materiales | ACERO DE REFUERZO PDR-60 | kg | 92.96 | 2876.96 | 267442.2
Materiales | CEMENTO GRIS | kg | 257.6 | 730 | 188048
Materiales | GRAVILLA FINA 1/2 BOGOTÁ | M3 | 0.67 | 92483.33 | 61963.83
Materiales | CUADRILLA OBRA OF + 2 AUXILIAR | hc | 5 | 33592.56 | 167962.8
Total actividad
2.06.11 · POZO DE INSPECCION D= 1.20 MH >1,50 M ¦ Unidad: Unidad (UND) ¦ Precio: $ 985.039,79
Precio por UND. Materiales: Aro Y Tapa Pozos Insp En Hf (1 UND), Acero De Refuerzo Pdr-60 (8 kg), Pañete Impermeabilizado 1:3 (3.8 M2), Mampostería Ladrillo Tolete Comun E = 0.25 M (5.7 M2) y 1 más. Etapa de obra: 6. Instalaciones.
GRUPO | INSUMO | UNIDAD | CANTIDAD | VALOR UNITARIO | VALOR PARCIAL
Materiales | ARO Y TAPA POZOS INSP EN HF | UND | 1 | 219000 | 219000
Materiales | ACERO DE REFUERZO PDR-60 | kg | 8 | 2876.96 | 23015.68
Materiales | PAÑETE IMPERMEABILIZADO 1:3 | M2 | 3.8 | 23671.78 | 89952.76
Materiales | MAMPOSTERÍA LADRILLO TOLETE COMUN E = 0.25 M (T.C.) | M2 | 5.7 | 104924.15 | 598067.66
Materiales | CUADRILLA OBRA OF + AUXILIAR | hc | 2.24 | 24555.22 | 55003.69
Total actividad
2.06.12 · POZO DE INSPECCION D= 1.20 MH 1,00 1,50 M ¦ Unidad: Unidad (UND) ¦ Precio: $ 985.039,79
Precio por UND. Materiales: Aro Y Tapa Pozos Insp En Hf (1 UND), Acero De Refuerzo Pdr-60 (8 kg), Pañete Impermeabilizado 1:3 (3.8 M2), Mampostería Ladrillo Tolete Comun E = 0.25 M (5.7 M2) y 1 más. Etapa de obra: 6. Instalaciones.
GRUPO | INSUMO | UNIDAD | CANTIDAD | VALOR UNITARIO | VALOR PARCIAL
Materiales | ARO Y TAPA POZOS INSP EN HF | UND | 1 | 219000 | 219000
Materiales | ACERO DE REFUERZO PDR-60 | kg | 8 | 2876.96 | 23015.68
Materiales | PAÑETE IMPERMEABILIZADO 1:3 | M2 | 3.8 | 23671.78 | 89952.76
Materiales | MAMPOSTERÍA LADRILLO TOLETE COMUN E = 0.25 M (T.C.) | M2 | 5.7 | 104924.15 | 598067.66
Materiales | CUADRILLA OBRA OF + AUXILIAR | hc | 2.24 | 24555.22 | 55003.69
Total actividad
2.06.13 · POZO DE INSPECCION D=1.20 M ¦ Unidad: Unidad (UND) ¦ Precio: $ 1.749.548,76
Precio por UND. Materiales: Aro Y Tapa Pozos Insp En Hf (1 UND), Acero De Refuerzo Pdr-60 (12 kg), Concreto 1:2:4 17.5 Mpa (0.35 M3), Mampostería Ladrillo Tolete Comun E=0.25 M (7.4 M2) y 2 más. Etapa de obra: 6. Instalaciones.
GRUPO | INSUMO | UNIDAD | CANTIDAD | VALOR UNITARIO | VALOR PARCIAL
Materiales | ARO Y TAPA POZOS INSP EN HF | UND | 1 | 219000 | 219000
Materiales | ACERO DE REFUERZO PDR-60 | kg | 12 | 2876.96 | 34523.52
Materiales | CONCRETO 1:2:4 17.5 MPa (2500 PSI) | M3 | 0.35 | 450245.66 | 157585.98
Materiales | MAMPOSTERÍA LADRILLO TOLETE COMUN E=0.25 M (T.C.) | M2 | 7.4 | 142134.84 | 1051797.82
Materiales | PAÑETE IMPERMEABILIZADO 1:3 | M2 | 6.3 | 23671.78 | 149132.21
Materiales | CUADRILLA OBRA OF + AUXILIAR | hc | 5.6 | 24555.22 | 137509.23
Total actividad
2.06.14 · POZO DE INSPECCION D=1.20 MH 1.50 , 2.00M ¦ Unidad: Unidad (UND) ¦ Precio: $ 1.749.548,76
Precio por UND. Materiales: Aro Y Tapa Pozos Insp En Hf (1 UND), Acero De Refuerzo Pdr-60 (12 kg), Concreto 1:2:4 17.5 Mpa (0.35 M3), Mampostería Ladrillo Tolete Comun E=0.25 M (7.4 M2) y 2 más. Etapa de obra: 6. Instalaciones.
GRUPO | INSUMO | UNIDAD | CANTIDAD | VALOR UNITARIO | VALOR PARCIAL
Materiales | ARO Y TAPA POZOS INSP EN HF | UND | 1 | 219000 | 219000
Materiales | ACERO DE REFUERZO PDR-60 | kg | 12 | 2876.96 | 34523.52
Materiales | CONCRETO 1:2:4 17.5 MPa (2500 PSI) | M3 | 0.35 | 450245.66 | 157585.98
Materiales | MAMPOSTERÍA LADRILLO TOLETE COMUN E=0.25 M (T.C.) | M2 | 7.4 | 142134.84 | 1051797.82
Materiales | PAÑETE IMPERMEABILIZADO 1:3 | M2 | 6.3 | 23671.78 | 149132.21
Materiales | CUADRILLA OBRA OF + AUXILIAR | hc | 5.6 | 24555.22 | 137509.23
Total actividad
2.06.15 · POZO DE INSPECCION D=1.20 MH 2.50 M ¦ Unidad: Unidad (UND) ¦ Precio: $ 2.207.873,71
Precio por UND. Materiales: Aro Y Tapa Pozos Insp En Hf (1 UND), Acero De Refuerzo Pdr-60 (16 kg), Concreto 1:2:4 17.5 Mpa (0.5 M3), Mampostería Ladrillo Tolete Comun E=0.25 M (9.5 M2) y 2 más. Etapa de obra: 6. Instalaciones.
GRUPO | INSUMO | UNIDAD | CANTIDAD | VALOR UNITARIO | VALOR PARCIAL
Materiales | ARO Y TAPA POZOS INSP EN HF | UND | 1 | 219000 | 219000
Materiales | ACERO DE REFUERZO PDR-60 | kg | 16 | 2876.96 | 46031.36
Materiales | CONCRETO 1:2:4 17.5 MPa (2500 PSI) | M3 | 0.5 | 450245.66 | 225122.83
Materiales | MAMPOSTERÍA LADRILLO TOLETE COMUN E=0.25 M (T.C.) | M2 | 9.5 | 142134.84 | 1350280.98
Materiales | PAÑETE IMPERMEABILIZADO 1:3 | M2 | 7.4 | 23671.78 | 175171.17
Materiales | CUADRILLA OBRA OF + AUXILIAR | hc | 7.83 | 24555.22 | 192267.37
Total actividad
2.06.16 · POZO DE INSPECCION D=1.50 M, H 3.50 M ¦ Unidad: Unidad (UND) ¦ Precio: $ 3.391.049,35
Precio por UND. Materiales: Aro Y Tapa Pozos Insp En Hf (1 UND), Acero De Refuerzo Pdr-60 (20 kg), Concreto 1:2:4 17.5 Mpa (0.6 M3), Mampostería Ladrillo Tolete Comun E=0.25 M (16.9 M2) y 2 más. Etapa de obra: 6. Instalaciones.
GRUPO | INSUMO | UNIDAD | CANTIDAD | VALOR UNITARIO | VALOR PARCIAL
Materiales | ARO Y TAPA POZOS INSP EN HF | UND | 1 | 219000 | 219000
Materiales | ACERO DE REFUERZO PDR-60 | kg | 20 | 2876.96 | 57539.2
Materiales | CONCRETO 1:2:4 17.5 MPa (2500 PSI) | M3 | 0.6 | 450245.66 | 270147.4
Materiales | MAMPOSTERÍA LADRILLO TOLETE COMUN E=0.25 M (T.C.) | M2 | 16.9 | 142134.84 | 2402078.8
Materiales | PAÑETE IMPERMEABILIZADO 1:3 | M2 | 9.4 | 23671.78 | 222514.73
Materiales | CUADRILLA OBRA OF + AUXILIAR | hc | 8.95 | 24555.22 | 219769.22
Total actividad
2.06.17 · POZO DE INSPECCION D=1.95 PLACA DE FONDO ¦ Unidad: Unidad (UND) ¦ Precio: $ 812.766,39
Precio por UND. Materiales: Concreto Clase D 21 Mpa (0.85 M3), Concreto 1:3:5 14 Mpa (0.15 M3), Hierro Fig G-60 1/2 (80.8 kg), Cuadrilla Obra Of + Auxiliar (4 hc). Etapa de obra: 6. Instalaciones.
GRUPO | INSUMO | UNIDAD | CANTIDAD | VALOR UNITARIO | VALOR PARCIAL
Materiales | CONCRETO CLASE D 21 MPa (3000 PSI) | M3 | 0.85 | 475506.98 | 404180.93
Materiales | CONCRETO 1:3:5 14 MPa (2000 PSI) | M3 | 0.15 | 426702.51 | 64005.38
Materiales | HIERRO FIG G-60 1/2 | kg | 80.8 | 3049 | 246359.2
Materiales | CUADRILLA OBRA OF + AUXILIAR | hc | 4 | 24555.22 | 98220.88
Total actividad
2.06.18 · RETIRO DE TUBERÍA EXISTENTE EN CONCRETO 16" ¦ Unidad: Metro lineal (ML) ¦ Precio: $ 19.978,21
Precio por ML. Mano de obra: Auxiliar De Obra 2 (1.8 hh). Equipo: Retroexcavadora Jd-510 O Similar (0.03 hr), Herrramienta Y Equipo Menor (3 %). Etapa de obra: 6. Instalaciones.
GRUPO | INSUMO | UNIDAD | CANTIDAD | VALOR UNITARIO | VALOR PARCIAL
Mano de obra | AUXILIAR DE OBRA 2 (B) | hh | 1.8 | 9037.33 | 16267.19
Equipo | RETROEXCAVADORA JD-510 O SIMILAR | hr | 0.03 | 107433.33 | 3223
Equipo | Herrramienta y Equipo Menor(% M.O) | % | 3 | 16267.19 | 488.02
Total actividad
2.06.19 · RETIRO DE TUBERÍA EXISTENTE EN CONCRETO 8" A 12" ¦ Unidad: Metro lineal (ML) ¦ Precio: $ 9.308,45
Precio por ML. Mano de obra: Auxiliar De Obra 2 (1 hh). Equipo: Herrramienta Y Equipo Menor (3 %). Etapa de obra: 6. Instalaciones.
GRUPO | INSUMO | UNIDAD | CANTIDAD | VALOR UNITARIO | VALOR PARCIAL
Mano de obra | AUXILIAR DE OBRA 2 (B) | hh | 1 | 9037.33 | 9037.33
Equipo | Herrramienta y Equipo Menor(% M.O) | % | 3 | 9037.33 | 271.12
Total actividad
2.06.20 · RETIRO DE TUBERÍA EXISTENTE EN GRESS 6" A 10" ¦ Unidad: Metro lineal (ML) ¦ Precio: $ 7.446,76
Precio por ML. Mano de obra: Auxiliar De Obra 2 (0.8 hh). Equipo: Herrramienta Y Equipo Menor (3 %). Etapa de obra: 6. Instalaciones.
GRUPO | INSUMO | UNIDAD | CANTIDAD | VALOR UNITARIO | VALOR PARCIAL
Mano de obra | AUXILIAR DE OBRA 2 (B) | hh | 0.8 | 9037.33 | 7229.86
Equipo | Herrramienta y Equipo Menor(% M.O) | % | 3 | 7229.86 | 216.9
Total actividad
2.06.21 · SUMIDERO EN LADRILLO SL 100 ¦ Unidad: Unidad (UND) ¦ Precio: $ 818.195,97
Precio por UND. Materiales: Mortero 1:3 Impermeabilizado (0.1 M3), Concreto 1:3:5 14 Mpa (0.24 M3), Muro Tolete Comun E= 0.12 M Para Sumideros (4.48 M2), Rejilla Y Marco Hta 0,7 X 0,3 (1 UND) y 1 más. Etapa de obra: 6. Instalaciones.
GRUPO | INSUMO | UNIDAD | CANTIDAD | VALOR UNITARIO | VALOR PARCIAL
Materiales | MORTERO 1:3 IMPERMEABILIZADO | M3 | 0.1 | 586929.15 | 58692.92
Materiales | CONCRETO 1:3:5 14 MPa (2000 PSI) | M3 | 0.24 | 426702.51 | 102408.6
Materiales | MURO TOLETE COMUN E= 0.12 M PARA SUMIDEROS | M2 | 4.48 | 79038.99 | 354094.68
Materiales | REJILLA Y MARCO HTA 0,7 X 0,3 | UND | 1 | 101444.41 | 101444.41
Materiales | CUADRILLA OBRA OF + 2 AUXILIAR | hc | 6 | 33592.56 | 201555.36
Total actividad
2.06.22 · SUMIDERO EN LADRILLO SL 250 ¦ Unidad: Unidad (UND) ¦ Precio: $ 1.328.256,06
Precio por UND. Materiales: Mortero 1:3 Impermeabilizado (0.17 M3), Concreto 1:3:5 14 Mpa (0.65 M3), Muro Tolete Comun E= 0.12 M Para Sumideros (7.35 M2), Rejilla Y Marco Hta 0,7 X 0,3 (1 UND) y 1 más. Etapa de obra: 6. Instalaciones.
GRUPO | INSUMO | UNIDAD | CANTIDAD | VALOR UNITARIO | VALOR PARCIAL
Materiales | MORTERO 1:3 IMPERMEABILIZADO | M3 | 0.17 | 586929.15 | 99777.96
Materiales | CONCRETO 1:3:5 14 MPa (2000 PSI) | M3 | 0.65 | 426702.51 | 277356.63
Materiales | MURO TOLETE COMUN E= 0.12 M PARA SUMIDEROS | M2 | 7.35 | 79038.99 | 580936.58
Materiales | REJILLA Y MARCO HTA 0,7 X 0,3 | UND | 1 | 101444.41 | 101444.41
Materiales | CUADRILLA OBRA OF + 2 AUXILIAR | hc | 8 | 33592.56 | 268740.48
Total actividad
2.06.23 · SUMIDERO LATERAL SL - 100 H=1.25M (FUNDIDO EN SITIO, CONCRETO HECHO EN OBRA. INCL. SUMINI, FORMA, REF Y CONST. INCL. TAPA) ¦ Unidad: Unidad (UND) ¦ Precio: $ 2.136.892,80
Precio por UND. Materiales: Acero 60000 Psi (137.69 kg), Concreto Clase D 21 Mpa (1.95 M3), Madera Repisa 3 M (2.7 ML), Madera Tabla Burra (5.94 ML) y 3 más. Mano de obra: Auxiliar De Obra 2 (36 hh), Oficial Obra 1 (12 hh). Equipo: Formaleta (19.16 dd). Etapa de obra: 6. Instalaciones.
GRUPO | INSUMO | UNIDAD | CANTIDAD | VALOR UNITARIO | VALOR PARCIAL
Materiales | ACERO 60000 PSI | kg | 137.69 | 2982 | 410591.58
Materiales | CONCRETO CLASE D 21 MPa (3000 PSI) | M3 | 1.95 | 475506.98 | 927238.61
Materiales | MADERA REPISA 3 M | ML | 2.7 | 5286.26 | 14272.9
Materiales | MADERA TABLA BURRA | ML | 5.94 | 7381.08 | 43843.62
Materiales | MADERA VARA DE CLAVO | ML | 3.5 | 2555 | 8942.5
Materiales | PUNTILLA CON Y SIN CABEZA 2 | lb | 2.9 | 3433 | 9955.7
Materiales | REJILLA Y MARCO HTA 0,7 X 0,3 | UND | 1 | 101444.41 | 101444.41
Mano de obra | AUXILIAR DE OBRA 2 (B) | hh | 36 | 9037.33 | 325343.88
Mano de obra | OFICIAL OBRA 1 (A) | hh | 12 | 15517.89 | 186214.68
Equipo | FORMALETA | dd | 19.16 | 5691.28 | 109044.92
Total actividad
2.06.24 · SUMIDERO LATERAL SL - 150 H=1.25M (FUNDIDO EN SITIO, CONCRETO HECHO EN OBRA. INCL. SUMINI, FORMA, REF Y CONST. INCL. TAPA) ¦ Unidad: Unidad (UND) ¦ Precio: $ 2.434.404,11
Precio por UND. Materiales: Acero 60000 Psi (175.23 kg), Concreto Clase D 21 Mpa (2.72 M3), Madera Repisa 3 M (2.72 ML), Madera Tabla Burra (6 ML) y 3 más. Mano de obra: Auxiliar De Obra 2 (19.6 hh), Oficial Obra 1 (9.8 hh). Equipo: Formaleta (19.34 dd). Etapa de obra: 6. Instalaciones.
GRUPO | INSUMO | UNIDAD | CANTIDAD | VALOR UNITARIO | VALOR PARCIAL
Materiales | ACERO 60000 PSI | kg | 175.23 | 2982 | 522535.86
Materiales | CONCRETO CLASE D 21 MPa (3000 PSI) | M3 | 2.72 | 475506.98 | 1293378.99
Materiales | MADERA REPISA 3 M | ML | 2.72 | 5286.26 | 14378.63
Materiales | MADERA TABLA BURRA | ML | 6 | 7381.08 | 44286.48
Materiales | MADERA VARA DE CLAVO | ML | 3.54 | 2555 | 9044.7
Materiales | PUNTILLA CON Y SIN CABEZA 2 | lb | 2.93 | 3433 | 10058.69
Materiales | REJILLA Y MARCO HTA 0,7 X 0,3 | UND | 1 | 101444.41 | 101444.41
Mano de obra | AUXILIAR DE OBRA 2 (B) | hh | 19.6 | 9037.33 | 177131.67
Mano de obra | OFICIAL OBRA 1 (A) | hh | 9.8 | 15517.89 | 152075.32
Equipo | FORMALETA | dd | 19.34 | 5691.28 | 110069.36
Total actividad
2.06.25 · SUMIDERO LATERAL SL - 200 H=1.25M (FUNDIDO EN SITIO, CONCRETO HECHO EN OBRA. INCL. SUMINI, FORMA, REF Y CONST. INCL. TAPA) ¦ Unidad: Unidad (UND) ¦ Precio: $ 3.093.386,09
Precio por UND. Materiales: Acero 60000 Psi (266 kg), Concreto Clase D 21 Mpa (3.36 M3), Madera Repisa 3 M (2.72 ML), Madera Tabla Burra (6 ML) y 3 más. Mano de obra: Auxiliar De Obra 2 (24.6 hh), Oficial Obra 1 (12.3 hh). Equipo: Formaleta (19.34 dd). Etapa de obra: 6. Instalaciones.
GRUPO | INSUMO | UNIDAD | CANTIDAD | VALOR UNITARIO | VALOR PARCIAL
Materiales | ACERO 60000 PSI | kg | 266 | 2982 | 793212
Materiales | CONCRETO CLASE D 21 MPa (3000 PSI) | M3 | 3.36 | 475506.98 | 1597703.45
Materiales | MADERA REPISA 3 M | ML | 2.72 | 5286.26 | 14378.63
Materiales | MADERA TABLA BURRA | ML | 6 | 7381.08 | 44286.48
Materiales | MADERA VARA DE CLAVO | ML | 3.54 | 2555 | 9044.7
Materiales | PUNTILLA CON Y SIN CABEZA 2 | lb | 2.93 | 3433 | 10058.69
Materiales | REJILLA Y MARCO HTA 0,7 X 0,3 | UND | 1 | 101444.41 | 101444.41
Mano de obra | AUXILIAR DE OBRA 2 (B) | hh | 24.6 | 9037.33 | 222318.32
Mano de obra | OFICIAL OBRA 1 (A) | hh | 12.3 | 15517.89 | 190870.05
Equipo | FORMALETA | dd | 19.34 | 5691.28 | 110069.36
Total actividad
2.06.26 · SUMIDERO TRANSVERSAL ST-1, H=1.9M (FUNDIDO EN SITIO, CONCRETO HECHO EN OBRA, INC. SUMINISTRO, FORM, REF Y CONST, ¦ Unidad: Unidad (UND) ¦ Precio: $ 1.368.827,72
Precio por UND. Materiales: Concreto Clase D 21 Mpa (1.45 M3), Acero De Refuerzo No. 3 , F`y=37000 Psi (33.9 kg), Acero De Refuerzo No. 4 , F`y=60000 Psi (13 kg), Acero De Refuerzo No. 5 , F`y=60000 Psi (61 kg) y 2 más. Mano de obra: Auxiliar De Obra 2 (2.5 hh), Oficial Obra 1 (2.5 hh). Equipo: Formaleta Paral Corto-Camilla Met. 0.73x0.4m (2.43 mes), Herrramienta Y Equipo Menor (0.7 %). Etapa de obra: 6. Instalaciones.
GRUPO | INSUMO | UNIDAD | CANTIDAD | VALOR UNITARIO | VALOR PARCIAL
Materiales | CONCRETO CLASE D 21 MPa (3000 PSI) | M3 | 1.45 | 475506.98 | 689485.12
Materiales | ACERO DE REFUERZO No. 3 (3/8"), F`y=37000 PSI | kg | 33.9 | 2900 | 98310
Materiales | ACERO DE REFUERZO No. 4 (1/2"), F`y=60000 PSI | kg | 13 | 2750 | 35750
Materiales | ACERO DE REFUERZO No. 5 (5/8"), F`y=60000 PSI | kg | 61 | 2831 | 172691
Materiales | CONCRETO 1:3:5 14 MPa (2000 PSI) | M3 | 0.07 | 426702.51 | 29869.18
Materiales | REJILLA SUMIDERO LATERAL 83.50 X 45 | UND | 2 | 139216.67 | 278433.34
Mano de obra | AUXILIAR DE OBRA 2 (B) | hh | 2.5 | 9037.33 | 22593.33
Mano de obra | OFICIAL OBRA 1 (A) | hh | 2.5 | 15517.89 | 38794.72
Equipo | FORMALETA PARAL CORTO-CAMILLA MET. 0.73x0.4m (M2) | mes | 2.43 | 1017 | 2471.31
Equipo | Herrramienta y Equipo Menor(% M.O) | % | 0.7 | 61388.05 | 429.72
Total actividad
2.06.27 · SUMIDERO TRANSVERSAL ST-2, H=1.77M (FUNDIDO EN SITIO, CONCRETO HECHO EN OBRA, INC. SUMINISTRO, FORM, REF Y CONST, INC. ¦ Unidad: Unidad (UND) ¦ Precio: $ 1.068.272,29
Precio por UND. Materiales: Concreto Clase D 21 Mpa (1.03 M3), Acero De Refuerzo No. 3 , F`y=37000 Psi (32.5 kg), Acero De Refuerzo No. 4 , F`y=60000 Psi (37 kg), Acero De Refuerzo No. 5 , F`y=60000 Psi (3.5 kg) y 2 más. Mano de obra: Auxiliar De Obra 2 (2.5 hh), Oficial Obra 1 (2.5 hh). Equipo: Formaleta Paral Corto-Camilla Met. 0.73x0.4m (2.43 mes), Herrramienta Y Equipo Menor (0.7 %). Etapa de obra: 6. Instalaciones.
GRUPO | INSUMO | UNIDAD | CANTIDAD | VALOR UNITARIO | VALOR PARCIAL
Materiales | CONCRETO CLASE D 21 MPa (3000 PSI) | M3 | 1.03 | 475506.98 | 489772.19
Materiales | ACERO DE REFUERZO No. 3 (3/8"), F`y=37000 PSI | kg | 32.5 | 2900 | 94250
Materiales | ACERO DE REFUERZO No. 4 (1/2"), F`y=60000 PSI | kg | 37 | 2750 | 101750
Materiales | ACERO DE REFUERZO No. 5 (5/8"), F`y=60000 PSI | kg | 3.5 | 2831 | 9908.5
Materiales | CONCRETO 1:3:5 14 MPa (2000 PSI) | M3 | 0.07 | 426702.51 | 29869.18
Materiales | REJILLA SUMIDERO LATERAL 83.50 X 45 | UND | 2 | 139216.67 | 278433.34
Mano de obra | AUXILIAR DE OBRA 2 (B) | hh | 2.5 | 9037.33 | 22593.33
Mano de obra | OFICIAL OBRA 1 (A) | hh | 2.5 | 15517.89 | 38794.72
Equipo | FORMALETA PARAL CORTO-CAMILLA MET. 0.73x0.4m (M2) | mes | 2.43 | 1017 | 2471.31
Equipo | Herrramienta y Equipo Menor(% M.O) | % | 0.7 | 61388.05 | 429.72
Total actividad
2.06.28 · SUMINISTRO E INSTALACIÓN DE POZO SEPTICO PLASTICO ANAEROBICO DE 1000LTS ¦ Unidad: Unidad (UND) ¦ Precio: $ 3.230.569,11
Precio por UND. Materiales: Trampa Grasas (1 UND), Tuberia P:v:c Saniatria De ¢ 4`` (2 ML), Codo Pvc 90° 4" Sanit (1 UND), Filtro Anaerobico 1000 Lts Con Accesorios (1 UND) y 3 más. Mano de obra: Auxiliar De Obra 1 (1 jr), Oficial Obra 2 (0.5 jr). Equipo: Herrramienta Y Equipo Menor (6.7 %). Etapa de obra: 6. Instalaciones.
GRUPO | INSUMO | UNIDAD | CANTIDAD | VALOR UNITARIO | VALOR PARCIAL
Materiales | TRAMPA GRASAS | UND | 1 | 1022750 | 1022750
Materiales | TUBERIA P:V:C SANIATRIA DE ¢ 4`` | ML | 2 | 38080 | 76160
Materiales | CODO PVC 90° 4" SANIT | UND | 1 | 13724.66 | 13724.66
Materiales | FILTRO ANAEROBICO 1000 LTS CON ACCESORIOS | UND | 1 | 847214 | 847214
Materiales | GRAVILLA ¾, ½ | M3 | 0.3 | 89250 | 26775
Materiales | LIMPIADOR Y SOLDADURA | glb | 0.5 | 1148 | 574
Materiales | POZO SEPTICO COMPLETO 1000 LTS | UND | 1 | 1100000 | 1100000
Mano de obra | AUXILIAR DE OBRA 1 (A) | jr | 1 | 72300.17 | 72300.17
Mano de obra | OFICIAL OBRA 2 (A) | jr | 0.5 | 124137.15 | 62068.57
Equipo | Herrramienta y Equipo Menor(% M.O) | % | 6.7 | 134368.74 | 9002.71
Total actividad

## 2.07 OTRAS OBRAS - CONCRETOS Y
Capítulo 2.07 · OTRAS OBRAS - CONCRETOS Y OTROS
10 actividades. Cada tabla lista los insumos de una actividad por unidad de obra.
2.07.01 · CONCRETO SIMPLE DE 21 MPa - (3000 PSI) IMPERMEABILIZADO PARA MUROS ¦ Unidad: Metro cúbico (M3) ¦ Precio: $ 829.316,18
Precio por M3. Materiales: Concreto De 21 Mpa - Impermeabilizado (1.05 M3), Madera Repisa 3 M (2.93 ML), Madera Tabla Burra (6.46 ML), Madera Vara De Clavo (3.81 ML) y 1 más. Mano de obra: Auxiliar De Obra 1 (1.5 jr), Oficial Obra 2 (0.3 jr). Equipo: Formaleta (4 dd), Vibrador De Concreto (2.22 hr), Herrramienta Y Equipo Menor (3.4 %). Etapa de obra: 3. Cimentación.
GRUPO | INSUMO | UNIDAD | CANTIDAD | VALOR UNITARIO | VALOR PARCIAL
Materiales | CONCRETO DE 21 MPa - (3000 PSI) IMPERMEABILIZADO | M3 | 1.05 | 525086 | 551340.3
Materiales | MADERA REPISA 3 M | ML | 2.93 | 5286.26 | 15488.74
Materiales | MADERA TABLA BURRA | ML | 6.46 | 7381.08 | 47681.78
Materiales | MADERA VARA DE CLAVO | ML | 3.81 | 2555 | 9734.55
Materiales | PUNTILLA CON Y SIN CABEZA 2 | lb | 3.16 | 3433 | 10848.28
Mano de obra | AUXILIAR DE OBRA 1 (A) | jr | 1.5 | 72300.17 | 108450.26
Mano de obra | OFICIAL OBRA 2 (A) | jr | 0.3 | 124137.15 | 37241.14
Equipo | FORMALETA | dd | 4 | 5691.28 | 22765.12
Equipo | VIBRADOR DE CONCRETO | hr | 2.22 | 9375 | 20812.5
Equipo | Herrramienta y Equipo Menor(% M.O) | % | 3.4 | 145691.4 | 4953.51
Total actividad
2.07.02 · CONCRETO SIMPLE DE 21 MPa - (3000 PSI) IMPERMEABILIZADO PARA PLACAS PISOS ¦ Unidad: Metro cúbico (M3) ¦ Precio: $ 791.993,78
Precio por M3. Materiales: Concreto De 21 Mpa - Impermeabilizado (1.05 M3), Madera Repisa 3 M (1.87 ML), Madera Tabla Burra (4.11 ML), Madera Vara De Clavo (2.43 ML) y 1 más. Mano de obra: Auxiliar De Obra 1 (1.5 jr), Oficial Obra 2 (0.3 jr). Equipo: Formaleta (3 dd), Vibrador De Concreto (1.67 hr), Herrramienta Y Equipo Menor (3.4 %). Etapa de obra: 3. Cimentación.
GRUPO | INSUMO | UNIDAD | CANTIDAD | VALOR UNITARIO | VALOR PARCIAL
Materiales | CONCRETO DE 21 MPa - (3000 PSI) IMPERMEABILIZADO | M3 | 1.05 | 525086 | 551340.3
Materiales | MADERA REPISA 3 M | ML | 1.87 | 5286.26 | 9885.31
Materiales | MADERA TABLA BURRA | ML | 4.11 | 7381.08 | 30336.24
Materiales | MADERA VARA DE CLAVO | ML | 2.43 | 2555 | 6208.65
Materiales | PUNTILLA CON Y SIN CABEZA 2 | lb | 3.16 | 3433 | 10848.28
Mano de obra | AUXILIAR DE OBRA 1 (A) | jr | 1.5 | 72300.17 | 108450.26
Mano de obra | OFICIAL OBRA 2 (A) | jr | 0.3 | 124137.15 | 37241.14
Equipo | FORMALETA | dd | 3 | 5691.28 | 17073.84
Equipo | VIBRADOR DE CONCRETO | hr | 1.67 | 9375 | 15656.25
Equipo | Herrramienta y Equipo Menor(% M.O) | % | 3.4 | 145691.4 | 4953.51
Total actividad
2.07.03 · CONCRETO SIMPLE DE 21 MPa - (3000 PSI) IMPERMEABILIZADO PARA TAPAS ¦ Unidad: Metro cúbico (M3) ¦ Precio: $ 696.819,82
Precio por M3. Materiales: Concreto De 21 Mpa - Impermeabilizado (1.05 M3). Mano de obra: Auxiliar De Obra 1 (1 jr), Oficial Obra 2 (0.3 jr). Equipo: Formaleta (2 dd), Vibrador De Concreto (2.22 hr), Herrramienta Y Equipo Menor (3.4 %). Etapa de obra: 3. Cimentación.
GRUPO | INSUMO | UNIDAD | CANTIDAD | VALOR UNITARIO | VALOR PARCIAL
Materiales | CONCRETO DE 21 MPa - (3000 PSI) IMPERMEABILIZADO | M3 | 1.05 | 525086 | 551340.3
Mano de obra | AUXILIAR DE OBRA 1 (A) | jr | 1 | 72300.17 | 72300.17
Mano de obra | OFICIAL OBRA 2 (A) | jr | 0.3 | 124137.15 | 37241.14
Equipo | FORMALETA | dd | 2 | 5691.28 | 11382.56
Equipo | VIBRADOR DE CONCRETO | hr | 2.22 | 9375 | 20831.25
Equipo | Herrramienta y Equipo Menor(% M.O) | % | 3.4 | 109541.31 | 3724.4
Total actividad
2.07.04 · CONCRETO SIMPLE DE 28 MPa - (4000 PSI) IMPERMEABILIZADO PARA MUROS ¦ Unidad: Metro cúbico (M3) ¦ Precio: $ 905.972,51
Precio por M3. Materiales: Concreto Simple De 28 Mpa - Impermeabilizado (1.05 M3), Madera Repisa 3 M (2.93 ML), Madera Tabla Burra (6.46 ML), Madera Vara De Clavo (3.81 ML) y 1 más. Mano de obra: Auxiliar De Obra 1 (1.5 jr), Oficial Obra 2 (0.3 jr). Equipo: Formaleta (4 dd), Vibrador De Concreto (2.22 hr), Herrramienta Y Equipo Menor (3.4 %). Etapa de obra: 3. Cimentación.
GRUPO | INSUMO | UNIDAD | CANTIDAD | VALOR UNITARIO | VALOR PARCIAL
Materiales | CONCRETO SIMPLE DE 28 MPa - (4000 PSI) IMPERMEABILIZADO | M3 | 1.05 | 598074.17 | 627977.88
Materiales | MADERA REPISA 3 M | ML | 2.93 | 5286.26 | 15488.74
Materiales | MADERA TABLA BURRA | ML | 6.46 | 7381.08 | 47681.78
Materiales | MADERA VARA DE CLAVO | ML | 3.81 | 2555 | 9734.55
Materiales | PUNTILLA CON Y SIN CABEZA 2 | lb | 3.16 | 3433 | 10848.28
Mano de obra | AUXILIAR DE OBRA 1 (A) | jr | 1.5 | 72300.17 | 108450.26
Mano de obra | OFICIAL OBRA 2 (A) | jr | 0.3 | 124137.15 | 37241.14
Equipo | FORMALETA | dd | 4 | 5691.28 | 22765.12
Equipo | VIBRADOR DE CONCRETO | hr | 2.22 | 9375 | 20831.25
Equipo | Herrramienta y Equipo Menor(% M.O) | % | 3.4 | 145691.4 | 4953.51
Total actividad
2.07.05 · CONCRETO SIMPLE DE 28 MPa - (4000 PSI) IMPERMEABILIZADO PARA PLACAS PISOS ¦ Unidad: Metro cúbico (M3) ¦ Precio: $ 868.631,36
Precio por M3. Materiales: Concreto Simple De 28 Mpa - Impermeabilizado (1.05 M3), Madera Repisa 3 M (1.87 ML), Madera Tabla Burra (4.11 ML), Madera Vara De Clavo (2.43 ML) y 1 más. Mano de obra: Auxiliar De Obra 1 (1.5 jr), Oficial Obra 2 (0.3 jr). Equipo: Formaleta (3 dd), Vibrador De Concreto (1.67 hr), Herrramienta Y Equipo Menor (3.4 %). Etapa de obra: 3. Cimentación.
GRUPO | INSUMO | UNIDAD | CANTIDAD | VALOR UNITARIO | VALOR PARCIAL
Materiales | CONCRETO SIMPLE DE 28 MPa - (4000 PSI) IMPERMEABILIZADO | M3 | 1.05 | 598074.17 | 627977.88
Materiales | MADERA REPISA 3 M | ML | 1.87 | 5286.26 | 9885.31
Materiales | MADERA TABLA BURRA | ML | 4.11 | 7381.08 | 30336.24
Materiales | MADERA VARA DE CLAVO | ML | 2.43 | 2555 | 6208.65
Materiales | PUNTILLA CON Y SIN CABEZA 2 | lb | 3.16 | 3433 | 10848.28
Mano de obra | AUXILIAR DE OBRA 1 (A) | jr | 1.5 | 72300.17 | 108450.26
Mano de obra | OFICIAL OBRA 2 (A) | jr | 0.3 | 124137.15 | 37241.14
Equipo | FORMALETA | dd | 3 | 5691.28 | 17073.84
Equipo | VIBRADOR DE CONCRETO | hr | 1.67 | 9375 | 15656.25
Equipo | Herrramienta y Equipo Menor(% M.O) | % | 3.4 | 145691.4 | 4953.51
Total actividad
2.07.06 · CONCRETO SIMPLE DE 28 MPa - (4000 PSI) IMPERMEABILIZADO PARA TAPAS ¦ Unidad: Metro cúbico (M3) ¦ Precio: $ 773.457,40
Precio por M3. Materiales: Concreto Simple De 28 Mpa - Impermeabilizado (1.05 M3). Mano de obra: Auxiliar De Obra 1 (1 jr), Oficial Obra 2 (0.3 jr). Equipo: Formaleta (2 dd), Vibrador De Concreto (2.22 hr), Herrramienta Y Equipo Menor (3.4 %). Etapa de obra: 3. Cimentación.
GRUPO | INSUMO | UNIDAD | CANTIDAD | VALOR UNITARIO | VALOR PARCIAL
Materiales | CONCRETO SIMPLE DE 28 MPa - (4000 PSI) IMPERMEABILIZADO | M3 | 1.05 | 598074.17 | 627977.88
Mano de obra | AUXILIAR DE OBRA 1 (A) | jr | 1 | 72300.17 | 72300.17
Mano de obra | OFICIAL OBRA 2 (A) | jr | 0.3 | 124137.15 | 37241.14
Equipo | FORMALETA | dd | 2 | 5691.28 | 11382.56
Equipo | VIBRADOR DE CONCRETO | hr | 2.22 | 9375 | 20831.25
Equipo | Herrramienta y Equipo Menor(% M.O) | % | 3.4 | 109541.31 | 3724.4
Total actividad
2.07.07 · CORTE DE PAVIMENTO FLEXIBLE PARA ZANJAS DE ACUEDUCTO, ALCANTARILLADO Y GAS ¦ Unidad: Metro cúbico (M3) ¦ Precio: $ 218.757,86
Precio por M3. Materiales: Disco Diamantado Asfalto-Concreto 350mm (0.15 UND). Mano de obra: Auxiliar De Obra 1 (0.4 jr), Oficial Obra 2 (0.4 jr), Operador (0.4 jr). Equipo: Compresor (0.67 hr), Cortadora Para Reparcheo (1 hr), Martillo Neumatico 60 Lb (0.67 hr), Herrramienta Y Equipo Menor (6.7 %). Etapa de obra: 3. Cimentación.
GRUPO | INSUMO | UNIDAD | CANTIDAD | VALOR UNITARIO | VALOR PARCIAL
Materiales | DISCO DIAMANTADO ASFALTO-CONCRETO 350mm | UND | 0.15 | 185957 | 27893.55
Mano de obra | AUXILIAR DE OBRA 1 (A) | jr | 0.4 | 72300.17 | 28920.07
Mano de obra | OFICIAL OBRA 2 (A) | jr | 0.4 | 124137.15 | 49654.86
Mano de obra | OPERADOR | jr | 0.4 | 124137.15 | 49654.86
Equipo | COMPRESOR | hr | 0.67 | 62400 | 41620.8
Equipo | CORTADORA PARA REPARCHEO | hr | 1 | 7872 | 7872
Equipo | MARTILLO NEUMATICO 60 LB | hr | 0.67 | 6822.07 | 4550.32
Equipo | Herrramienta y Equipo Menor(% M.O) | % | 6.7 | 128229.79 | 8591.4
Total actividad
2.07.08 · CORTE DE PAVIMENTO RÍGIDO PARA ZANJAS DE ACUEDUCTO, ALCANTARILLADO Y GAS ¦ Unidad: Metro cúbico (M3) ¦ Precio: $ 233.258,27
Precio por M3. Materiales: Disco Diamantado Asfalto-Concreto 350mm (0.25 UND). Mano de obra: Auxiliar De Obra 1 (0.4 jr), Oficial Obra 2 (0.4 jr), Operador (0.4 jr). Equipo: Compresor (0.67 hr), Cortadora Para Reparcheo (1 hr), Martillo Neumatico 60 Lb (0.07 hr), Herrramienta Y Equipo Menor (6.7 %). Etapa de obra: 3. Cimentación.
GRUPO | INSUMO | UNIDAD | CANTIDAD | VALOR UNITARIO | VALOR PARCIAL
Materiales | DISCO DIAMANTADO ASFALTO-CONCRETO 350mm | UND | 0.25 | 185957 | 46489.25
Mano de obra | AUXILIAR DE OBRA 1 (A) | jr | 0.4 | 72300.17 | 28920.07
Mano de obra | OFICIAL OBRA 2 (A) | jr | 0.4 | 124137.15 | 49654.86
Mano de obra | OPERADOR | jr | 0.4 | 124137.15 | 49654.86
Equipo | COMPRESOR | hr | 0.67 | 62400 | 41620.8
Equipo | CORTADORA PARA REPARCHEO | hr | 1 | 7872 | 7872
Equipo | MARTILLO NEUMATICO 60 LB | hr | 0.07 | 6822.07 | 455.03
Equipo | Herrramienta y Equipo Menor(% M.O) | % | 6.7 | 128229.79 | 8591.4
Total actividad
2.07.09 · SUMINISTRO E INSTALACION DE CONCRETO SIMPLE DE 21 MPA (3000) PARA ¦ Unidad: Metro cuadrado (M2) ¦ Precio: $ 193.256,36
Precio por M2. Materiales: Concreto Clase D 21 Mpa (0.15 M3), Formaleta Para Base Para Concretos (3 gl). Mano de obra: Vibrador De Concreto (0.15 hr), Auxiliar De Obra 1 (1 jr), Oficial Obra 2 (0.25 jr). Equipo: Herrramienta Y Equipo Menor (1.6 %). Etapa de obra: 3. Cimentación.
GRUPO | INSUMO | UNIDAD | CANTIDAD | VALOR UNITARIO | VALOR PARCIAL
Materiales | CONCRETO CLASE D 21 MPa (3000 PSI) | M3 | 0.15 | 475506.98 | 71326.05
Materiales | FORMALETA PARA BASE PARA CONCRETOS | gl | 3 | 5178.75 | 15536.25
Mano de obra | VIBRADOR DE CONCRETO | hr | 0.15 | 9375 | 1406.25
Mano de obra | AUXILIAR DE OBRA 1 (A) | jr | 1 | 72300.17 | 72300.17
Mano de obra | OFICIAL OBRA 2 (A) | jr | 0.25 | 124137.15 | 31034.29
Equipo | Herrramienta y Equipo Menor(% M.O) | % | 1.6 | 103334.46 | 1653.35
Total actividad
2.07.10 · TRANSPORTE DE CARGA MULAR HASTA 4 KM ¦ Unidad: Carga (Carga) ¦ Precio: $ 87.601,37
Precio por Carga. Mano de obra: Auxiliar De Obra 1 (0.45 jr). Equipo: Herrramienta Y Equipo Menor (5 %). Transporte: Animal De Carga (1 vj). Etapa de obra: 3. Cimentación.
GRUPO | INSUMO | UNIDAD | CANTIDAD | VALOR UNITARIO | VALOR PARCIAL
Mano de obra | AUXILIAR DE OBRA 1 (A) | jr | 0.45 | 72300.17 | 32535.08
Equipo | Herrramienta y Equipo Menor(% M.O) | % | 5 | 32535.08 | 1626.75
Transporte | ANIMAL DE CARGA | vj | 1 | 53439.54 | 53439.54
Total actividad

## 2.08 ACCESORIOS DE CONTROL DE P
Capítulo 2.08 · ACCESORIOS DE CONTROL DE PRESION Y CAUDAL
28 actividades. Cada tabla lista los insumos de una actividad por unidad de obra.
2.08.01 · SUMINISTRO E INSTALACIÓN VÁLVULA CHEQUE H.F D = 2" EXTREMO LISO ¦ Unidad: Unidad (UND) ¦ Precio: $ 439.466,38
Precio por UND. Materiales: Válvula De Cheque H.f. 2``, Extremo Liso (1 UND). Mano de obra: Auxiliar De Instalaciones 1 (3 hh), Oficial Instalaciones (3 hh). Equipo: Herrramienta Y Equipo Menor (6.6 %). Etapa de obra: 6. Instalaciones.
GRUPO | INSUMO | UNIDAD | CANTIDAD | VALOR UNITARIO | VALOR PARCIAL
Materiales | VÁLVULA DE CHEQUE H.F. 2``, EXTREMO LISO | UND | 1 | 353086 | 353086
Mano de obra | AUXILIAR DE INSTALACIONES 1 | hh | 3 | 9941.22 | 29823.66
Mano de obra | OFICIAL INSTALACIONES (B) | hh | 3 | 17069.53 | 51208.59
Equipo | Herrramienta y Equipo Menor(% M.O) | % | 6.6 | 81032.25 | 5348.13
Total actividad
2.08.02 · SUMINISTRO E INSTALACIÓN VÁLVULA CHEQUE H.F D = 3" EXTREMO LISO ¦ Unidad: Unidad (UND) ¦ Precio: $ 596.065,38
Precio por UND. Materiales: Válvula De Cheque H.f. 3``, Extremo Liso (1 UND). Mano de obra: Auxiliar De Instalaciones 1 (3 hh), Oficial Instalaciones (3 hh). Equipo: Herrramienta Y Equipo Menor (6.6 %). Etapa de obra: 6. Instalaciones.
GRUPO | INSUMO | UNIDAD | CANTIDAD | VALOR UNITARIO | VALOR PARCIAL
Materiales | VÁLVULA DE CHEQUE H.F. 3``, EXTREMO LISO | UND | 1 | 509685 | 509685
Mano de obra | AUXILIAR DE INSTALACIONES 1 | hh | 3 | 9941.22 | 29823.66
Mano de obra | OFICIAL INSTALACIONES (B) | hh | 3 | 17069.53 | 51208.59
Equipo | Herrramienta y Equipo Menor(% M.O) | % | 6.6 | 81032.25 | 5348.13
Total actividad
2.08.03 · SUMINISTRO E INSTALACIÓN VÁLVULA CHEQUE H.F D = 6" EXTREMO LISO ¦ Unidad: Unidad (UND) ¦ Precio: $ 1.317.140,38
Precio por UND. Materiales: Válvula De Cheque H.f. 6``, Extremo Liso (1 UND). Mano de obra: Auxiliar De Instalaciones 1 (3 hh), Oficial Instalaciones (3 hh). Equipo: Herrramienta Y Equipo Menor (6.6 %). Etapa de obra: 6. Instalaciones.
GRUPO | INSUMO | UNIDAD | CANTIDAD | VALOR UNITARIO | VALOR PARCIAL
Materiales | VÁLVULA DE CHEQUE H.F. 6``, EXTREMO LISO | UND | 1 | 1230760 | 1230760
Mano de obra | AUXILIAR DE INSTALACIONES 1 | hh | 3 | 9941.22 | 29823.66
Mano de obra | OFICIAL INSTALACIONES (B) | hh | 3 | 17069.53 | 51208.59
Equipo | Herrramienta y Equipo Menor(% M.O) | % | 6.6 | 81032.25 | 5348.13
Total actividad
2.08.04 · SUMINISTRO E INSTALACIÓN VÁLVULA COMPUERTA H.F. D = 2" EXTREMO BRIDA SELLO ELASTICO, 250 PSI. ¦ Unidad: Unidad (UND) ¦ Precio: $ 483.943,03
Precio por UND. Materiales: Válvula H.f. 2``, Extremo Brida, Tipo Beta, 250 Psi (1 UND), Limpiador 1/4 Pvc (0 gl), Soldadura Liquida Pvc 1/4`` (0 gl). Mano de obra: Auxiliar De Obra 1 (0.38 jr), Oficial Obra 2 (0.38 jr). Equipo: Herrramienta Y Equipo Menor (6.7 %). Etapa de obra: 6. Instalaciones.
GRUPO | INSUMO | UNIDAD | CANTIDAD | VALOR UNITARIO | VALOR PARCIAL
Materiales | VÁLVULA H.F. 2``, EXTREMO BRIDA, TIPO BETA, 250 PSI | UND | 1 | 405162 | 405162
Materiales | LIMPIADOR 1/4 PVC | gl | 0 | 31500 | 55.13
Materiales | SOLDADURA LIQUIDA PVC 1/4`` | gl | 0 | 72237.67 | 126.42
Mano de obra | AUXILIAR DE OBRA 1 (A) | jr | 0.38 | 72300.17 | 27112.56
Mano de obra | OFICIAL OBRA 2 (A) | jr | 0.38 | 124137.15 | 46551.43
Equipo | Herrramienta y Equipo Menor(% M.O) | % | 6.7 | 73663.99 | 4935.49
Total actividad
2.08.05 · SUMINISTRO E INSTALACIÓN VÁLVULA COMPUERTA H.F. D = 2" EXTREMO LISO SELLO ELASTICO, 250 PSI. ¦ Unidad: Unidad (UND) ¦ Precio: $ 431.855,03
Precio por UND. Materiales: Válvula H.f. 2``, Extremo Liso, Tipo Beta, 250 Psi (1 UND), Limpiador 1/4 Pvc (0 gl), Soldadura Liquida Pvc 1/4`` (0 gl), Válvula H.f. 3``, Extremo Brida, Tipo Beta, 250 Psi (1 UND) y 4 más. Mano de obra: Auxiliar De Obra 1 (0.38 jr), Oficial Obra 2 (0.38 jr), Válvula H.f. 4``, Extremo Brida, Tipo Beta, 250 Psi (1 UND), Limpiador 1/4 Pvc (0.01 gl) y 1 más. Equipo: Herrramienta Y Equipo Menor (6.7 %). Etapa de obra: 6. Instalaciones.
GRUPO | INSUMO | UNIDAD | CANTIDAD | VALOR UNITARIO | VALOR PARCIAL
Materiales | VÁLVULA H.F. 2``, EXTREMO LISO, TIPO BETA, 250 PSI | UND | 1 | 353074 | 353074
Materiales | LIMPIADOR 1/4 PVC | gl | 0 | 31500 | 55.13
Materiales | SOLDADURA LIQUIDA PVC 1/4`` | gl | 0 | 72237.67 | 126.42
Materiales | VÁLVULA H.F. 3``, EXTREMO BRIDA, TIPO BETA, 250 PSI | UND | 1 | 593816 | 593816
Materiales | LIMPIADOR 1/4 PVC | gl | 0 | 31500 | 137.81
Materiales | SOLDADURA LIQUIDA PVC 1/4`` | gl | 0 | 72237.67 | 316.04
Materiales | VÁLVULA H.F. 3``, EXTREMO LISO, TIPO BETA, 250 PSI | UND | 1 | 512562 | 512562
Materiales | VÁLVULA H.F. 4``, EXTREMO LISO, TIPO BETA, 250 PSI | UND | 1 | 716741 | 716741
Mano de obra | AUXILIAR DE OBRA 1 (A) | jr | 0.38 | 72300.17 | 27112.56
Mano de obra | OFICIAL OBRA 2 (A) | jr | 0.38 | 124137.15 | 46551.43
Mano de obra | VÁLVULA H.F. 4``, EXTREMO BRIDA, TIPO BETA, 250 PSI | UND | 1 | 1054340 | 1054340
Mano de obra | LIMPIADOR 1/4 PVC | gl | 0.01 | 31500 | 206.72
Mano de obra | SOLDADURA LIQUIDA PVC 1/4`` | gl | 0.01 | 72237.67 | 474.06
Equipo | Herrramienta y Equipo Menor(% M.O) | % | 6.7 | 73663.99 | 4935.49
Total actividad
2.08.10 · SUMINISTRO E INSTALACIÓN VÁLVULA COMPUERTA H.F. D = 6" EXTREMO BRIDA SELLO ELASTICO, 250 PSI. ¦ Unidad: Unidad (UND) ¦ Precio: $ 1.475.783,73
Precio por UND. Materiales: Válvula H.f. 6``, Extremo Brida, Tipo Beta, 250 Psi (1 UND), Limpiador 1/4 Pvc (0.01 gl), Soldadura Liquida Pvc 1/4`` (0.01 gl). Mano de obra: Auxiliar De Obra 1 (0.38 jr), Oficial Obra 2 (0.38 jr). Equipo: Herrramienta Y Equipo Menor (6.7 %). Etapa de obra: 6. Instalaciones.
GRUPO | INSUMO | UNIDAD | CANTIDAD | VALOR UNITARIO | VALOR PARCIAL
Materiales | VÁLVULA H.F. 6``, EXTREMO BRIDA, TIPO BETA, 250 PSI | UND | 1 | 1396095 | 1396095
Materiales | LIMPIADOR 1/4 PVC | gl | 0.01 | 31500 | 330.75
Materiales | SOLDADURA LIQUIDA PVC 1/4`` | gl | 0.01 | 72237.67 | 758.5
Mano de obra | AUXILIAR DE OBRA 1 (A) | jr | 0.38 | 72300.17 | 27112.56
Mano de obra | OFICIAL OBRA 2 (A) | jr | 0.38 | 124137.15 | 46551.43
Equipo | Herrramienta y Equipo Menor(% M.O) | % | 6.7 | 73663.99 | 4935.49
Total actividad
2.08.11 · SUMINISTRO E INSTALACIÓN VÁLVULA COMPUERTA H.F. D = 6" EXTREMO LISO SELLO ELASTICO, 250 PSI. ¦ Unidad: Unidad (UND) ¦ Precio: $ 1.350.958,73
Precio por UND. Materiales: Válvula H.f. 6``, Extremo Liso, Tipo Beta, 250 Psi (1 UND), Limpiador 1/4 Pvc (0.01 gl), Soldadura Liquida Pvc 1/4`` (0.01 gl). Mano de obra: Auxiliar De Obra 1 (0.38 jr), Oficial Obra 2 (0.38 jr). Equipo: Herrramienta Y Equipo Menor (6.7 %). Etapa de obra: 6. Instalaciones.
GRUPO | INSUMO | UNIDAD | CANTIDAD | VALOR UNITARIO | VALOR PARCIAL
Materiales | VÁLVULA H.F. 6``, EXTREMO LISO, TIPO BETA, 250 PSI | UND | 1 | 1271270 | 1271270
Materiales | LIMPIADOR 1/4 PVC | gl | 0.01 | 31500 | 330.75
Materiales | SOLDADURA LIQUIDA PVC 1/4`` | gl | 0.01 | 72237.67 | 758.5
Mano de obra | AUXILIAR DE OBRA 1 (A) | jr | 0.38 | 72300.17 | 27112.56
Mano de obra | OFICIAL OBRA 2 (A) | jr | 0.38 | 124137.15 | 46551.43
Equipo | Herrramienta y Equipo Menor(% M.O) | % | 6.7 | 73663.99 | 4935.49
Total actividad
2.08.12 · SUMINISTRO E INSTALACIÓN VÁLVULA COMPUERTA H.F. D = 8" EXTREMO BRIDA SELLO ELASTICO, 250 PSI. ¦ Unidad: Unidad (UND) ¦ Precio: $ 2.115.060,94
Precio por UND. Materiales: Válvula H.f. 8``, Extremo Brida, Tipo Beta, 250 Psi (1 UND), Limpiador 1/4 Pvc (0.01 gl), Soldadura Liquida Pvc 1/4`` (0.01 gl). Mano de obra: Auxiliar De Obra 1 (0.38 jr), Oficial Obra 2 (0.38 jr). Equipo: Herrramienta Y Equipo Menor (6.7 %). Etapa de obra: 6. Instalaciones.
GRUPO | INSUMO | UNIDAD | CANTIDAD | VALOR UNITARIO | VALOR PARCIAL
Materiales | VÁLVULA H.F. 8``, EXTREMO BRIDA, TIPO BETA, 250 PSI | UND | 1 | 2035061 | 2035061
Materiales | LIMPIADOR 1/4 PVC | gl | 0.01 | 31500 | 425.25
Materiales | SOLDADURA LIQUIDA PVC 1/4`` | gl | 0.01 | 72237.67 | 975.21
Mano de obra | AUXILIAR DE OBRA 1 (A) | jr | 0.38 | 72300.17 | 27112.56
Mano de obra | OFICIAL OBRA 2 (A) | jr | 0.38 | 124137.15 | 46551.43
Equipo | Herrramienta y Equipo Menor(% M.O) | % | 6.7 | 73663.99 | 4935.49
Total actividad
2.08.13 · SUMINISTRO E INSTALACIÓN VÁLVULA COMPUERTA H.F. D =8" EXTREMO LISO SELLO ELASTICO, 250 PSI. ¦ Unidad: Unidad (UND) ¦ Precio: $ 1.950.199,94
Precio por UND. Materiales: Válvula H.f. 8``, Extremo Liso, Tipo Beta, 250 Psi (1 UND), Limpiador 1/4 Pvc (0.01 gl), Soldadura Liquida Pvc 1/4`` (0.01 gl). Mano de obra: Auxiliar De Obra 1 (0.38 jr), Oficial Obra 2 (0.38 jr). Equipo: Herrramienta Y Equipo Menor (6.7 %). Etapa de obra: 6. Instalaciones.
GRUPO | INSUMO | UNIDAD | CANTIDAD | VALOR UNITARIO | VALOR PARCIAL
Materiales | VÁLVULA H.F. 8``, EXTREMO LISO, TIPO BETA, 250 PSI | UND | 1 | 1870200 | 1870200
Materiales | LIMPIADOR 1/4 PVC | gl | 0.01 | 31500 | 425.25
Materiales | SOLDADURA LIQUIDA PVC 1/4`` | gl | 0.01 | 72237.67 | 975.21
Mano de obra | AUXILIAR DE OBRA 1 (A) | jr | 0.38 | 72300.17 | 27112.56
Mano de obra | OFICIAL OBRA 2 (A) | jr | 0.38 | 124137.15 | 46551.43
Equipo | Herrramienta y Equipo Menor(% M.O) | % | 6.7 | 73663.99 | 4935.49
Total actividad
2.08.14 · SUMINISTRO E INSTALACIÓN VÁLVULA DE CHEQUE H.F. D = 2" E. BRIDA ¦ Unidad: Unidad (UND) ¦ Precio: $ 544.478,89
Precio por UND. Materiales: Válvula De Cheque H.f. 2``, Extremo Brida (1 UND), Limpiador 1/4 Pvc (0 gl), Soldadura Liquida Pvc 1/4`` (0 gl). Mano de obra: Auxiliar De Obra 1 (0.85 jr), Oficial Obra 2 (0.8 jr). Equipo: Herrramienta Y Equipo Menor (6.6 %). Etapa de obra: 6. Instalaciones.
GRUPO | INSUMO | UNIDAD | CANTIDAD | VALOR UNITARIO | VALOR PARCIAL
Materiales | VÁLVULA DE CHEQUE H.F. 2``, EXTREMO BRIDA | UND | 1 | 372922 | 372922
Materiales | LIMPIADOR 1/4 PVC | gl | 0 | 31500 | 55.13
Materiales | SOLDADURA LIQUIDA PVC 1/4`` | gl | 0 | 72237.67 | 126.42
Mano de obra | AUXILIAR DE OBRA 1 (A) | jr | 0.85 | 72300.17 | 61455.14
Mano de obra | OFICIAL OBRA 2 (A) | jr | 0.8 | 124137.15 | 99309.72
Equipo | Herrramienta y Equipo Menor(% M.O) | % | 6.6 | 160764.86 | 10610.48
Total actividad
2.08.15 · SUMINISTRO E INSTALACIÓN VÁLVULA DE CHEQUE H.F. D = 3" E. BRIDA ¦ Unidad: Unidad (UND) ¦ Precio: $ 798.544,02
Precio por UND. Materiales: Válvula De Cheque H.f. 3``, Extremo Brida (1 UND), Limpiador 1/4 Pvc (0 gl), Soldadura Liquida Pvc 1/4`` (0 gl). Mano de obra: Auxiliar De Obra 1 (0.85 jr), Oficial Obra 2 (0.8 jr). Equipo: Herrramienta Y Equipo Menor (9.9 %). Etapa de obra: 6. Instalaciones.
GRUPO | INSUMO | UNIDAD | CANTIDAD | VALOR UNITARIO | VALOR PARCIAL
Materiales | VÁLVULA DE CHEQUE H.F. 3``, EXTREMO BRIDA | UND | 1 | 621409.59 | 621409.59
Materiales | LIMPIADOR 1/4 PVC | gl | 0 | 31500 | 137.81
Materiales | SOLDADURA LIQUIDA PVC 1/4`` | gl | 0 | 72237.67 | 316.04
Mano de obra | AUXILIAR DE OBRA 1 (A) | jr | 0.85 | 72300.17 | 61455.14
Mano de obra | OFICIAL OBRA 2 (A) | jr | 0.8 | 124137.15 | 99309.72
Equipo | Herrramienta y Equipo Menor(% M.O) | % | 9.9 | 160764.86 | 15915.72
Total actividad
2.08.16 · SUMINISTRO E INSTALACIÓN VÁLVULA DE CHEQUE H.F. D = 4" E. BRIDA ¦ Unidad: Unidad (UND) ¦ Precio: $ 966.971,28
Precio por UND. Materiales: Válvula De Cheque H.f. 4``, Extremo Brida (1 UND), Limpiador 1/4 Pvc (0.01 gl), Soldadura Liquida Pvc 1/4`` (0.01 gl). Mano de obra: Auxiliar De Obra 1 (0.85 jr), Oficial Obra 2 (0.8 jr). Equipo: Herrramienta Y Equipo Menor (9.9 %). Etapa de obra: 6. Instalaciones.
GRUPO | INSUMO | UNIDAD | CANTIDAD | VALOR UNITARIO | VALOR PARCIAL
Materiales | VÁLVULA DE CHEQUE H.F. 4``, EXTREMO BRIDA | UND | 1 | 789609.92 | 789609.92
Materiales | LIMPIADOR 1/4 PVC | gl | 0.01 | 31500 | 206.72
Materiales | SOLDADURA LIQUIDA PVC 1/4`` | gl | 0.01 | 72237.67 | 474.06
Mano de obra | AUXILIAR DE OBRA 1 (A) | jr | 0.85 | 72300.17 | 61455.14
Mano de obra | OFICIAL OBRA 2 (A) | jr | 0.8 | 124137.15 | 99309.72
Equipo | Herrramienta y Equipo Menor(% M.O) | % | 9.9 | 160764.86 | 15915.72
Total actividad
2.08.17 · SUMINISTRO E INSTALACIÓN VÁLVULA DE CHEQUE H.F. D =6" E. BRIDA ¦ Unidad: Unidad (UND) ¦ Precio: $ 1.573.864,42
Precio por UND. Materiales: Válvula De Cheque H.f. 6``, Extremo Brida (1 UND), Limpiador 1/4 Pvc (0.01 gl), Soldadura Liquida Pvc 1/4`` (0.01 gl). Mano de obra: Auxiliar De Obra 1 (0.85 jr), Oficial Obra 2 (0.8 jr). Equipo: Herrramienta Y Equipo Menor (9.9 %). Etapa de obra: 6. Instalaciones.
GRUPO | INSUMO | UNIDAD | CANTIDAD | VALOR UNITARIO | VALOR PARCIAL
Materiales | VÁLVULA DE CHEQUE H.F. 6``, EXTREMO BRIDA | UND | 1 | 1396094.59 | 1396094.59
Materiales | LIMPIADOR 1/4 PVC | gl | 0.01 | 31500 | 330.75
Materiales | SOLDADURA LIQUIDA PVC 1/4`` | gl | 0.01 | 72237.67 | 758.5
Mano de obra | AUXILIAR DE OBRA 1 (A) | jr | 0.85 | 72300.17 | 61455.14
Mano de obra | OFICIAL OBRA 2 (A) | jr | 0.8 | 124137.15 | 99309.72
Equipo | Herrramienta y Equipo Menor(% M.O) | % | 9.9 | 160764.86 | 15915.72
Total actividad
2.08.18 · SUMINISTRO E INSTALACIÓN VÁLVULA DE CONTROL PARA AGUA (PRESIÓN Y CAUDAL) D=2" ¦ Unidad: Unidad (UND) ¦ Precio: $ 296.146,38
Precio por UND. Materiales: Válvula Flotadora Hkpf Completa 2`` (1 UND). Mano de obra: Auxiliar De Instalaciones 1 (0.4 hh), Oficial Instalaciones (0.4 hh). Equipo: Herrramienta Y Equipo Menor (6.6 %). Etapa de obra: 6. Instalaciones.
GRUPO | INSUMO | UNIDAD | CANTIDAD | VALOR UNITARIO | VALOR PARCIAL
Materiales | VÁLVULA FLOTADORA HKPF COMPLETA (BOLA PLASTICA) 2`` | UND | 1 | 284629 | 284629
Mano de obra | AUXILIAR DE INSTALACIONES 1 | hh | 0.4 | 9941.22 | 3976.49
Mano de obra | OFICIAL INSTALACIONES (B) | hh | 0.4 | 17069.53 | 6827.81
Equipo | Herrramienta y Equipo Menor(% M.O) | % | 6.6 | 10804.3 | 713.08
Total actividad
2.08.19 · SUMINISTRO E INSTALACIÓN VÁLVULA DE CONTROL PARA AGUA (PRESIÓN Y CAUDAL) D=3" ¦ Unidad: Unidad (UND) ¦ Precio: $ 2.624.302,46
Precio por UND. Materiales: Válvula Flotador Hierro Control Piloto Hkzp 3`` (1 UND). Mano de obra: Auxiliar De Instalaciones 1 (1 hh), Oficial Instalaciones (1 hh). Equipo: Herrramienta Y Equipo Menor (6.6 %). Etapa de obra: 6. Instalaciones.
GRUPO | INSUMO | UNIDAD | CANTIDAD | VALOR UNITARIO | VALOR PARCIAL
Materiales | VÁLVULA FLOTADOR HIERRO CONTROL PILOTO HKZP 3`` | UND | 1 | 2595509 | 2595509
Mano de obra | AUXILIAR DE INSTALACIONES 1 | hh | 1 | 9941.22 | 9941.22
Mano de obra | OFICIAL INSTALACIONES (B) | hh | 1 | 17069.53 | 17069.53
Equipo | Herrramienta y Equipo Menor(% M.O) | % | 6.6 | 27010.75 | 1782.71
Total actividad
2.08.20 · SUMINISTRO E INSTALACIÓN VÁLVULA DE CONTROL PARA AGUA (PRESIÓN Y CAUDAL) D=4" ¦ Unidad: Unidad (UND) ¦ Precio: $ 3.432.529,38
Precio por UND. Materiales: Válvula Flotador Hierro Control Piloto Hkzp 4`` (1 UND). Mano de obra: Auxiliar De Instalaciones 1 (0.4 hh), Oficial Instalaciones (0.4 hh). Equipo: Herrramienta Y Equipo Menor (6.6 %). Etapa de obra: 6. Instalaciones.
GRUPO | INSUMO | UNIDAD | CANTIDAD | VALOR UNITARIO | VALOR PARCIAL
Materiales | VÁLVULA FLOTADOR HIERRO CONTROL PILOTO HKZP 4`` | UND | 1 | 3421012 | 3421012
Mano de obra | AUXILIAR DE INSTALACIONES 1 | hh | 0.4 | 9941.22 | 3976.49
Mano de obra | OFICIAL INSTALACIONES (B) | hh | 0.4 | 17069.53 | 6827.81
Equipo | Herrramienta y Equipo Menor(% M.O) | % | 6.6 | 10804.3 | 713.08
Total actividad
2.08.21 · SUMINISTRO E INSTALACIÓN VÁLVULA DE CONTROL PARA AGUA (PRESIÓN Y CAUDAL) D=6" ¦ Unidad: Unidad (UND) ¦ Precio: $ 5.886.832,08
Precio por UND. Materiales: Válvula Flotador Hierro Control Piloto Hkzp 6`` (1 UND). Mano de obra: Auxiliar De Instalaciones 1 (0.6 hh), Oficial Instalaciones (0.6 hh). Equipo: Herrramienta Y Equipo Menor (6.6 %). Etapa de obra: 6. Instalaciones.
GRUPO | INSUMO | UNIDAD | CANTIDAD | VALOR UNITARIO | VALOR PARCIAL
Materiales | VÁLVULA FLOTADOR HIERRO CONTROL PILOTO HKZP 6`` | UND | 1 | 5869556 | 5869556
Mano de obra | AUXILIAR DE INSTALACIONES 1 | hh | 0.6 | 9941.22 | 5964.73
Mano de obra | OFICIAL INSTALACIONES (B) | hh | 0.6 | 17069.53 | 10241.72
Equipo | Herrramienta y Equipo Menor(% M.O) | % | 6.6 | 16206.45 | 1069.63
Total actividad
2.08.22 · SUMINISTRO E INSTALACIÓN VALVULA DE PIE, D= 4" CANASTILLA DE BRONCE HBVP, CUERPO Y CANASTILLA EN HF, ROSCA NPT SELLO DE CAUCHO, TUERCA Y RESORTE EN AI, PRESION DE W 150 PSI ¦ Unidad: Unidad (UND) ¦ Precio: $ 879.164,46
Precio por UND. Materiales: Válvula De Pie Canasta En Bronce D = 4`` (1 UND). Mano de obra: Auxiliar De Instalaciones 1 (1 hh), Oficial Instalaciones (1 hh). Equipo: Herrramienta Y Equipo Menor (6.6 %). Etapa de obra: 6. Instalaciones.
GRUPO | INSUMO | UNIDAD | CANTIDAD | VALOR UNITARIO | VALOR PARCIAL
Materiales | VÁLVULA DE PIE CANASTA EN BRONCE D = 4`` | UND | 1 | 850371 | 850371
Mano de obra | AUXILIAR DE INSTALACIONES 1 | hh | 1 | 9941.22 | 9941.22
Mano de obra | OFICIAL INSTALACIONES (B) | hh | 1 | 17069.53 | 17069.53
Equipo | Herrramienta y Equipo Menor(% M.O) | % | 6.6 | 27010.75 | 1782.71
Total actividad
2.08.23 · SUMINISTRO E INSTALACIÓN VÁLVULA MARIPOSA D=2 1/2" ¦ Unidad: Unidad (UND) ¦ Precio: $ 251.995,51
Precio por UND. Materiales: Valvula De Mariposa Tipo Wafer D = 2 1/2`` (1 UND). Mano de obra: Auxiliar De Instalaciones 1 (2 hh), Oficial Instalaciones (2 hh). Equipo: Pulidora (0.1 dd), Herrramienta Y Equipo Menor (6.6 %). Etapa de obra: 6. Instalaciones.
GRUPO | INSUMO | UNIDAD | CANTIDAD | VALOR UNITARIO | VALOR PARCIAL
Materiales | VALVULA DE MARIPOSA TIPO WAFER D = 2 1/2`` | UND | 1 | 190028 | 190028
Mano de obra | AUXILIAR DE INSTALACIONES 1 | hh | 2 | 9941.22 | 19882.44
Mano de obra | OFICIAL INSTALACIONES (B) | hh | 2 | 17069.53 | 34139.06
Equipo | PULIDORA | dd | 0.1 | 43805.88 | 4380.59
Equipo | Herrramienta y Equipo Menor(% M.O) | % | 6.6 | 54021.5 | 3565.42
Total actividad
2.08.24 · SUMINISTRO E INSTALACIÓN VÁLVULA MARIPOSA D=3" ¦ Unidad: Unidad (UND) ¦ Precio: $ 369.282,51
Precio por UND. Materiales: Valvula De Mariposa Tipo Wafer D = 3`` (1 UND). Mano de obra: Auxiliar De Instalaciones 1 (2 hh), Oficial Instalaciones (2 hh). Equipo: Pulidora (0.1 dd), Herrramienta Y Equipo Menor (6.6 %). Etapa de obra: 6. Instalaciones.
GRUPO | INSUMO | UNIDAD | CANTIDAD | VALOR UNITARIO | VALOR PARCIAL
Materiales | VALVULA DE MARIPOSA TIPO WAFER D = 3`` | UND | 1 | 307315 | 307315
Mano de obra | AUXILIAR DE INSTALACIONES 1 | hh | 2 | 9941.22 | 19882.44
Mano de obra | OFICIAL INSTALACIONES (B) | hh | 2 | 17069.53 | 34139.06
Equipo | PULIDORA | dd | 0.1 | 43805.88 | 4380.59
Equipo | Herrramienta y Equipo Menor(% M.O) | % | 6.6 | 54021.5 | 3565.42
Total actividad
2.08.25 · SUMINISTRO E INSTALACIÓN VÁLVULA MARIPOSA D=4" ¦ Unidad: Unidad (UND) ¦ Precio: $ 433.925,51
Precio por UND. Materiales: Valvula De Mariposa Tipo Wafer D = 4`` (1 UND). Mano de obra: Pulidora (0.1 dd), Auxiliar De Instalaciones 1 (2 hh), Oficial Instalaciones (2 hh). Equipo: Herrramienta Y Equipo Menor (6.6 %). Etapa de obra: 6. Instalaciones.
GRUPO | INSUMO | UNIDAD | CANTIDAD | VALOR UNITARIO | VALOR PARCIAL
Materiales | VALVULA DE MARIPOSA TIPO WAFER D = 4`` | UND | 1 | 371958 | 371958
Mano de obra | PULIDORA | dd | 0.1 | 43805.88 | 4380.59
Mano de obra | AUXILIAR DE INSTALACIONES 1 | hh | 2 | 9941.22 | 19882.44
Mano de obra | OFICIAL INSTALACIONES (B) | hh | 2 | 17069.53 | 34139.06
Equipo | Herrramienta y Equipo Menor(% M.O) | % | 6.6 | 54021.5 | 3565.42
Total actividad
2.08.26 · SUMINISTRO E INSTALACIÓN VÁLVULA MARIPOSA D=6" ¦ Unidad: Unidad (UND) ¦ Precio: $ 587.918,51
Precio por UND. Materiales: Valvula De Mariposa Tipo Wafer D = 6`` (1 UND). Mano de obra: Auxiliar De Instalaciones 1 (2 hh), Oficial Instalaciones (2 hh). Equipo: Pulidora (0.1 dd), Herrramienta Y Equipo Menor (6.6 %). Etapa de obra: 6. Instalaciones.
GRUPO | INSUMO | UNIDAD | CANTIDAD | VALOR UNITARIO | VALOR PARCIAL
Materiales | VALVULA DE MARIPOSA TIPO WAFER D = 6`` | UND | 1 | 525951 | 525951
Mano de obra | AUXILIAR DE INSTALACIONES 1 | hh | 2 | 9941.22 | 19882.44
Mano de obra | OFICIAL INSTALACIONES (B) | hh | 2 | 17069.53 | 34139.06
Equipo | PULIDORA | dd | 0.1 | 43805.88 | 4380.59
Equipo | Herrramienta y Equipo Menor(% M.O) | % | 6.6 | 54021.5 | 3565.42
Total actividad
2.08.27 · SUMINISTRO E INSTALACIÓN VENTOSA DE DOBLE ACCIÓN D = ½" EN HIERRO DÚCTIL ¦ Unidad: Unidad (UND) ¦ Precio: $ 354.460,55
Precio por UND. Materiales: Ventosa ½`` (1 UND). Mano de obra: Auxiliar De Obra 1 (0.25 jr), Oficial Obra 2 (0.25 jr). Equipo: Herrramienta Y Equipo Menor (6.6 %). Etapa de obra: 6. Instalaciones.
GRUPO | INSUMO | UNIDAD | CANTIDAD | VALOR UNITARIO | VALOR PARCIAL
Materiales | VENTOSA ½`` | UND | 1 | 302110 | 302110
Mano de obra | AUXILIAR DE OBRA 1 (A) | jr | 0.25 | 72300.17 | 18075.04
Mano de obra | OFICIAL OBRA 2 (A) | jr | 0.25 | 124137.15 | 31034.29
Equipo | Herrramienta y Equipo Menor(% M.O) | % | 6.6 | 49109.33 | 3241.22
Total actividad
2.08.28 · SUMINISTRO E INSTALACIÓN VENTOSA DE DOBLE ACCIÓN D =2" EN HIERRO DÚCTIL ¦ Unidad: Unidad (UND) ¦ Precio: $ 398.189,96
Precio por UND. Materiales: Ventosa De Doble Acción 2`` 250 Psi. (1 UND). Mano de obra: Auxiliar De Obra 1 (0.25 jr), Oficial Obra 2 (0.25 jr). Equipo: Herrramienta Y Equipo Menor (6.6 %). Etapa de obra: 6. Instalaciones.
GRUPO | INSUMO | UNIDAD | CANTIDAD | VALOR UNITARIO | VALOR PARCIAL
Materiales | VENTOSA DE DOBLE ACCIÓN 2`` 250 PSI. | UND | 1 | 345839.41 | 345839.41
Mano de obra | AUXILIAR DE OBRA 1 (A) | jr | 0.25 | 72300.17 | 18075.04
Mano de obra | OFICIAL OBRA 2 (A) | jr | 0.25 | 124137.15 | 31034.29
Equipo | Herrramienta y Equipo Menor(% M.O) | % | 6.6 | 49109.33 | 3241.22
Total actividad
2.08.29 · SUMINISTRO E INSTALCIÓN VÁLVULA DE PURGA D=1" ¦ Unidad: Unidad (UND) ¦ Precio: $ 93.030,29
Precio por UND. Materiales: Válvula De Purga De Aire 1`` (1 UND), Limpiador 1/4 Pvc (0.02 gl), Soldadura Liquida Pvc 1/4`` (0.02 gl). Mano de obra: Auxiliar De Instalaciones 1 (1.6 hh), Oficial Instalaciones (1.6 hh). Equipo: Herrramienta Y Equipo Menor (6.6 %). Etapa de obra: 6. Instalaciones.
GRUPO | INSUMO | UNIDAD | CANTIDAD | VALOR UNITARIO | VALOR PARCIAL
Materiales | VÁLVULA DE PURGA DE AIRE 1`` | UND | 1 | 44886 | 44886
Materiales | LIMPIADOR 1/4 PVC | gl | 0.02 | 31500 | 630
Materiales | SOLDADURA LIQUIDA PVC 1/4`` | gl | 0.02 | 72237.67 | 1444.75
Mano de obra | AUXILIAR DE INSTALACIONES 1 | hh | 1.6 | 9941.22 | 15905.95
Mano de obra | OFICIAL INSTALACIONES (B) | hh | 1.6 | 17069.53 | 27311.25
Equipo | Herrramienta y Equipo Menor(% M.O) | % | 6.6 | 43217.2 | 2852.34
Total actividad
2.08.30 · SUMINISTRO E INSTALCIÓN VÁLVULA DE PURGA D=1/2" ¦ Unidad: Unidad (UND) ¦ Precio: $ 75.873,29
Precio por UND. Materiales: Válvula De Purga De Aire 1/2`` (1 UND), Limpiador 1/4 Pvc (0.02 gl), Soldadura Liquida Pvc 1/4`` (0.02 gl). Mano de obra: Auxiliar De Instalaciones 1 (1.6 hh), Oficial Instalaciones (1.6 hh). Equipo: Herrramienta Y Equipo Menor (6.6 %). Etapa de obra: 6. Instalaciones.
GRUPO | INSUMO | UNIDAD | CANTIDAD | VALOR UNITARIO | VALOR PARCIAL
Materiales | VÁLVULA DE PURGA DE AIRE 1/2`` | UND | 1 | 27729 | 27729
Materiales | LIMPIADOR 1/4 PVC | gl | 0.02 | 31500 | 630
Materiales | SOLDADURA LIQUIDA PVC 1/4`` | gl | 0.02 | 72237.67 | 1444.75
Mano de obra | AUXILIAR DE INSTALACIONES 1 | hh | 1.6 | 9941.22 | 15905.95
Mano de obra | OFICIAL INSTALACIONES (B) | hh | 1.6 | 17069.53 | 27311.25
Equipo | Herrramienta y Equipo Menor(% M.O) | % | 6.6 | 43217.2 | 2852.34
Total actividad
2.08.31 · SUMINISTRO E INSTALCIÓN VÁLVULA DE PURGA D=2" ¦ Unidad: Unidad (UND) ¦ Precio: $ 150.535,29
Precio por UND. Materiales: Válvula De Purga De Aire 2`` (1 UND), Limpiador 1/4 Pvc (0.02 gl), Soldadura Liquida Pvc 1/4`` (0.02 gl). Mano de obra: Auxiliar De Instalaciones 1 (1.6 hh), Oficial Instalaciones (1.6 hh). Equipo: Herrramienta Y Equipo Menor (6.6 %). Etapa de obra: 6. Instalaciones.
GRUPO | INSUMO | UNIDAD | CANTIDAD | VALOR UNITARIO | VALOR PARCIAL
Materiales | VÁLVULA DE PURGA DE AIRE 2`` | UND | 1 | 102391 | 102391
Materiales | LIMPIADOR 1/4 PVC | gl | 0.02 | 31500 | 630
Materiales | SOLDADURA LIQUIDA PVC 1/4`` | gl | 0.02 | 72237.67 | 1444.75
Mano de obra | AUXILIAR DE INSTALACIONES 1 | hh | 1.6 | 9941.22 | 15905.95
Mano de obra | OFICIAL INSTALACIONES (B) | hh | 1.6 | 17069.53 | 27311.25
Equipo | Herrramienta y Equipo Menor(% M.O) | % | 6.6 | 43217.2 | 2852.34
Total actividad
2.08.32 · SUMINISTRO E INSTALACIÓN VENTOSA DE DOBLE ACCIÓN D = 1" ¦ Unidad: Unidad (UND) ¦ Precio: $ 291.378,04
Precio por UND. Materiales: Ventosa De Doble Acción 1`` 250 Psi. (1 UND). Mano de obra: Auxiliar De Instalaciones 1 (1.6 hh), Oficial Instalaciones (1.6 hh). Equipo: Herrramienta Y Equipo Menor (6.6 %). Etapa de obra: 6. Instalaciones.
GRUPO | INSUMO | UNIDAD | CANTIDAD | VALOR UNITARIO | VALOR PARCIAL
Materiales | VENTOSA DE DOBLE ACCIÓN 1`` 250 PSI. | UND | 1 | 245308.5 | 245308.5
Mano de obra | AUXILIAR DE INSTALACIONES 1 | hh | 1.6 | 9941.22 | 15905.95
Mano de obra | OFICIAL INSTALACIONES (B) | hh | 1.6 | 17069.53 | 27311.25
Equipo | Herrramienta y Equipo Menor(% M.O) | % | 6.6 | 43217.2 | 2852.34
Total actividad

## 2.09 REFORESTACION
Capítulo 2.09 · REFORESTACION
9 actividades. Cada tabla lista los insumos de una actividad por unidad de obra.
2.09.01 · AISLAMIENTO, DISTANCIAL ENTRE POSTES 2.5 MTS CON 4 HILOS DE ALAMBRE ¦ Unidad: Kilómetro (km) ¦ Precio: $ 7.937.726,25
Precio por km. Materiales: Grapas (11 kg), Madera Rolliza D=0.15 M (33 ML), Postes De Madera H=1.5 (400 UND), Alambre De Puas N° 12.5 (412 kg). Mano de obra: Auxiliar De Obra 1 (7 jr), Oficial Obra 2 (7 jr). Equipo: Herrramienta Y Equipo Menor (8 %). Etapa de obra: 9. Exteriores.
GRUPO | INSUMO | UNIDAD | CANTIDAD | VALOR UNITARIO | VALOR PARCIAL
Materiales | GRAPAS | kg | 11 | 7400 | 81400
Materiales | MADERA ROLLIZA D=0.15 M | ML | 33 | 13966.67 | 460900.11
Materiales | POSTES DE MADERA H=1.5 | UND | 400 | 7483.5 | 2993400
Materiales | ALAMBRE DE PUAS N° 12.5 | kg | 412 | 7080 | 2916960
Mano de obra | AUXILIAR DE OBRA 1 (A) | jr | 7 | 72300.17 | 506101.19
Mano de obra | OFICIAL OBRA 2 (A) | jr | 7 | 124137.15 | 868960.05
Equipo | Herrramienta y Equipo Menor(% M.O) | % | 8 | 1375061.24 | 110004.9
Total actividad
2.09.02 · AISLAMIENTO PARA RESTAURACION PASIVA, DISTANCIA ENTRE POSTES 2.5 MTS CON 5 HILOS DE ALAMBRE, INCLUYE MANTENIMIENTO POR 3 AÑOS ¦ Unidad: Kilómetro (km) ¦ Precio: $ 9.357.146,57
Precio por km. Materiales: Grapas (16 kg), Madera Rolliza D=0.15 M (40 ML), Postes De Madera H=1.5 (400 UND), Alambre De Puas N° 12.5 (335 kg). Mano de obra: Auxiliar De Obra 1 (15 jr), Oficial Obra 2 (15 jr). Equipo: Herrramienta Y Equipo Menor (12.5 %). Etapa de obra: 9. Exteriores.
GRUPO | INSUMO | UNIDAD | CANTIDAD | VALOR UNITARIO | VALOR PARCIAL
Materiales | GRAPAS | kg | 16 | 7400 | 118400
Materiales | MADERA ROLLIZA D=0.15 M | ML | 40 | 13966.67 | 558666.8
Materiales | POSTES DE MADERA H=1.5 | UND | 400 | 7483.5 | 2993400
Materiales | ALAMBRE DE PUAS N° 12.5 | kg | 335 | 7080 | 2371800
Mano de obra | AUXILIAR DE OBRA 1 (A) | jr | 15 | 72300.17 | 1084502.55
Mano de obra | OFICIAL OBRA 2 (A) | jr | 15 | 124137.15 | 1862057.25
Equipo | Herrramienta y Equipo Menor(% M.O) | % | 12.5 | 2946559.8 | 368319.97
Total actividad
2.09.03 · CONSTRUCCION DE JARDINES ¦ Unidad: Metro cuadrado (M2) ¦ Precio: $ 73.299,19
Precio por M2. Materiales: Tierra Negra (0.1 M3), Pasto (1 M2), Plantas Ornamentales Varias (12 UND). Mano de obra: Auxiliar De Obra 2 (0.6 hh), Oficial Obra 1 (0.6 hh). Equipo: Herrramienta Y Equipo Menor (0.7 %). Etapa de obra: 9. Exteriores.
GRUPO | INSUMO | UNIDAD | CANTIDAD | VALOR UNITARIO | VALOR PARCIAL
Materiales | TIERRA NEGRA | M3 | 0.1 | 57129.33 | 5712.93
Materiales | PASTO | M2 | 1 | 4750 | 4750
Materiales | PLANTAS ORNAMENTALES VARIAS | UND | 12 | 4000 | 48000
Mano de obra | AUXILIAR DE OBRA 2 (B) | hh | 0.6 | 9037.33 | 5422.4
Mano de obra | OFICIAL OBRA 1 (A) | hh | 0.6 | 15517.89 | 9310.73
Equipo | Herrramienta y Equipo Menor(% M.O) | % | 0.7 | 14733.13 | 103.13
Total actividad
2.09.04 · ESTABLECIMIENTO DE SETOS ¦ Unidad: Metro lineal (ML) ¦ Precio: $ 17.965,14
Precio por ML. Materiales: Tierra Abonada (0.05 M3), Seto Mediano Para Cerramiento Tipo ``eugenia`` H=1 - 2 M (2 UND). Mano de obra: Auxiliar De Obra 1 (0.05 jr). Equipo: Herrramienta Y Equipo Menor (5 %). Etapa de obra: 9. Exteriores.
GRUPO | INSUMO | UNIDAD | CANTIDAD | VALOR UNITARIO | VALOR PARCIAL
Materiales | TIERRA ABONADA | M3 | 0.05 | 40100 | 2005
Materiales | SETO MEDIANO PARA CERRAMIENTO TIPO ``EUGENIA`` H=1 - 2 M | UND | 2 | 5983.5 | 11967
Mano de obra | AUXILIAR DE OBRA 1 (A) | jr | 0.05 | 72300.17 | 3802.99
Equipo | Herrramienta y Equipo Menor(% M.O) | % | 5 | 3802.99 | 190.15
Total actividad
2.09.05 · MANTENIMIENTO AÑO 2 ¦ Unidad: Hectárea (HA) ¦ Precio: $ 2.537.911,23
Precio por HA. Materiales: Plantulas +10% Repos (111 UND), Clorpirifos (2 Kg-Lt). Mano de obra: Auxiliar De Obra 1 (11.5 jr), Oficial Obra 2 (11.5 jr). Equipo: Herrramienta Y Equipo Menor (5.8 %). Etapa de obra: 9. Exteriores.
GRUPO | INSUMO | UNIDAD | CANTIDAD | VALOR UNITARIO | VALOR PARCIAL
Materiales | PLANTULAS +10% REPOS | UND | 111 | 1248.67 | 138602.37
Materiales | CLORPIRIFOS | Kg-Lt | 2 | 4628 | 9256
Mano de obra | AUXILIAR DE OBRA 1 (A) | jr | 11.5 | 72300.17 | 831451.95
Mano de obra | OFICIAL OBRA 2 (A) | jr | 11.5 | 124137.15 | 1427577.22
Equipo | Herrramienta y Equipo Menor(% M.O) | % | 5.8 | 2259029.17 | 131023.69
Total actividad
2.09.06 · MANTENIMIENTO AÑO 3 ¦ Unidad: Hectárea (HA) ¦ Precio: $ 2.537.911,23
Precio por HA. Materiales: Plantulas +10% Repos (111 UND), Clorpirifos (2 Kg-Lt). Mano de obra: Auxiliar De Obra 1 (11.5 jr), Oficial Obra 2 (11.5 jr). Equipo: Herrramienta Y Equipo Menor (5.8 %). Etapa de obra: 9. Exteriores.
GRUPO | INSUMO | UNIDAD | CANTIDAD | VALOR UNITARIO | VALOR PARCIAL
Materiales | PLANTULAS +10% REPOS | UND | 111 | 1248.67 | 138602.37
Materiales | CLORPIRIFOS | Kg-Lt | 2 | 4628 | 9256
Mano de obra | AUXILIAR DE OBRA 1 (A) | jr | 11.5 | 72300.17 | 831451.95
Mano de obra | OFICIAL OBRA 2 (A) | jr | 11.5 | 124137.15 | 1427577.22
Equipo | Herrramienta y Equipo Menor(% M.O) | % | 5.8 | 2259029.17 | 131023.69
Total actividad
2.09.07 · MANTENIMIENTO DE PRADOS ¦ Unidad: Metro cuadrado (M2) ¦ Precio: $ 3.415,90
Precio por M2. Mano de obra: Auxiliar De Obra 1 (0.04 jr), Oficial Obra 2 (0.01 jr). Equipo: Herrramienta Y Equipo Menor (8.4 %). Etapa de obra: 9. Exteriores.
GRUPO | INSUMO | UNIDAD | CANTIDAD | VALOR UNITARIO | VALOR PARCIAL
Mano de obra | AUXILIAR DE OBRA 1 (A) | jr | 0.04 | 72300.17 | 2530.51
Mano de obra | OFICIAL OBRA 2 (A) | jr | 0.01 | 124137.15 | 620.69
Equipo | Herrramienta y Equipo Menor(% M.O) | % | 8.4 | 3151.2 | 264.7
Total actividad
2.09.08 · MANTENIMIENTO DE SETOS ¦ Unidad: Metro lineal (ML) ¦ Precio: $ 3.403,30
Precio por ML. Mano de obra: Auxiliar De Obra 1 (0.04 jr), Oficial Obra 2 (0.01 jr). Equipo: Herrramienta Y Equipo Menor (8 %). Etapa de obra: 9. Exteriores.
GRUPO | INSUMO | UNIDAD | CANTIDAD | VALOR UNITARIO | VALOR PARCIAL
Mano de obra | AUXILIAR DE OBRA 1 (A) | jr | 0.04 | 72300.17 | 2530.51
Mano de obra | OFICIAL OBRA 2 (A) | jr | 0.01 | 124137.15 | 620.69
Equipo | Herrramienta y Equipo Menor(% M.O) | % | 8 | 3151.2 | 252.1
Total actividad
2.09.09 · REFORESTACION INCLUYE ROCERÍA, TRAZADO, PLATEO, AHOYADO, RESPOSICION, LIMPIAS ¦ Unidad: Hectárea (HA) ¦ Precio: $ 5.165.401,80
Precio por HA. Materiales: Plantulas +10% Repos (1222 UND), Terracal (77.8 kg), Boro Natural (11.1 kg), Hidroretenedor (3.3 kg) y 2 más. Mano de obra: Auxiliar De Obra 1 (15 jr), Oficial Obra 2 (15 jr). Equipo: Herrramienta Y Equipo Menor (7 %). Etapa de obra: 9. Exteriores.
GRUPO | INSUMO | UNIDAD | CANTIDAD | VALOR UNITARIO | VALOR PARCIAL
Materiales | PLANTULAS +10% REPOS | UND | 1222 | 1248.67 | 1525874.74
Materiales | TERRACAL | kg | 77.8 | 2563.33 | 199427.07
Materiales | BORO NATURAL | kg | 11.1 | 4950 | 54945
Materiales | HIDRORETENEDOR | kg | 3.3 | 39800 | 131340
Materiales | CLORPIRIFOS | Kg-Lt | 2 | 4628 | 9256
Materiales | CALFOS | kg | 55.6 | 1650 | 91740
Mano de obra | AUXILIAR DE OBRA 1 (A) | jr | 15 | 72300.17 | 1084502.55
Mano de obra | OFICIAL OBRA 2 (A) | jr | 15 | 124137.15 | 1862057.25
Equipo | Herrramienta y Equipo Menor(% M.O) | % | 7 | 2946559.8 | 206259.19
Total actividad

## 3.01 PRELIMINARES (VIAS)
Capítulo 3.01 · PRELIMINARES (VIAS)
7 actividades. Cada tabla lista los insumos de una actividad por unidad de obra.
3.01.01 · DESMONTE Y LIMPIEZA EN BOSQUE ¦ Unidad: Hectárea (HA) ¦ Precio: $ 1.833.596,02
Precio por HA. Mano de obra: Auxiliar De Obra 1 (10 jr). Equipo: Retroexcavadora 320 O Similar (6.67 hr), Motosierra (6.67 hr), Herrramienta Y Equipo Menor (5 %). Etapa de obra: 1. Preliminares.
GRUPO | INSUMO | UNIDAD | CANTIDAD | VALOR UNITARIO | VALOR PARCIAL
Mano de obra | AUXILIAR DE OBRA 1 (A) | jr | 10 | 72300.17 | 723001.7
Equipo | RETROEXCAVADORA 320 o SIMILAR | hr | 6.67 | 155433.33 | 1036227.38
Equipo | MOTOSIERRA | hr | 6.67 | 5732.5 | 38216.86
Equipo | Herrramienta y Equipo Menor(% M.O) | % | 5 | 723001.7 | 36150.08
Total actividad
3.01.02 · DESMONTE Y LIMPIEZA EN BOSQUE INCLUYE ACARREO LIBRE HASTA 5 KM ¦ Unidad: Hectárea (HA) ¦ Precio: $ 2.470.736,02
Precio por HA. Mano de obra: Auxiliar De Obra 1 (10 jr). Equipo: Retroexcavadora 320 O Similar (6.67 hr), Motosierra (6.67 hr), Herrramienta Y Equipo Menor (5 %). Transporte: Viaje Volqueta M3 (10 M3). Etapa de obra: 1. Preliminares.
GRUPO | INSUMO | UNIDAD | CANTIDAD | VALOR UNITARIO | VALOR PARCIAL
Mano de obra | AUXILIAR DE OBRA 1 (A) | jr | 10 | 72300.17 | 723001.7
Equipo | RETROEXCAVADORA 320 o SIMILAR | hr | 6.67 | 155433.33 | 1036227.38
Equipo | MOTOSIERRA | hr | 6.67 | 5732.5 | 38216.86
Equipo | Herrramienta y Equipo Menor(% M.O) | % | 5 | 723001.7 | 36150.08
Transporte | VIAJE VOLQUETA M3 | M3 | 10 | 63714 | 637140
Total actividad
3.01.03 · DESMONTE Y LIMPIEZA EN ZONA NO BOSCOSA ¦ Unidad: Hectárea (HA) ¦ Precio: $ 1.138.541,92
Precio por HA. Mano de obra: Auxiliar De Obra 1 (14 jr). Equipo: Guadañadora (2.78 hr), Motosierra (9.71 hr), Herrramienta Y Equipo Menor (5 %). Etapa de obra: 1. Preliminares.
GRUPO | INSUMO | UNIDAD | CANTIDAD | VALOR UNITARIO | VALOR PARCIAL
Mano de obra | AUXILIAR DE OBRA 1 (A) | jr | 14 | 72300.17 | 1012202.38
Equipo | GUADAÑADORA | hr | 2.78 | 7226.17 | 20074.3
Equipo | MOTOSIERRA | hr | 9.71 | 5732.5 | 55655.12
Equipo | Herrramienta y Equipo Menor(% M.O) | % | 5 | 1012202.38 | 50610.12
Total actividad
3.01.04 · LOCALIZACION Y REPLANTEO TOPOGRAFICO ¦ Unidad: Kilómetro (km) ¦ Precio: $ 2.813.077,04
Precio por km. Materiales: Pintura Y Estacas (1 glb). Mano de obra: Cadenero 1 (4 jr), Cadenero 2 (4 jr), Cadenero 3 (4 jr), Topografo (5 jr) y 1 más. Equipo: Equipo De Topografía (24 hr), Herrramienta Y Equipo Menor (5 %). Etapa de obra: 1. Preliminares.
GRUPO | INSUMO | UNIDAD | CANTIDAD | VALOR UNITARIO | VALOR PARCIAL
Materiales | PINTURA Y ESTACAS | glb | 1 | 29333 | 29333
Mano de obra | CADENERO 1 | jr | 4 | 121418.06 | 485672.24
Mano de obra | CADENERO 2 | jr | 4 | 105563.04 | 422252.16
Mano de obra | CADENERO 3 | jr | 4 | 105563.04 | 422252.16
Mano de obra | TOPOGRAFO | jr | 5 | 195479.38 | 977396.9
Mano de obra | TROCHERO | jr | 4 | 50188.55 | 200754.2
Equipo | EQUIPO DE TOPOGRAFÍA (ESTACION,NIVEL Y ELEMENTOS) | hr | 24 | 6250 | 150000
Equipo | Herrramienta y Equipo Menor(% M.O) | % | 5 | 2508327.66 | 125416.38
Total actividad
3.01.05 · DESMONTE Y TRASLADO DE ESTRUCTURAS METALICAS( INCLUYE CARGUE Y DESCARGUES) ¦ Unidad: Kilogramo (kg) ¦ Precio: $ 1.043,76
Precio por kg. Mano de obra: Auxiliar De Obra 1 (0 jr), Oficial Obra 2 (0 jr), Transporte Estructura Metalica (1 kg-km). Equipo: Equipo De Oxicorte (0 dd), Grua Telescopica 50 Ton (0 hr), Herrramienta Y Equipo Menor (1 %). Etapa de obra: 1. Preliminares.
GRUPO | INSUMO | UNIDAD | CANTIDAD | VALOR UNITARIO | VALOR PARCIAL
Mano de obra | AUXILIAR DE OBRA 1 (A) | jr | 0 | 72300.17 | 72.3
Mano de obra | OFICIAL OBRA 2 (A) | jr | 0 | 124137.15 | 24.83
Mano de obra | TRANSPORTE ESTRUCTURA METALICA | kg-km | 1 | 146.18 | 146.18
Equipo | EQUIPO DE OXICORTE | dd | 0 | 147140 | 147.14
Equipo | GRUA TELESCOPICA 50 TON | hr | 0 | 326171.09 | 652.34
Equipo | Herrramienta y Equipo Menor(% M.O) | % | 1 | 97.13 | 0.97
Total actividad
3.01.06 · REMOCION DE CERCA DE ALAMBRE ¦ Unidad: Metro lineal (ML) ¦ Precio: $ 3.795,76
Precio por ML. Mano de obra: Auxiliar De Obra 1 (0.05 jr). Equipo: Herrramienta Y Equipo Menor (5 %). Etapa de obra: 1. Preliminares.
GRUPO | INSUMO | UNIDAD | CANTIDAD | VALOR UNITARIO | VALOR PARCIAL
Mano de obra | AUXILIAR DE OBRA 1 (A) | jr | 0.05 | 72300.17 | 3615.01
Equipo | Herrramienta y Equipo Menor(% M.O) | % | 5 | 3615.01 | 180.75
Total actividad
3.01.07 · REMOCION Y BLOQUEO DE ESPECIES VEGETALES DE DAP>30 CMS Y ALTURA >3 MTS ¦ Unidad: Unidad (UND) ¦ Precio: $ 273.856,14
Precio por UND. Materiales: Tierra Abonada (2 M3), Costales De Fique O De Fibra (4 M2), Nutrientes (1 kg). Mano de obra: Auxiliar De Obra 1 (0.5 jr). Equipo: Cargador 950 O Similar (1 hr), Herrramienta Y Equipo Menor (6.7 %). Etapa de obra: 1. Preliminares.
GRUPO | INSUMO | UNIDAD | CANTIDAD | VALOR UNITARIO | VALOR PARCIAL
Materiales | TIERRA ABONADA | M3 | 2 | 40100 | 80200
Materiales | COSTALES DE FIQUE O DE FIBRA | M2 | 4 | 1121 | 4484
Materiales | NUTRIENTES (DAP, TRIPLE 15, UREA ETC) (UREA) | kg | 1 | 5233.33 | 5233.33
Mano de obra | AUXILIAR DE OBRA 1 (A) | jr | 0.5 | 72300.17 | 36150.08
Equipo | CARGADOR 950 o SIMILAR | hr | 1 | 145366.67 | 145366.67
Equipo | Herrramienta y Equipo Menor(% M.O) | % | 6.7 | 36150.08 | 2422.06
Total actividad

## 3.02 EXPLANACIONES
Capítulo 3.02 · EXPLANACIONES
12 actividades. Cada tabla lista los insumos de una actividad por unidad de obra.
3.02.01 · CONFORMACION DE BOTADERO O ESCOMBRERA ¦ Unidad: Metro cúbico (M3) ¦ Precio: $ 3.472,69
Precio por M3. Mano de obra: Auxiliar De Obra 1 (0 jr). Equipo: Bulldozer Tipo D-6 O Similar (0.02 hr). Etapa de obra: 2. Excavaciones.
GRUPO | INSUMO | UNIDAD | CANTIDAD | VALOR UNITARIO | VALOR PARCIAL
Mano de obra | AUXILIAR DE OBRA 1 (A) | jr | 0 | 72300.17 | 151.83
Equipo | BULLDOZER TIPO D-6 O SIMILAR | hr | 0.02 | 166043.14 | 3320.86
Total actividad
3.02.02 · EXCAVACION DE CORTES Y CANALES SIN CLASIFICAR INCLUYE ACARREO LIBRE DE 5 KM ¦ Unidad: Metro cúbico (M3) ¦ Precio: $ 14.301,40
Precio por M3. Mano de obra: Auxiliar De Obra 1 (0.01 jr), Paleteros (0.01 jr). Equipo: Retroexcavadora 320 O Similar (0.08 hr), Herrramienta Y Equipo Menor (0.7 %). Transporte: Transporte De Material (1 M3). Etapa de obra: 2. Excavaciones.
GRUPO | INSUMO | UNIDAD | CANTIDAD | VALOR UNITARIO | VALOR PARCIAL
Mano de obra | AUXILIAR DE OBRA 1 (A) | jr | 0.01 | 72300.17 | 361.5
Mano de obra | PALETEROS | jr | 0.01 | 50188.55 | 250.94
Equipo | RETROEXCAVADORA 320 o SIMILAR | hr | 0.08 | 155433.33 | 12434.67
Equipo | Herrramienta y Equipo Menor(% M.O) | % | 0.7 | 612.44 | 4.29
Transporte | TRANSPORTE DE MATERIAL | M3 | 1 | 1250 | 1250
Total actividad
3.02.03 · EXCAVACION DE CORTES, CANALES Y PRESTAMOS EN MATERIAL COMUN A MAQUINA INCLUYE CARGUE Y ACARREO LIBRE DE 5 KM ¦ Unidad: Metro cúbico (M3) ¦ Precio: $ 11.547,33
Precio por M3. Equipo: Retroexcavadora 320 O Similar (0.03 hr). Transporte: Viaje Volqueta M3 (0.1 M3). Etapa de obra: 2. Excavaciones.
GRUPO | INSUMO | UNIDAD | CANTIDAD | VALOR UNITARIO | VALOR PARCIAL
Equipo | RETROEXCAVADORA 320 o SIMILAR | hr | 0.03 | 155433.33 | 5175.93
Transporte | VIAJE VOLQUETA M3 | M3 | 0.1 | 63714 | 6371.4
Total actividad
3.02.04 · EXCAVACION EN ROCA CON COMPRESOR Y DINAMITA ¦ Unidad: Metro cúbico (M3) ¦ Precio: $ 135.669,72
Precio por M3. Materiales: Cordon Detonante 12 Grs/Metro (3 ML), Detonador Electronico Edev (1 UND), Indugel Plus Tipo B32x250 (2 kg). Mano de obra: Compresor (0.1 hr), Auxiliar De Obra 1 (0.5 jr), Machinero (0.1 jr). Equipo: Herrramienta Y Equipo Menor (3.3 %). Etapa de obra: 2. Excavaciones.
GRUPO | INSUMO | UNIDAD | CANTIDAD | VALOR UNITARIO | VALOR PARCIAL
Materiales | CORDON DETONANTE 12 GRS/METRO | ML | 3 | 1321 | 3963
Materiales | DETONADOR ELECTRONICO EDEV | UND | 1 | 47788.31 | 47788.31
Materiales | INDUGEL PLUS TIPO B32X250 | kg | 2 | 13756 | 27512
Mano de obra | COMPRESOR | hr | 0.1 | 62400 | 6240
Mano de obra | AUXILIAR DE OBRA 1 (A) | jr | 0.5 | 72300.17 | 36150.08
Mano de obra | MACHINERO | jr | 0.1 | 124137.15 | 12413.72
Equipo | Herrramienta y Equipo Menor(% M.O) | % | 3.3 | 48563.8 | 1602.61
Total actividad
3.02.05 · EXCAVACION MECANICA EN ROCA DE LA EXPLANEACION, CANALES Y PRESTAMOS SIN EXPLOSIVOS ¦ Unidad: Metro cúbico (M3) ¦ Precio: $ 66.264,04
Precio por M3. Mano de obra: Auxiliar De Obra 1 (0 jr), Paleteros (0 jr). Equipo: Retroexcavadora E200 O Similar Con Martillo Neumatico (0.15 hr), Retroexcavadora 320 O Similar (0.15 hr), Herrramienta Y Equipo Menor (1 %). Etapa de obra: 2. Excavaciones.
GRUPO | INSUMO | UNIDAD | CANTIDAD | VALOR UNITARIO | VALOR PARCIAL
Mano de obra | AUXILIAR DE OBRA 1 (A) | jr | 0 | 72300.17 | 137.37
Mano de obra | PALETEROS | jr | 0 | 50188.55 | 95.36
Equipo | RETROEXCAVADORA E200 o SIMILAR CON MARTILLO NEUMATICO | hr | 0.15 | 280401.54 | 42060.23
Equipo | RETROEXCAVADORA 320 o SIMILAR | hr | 0.15 | 155433.33 | 23315
Equipo | Herrramienta y Equipo Menor(% M.O) | % | 1 | 65607.96 | 656.08
Total actividad
3.02.06 · EXCAVACIONES DE CORTES, CANALES Y PRESTAMOS EN ROCA A MAQUINA INCLUYE ACARREO LIBRE DE 5 KM CON EXPLOSIVOS (APERTURA Y/O AMPLIACION DE VIA) ¦ Unidad: Metro cúbico (M3) ¦ Precio: $ 71.811,01
Precio por M3. Materiales: Cordon Detonante 12 Grs/Metro (3 ML), Indugel Plus Tipo B32x250 (1 kg). Mano de obra: Auxiliar De Obra 1 (0.1 jr), Machinero (0.1 jr). Equipo: Bulldozer Tipo D-6 O Similar (0.08 hr), Cargador 950 O Similar (0.07 hr), Compresor (0.08 hr), Herrramienta Y Equipo Menor (7.5 %). Transporte: Viaje Volqueta M3 (0.07 M3). Etapa de obra: 2. Excavaciones.
GRUPO | INSUMO | UNIDAD | CANTIDAD | VALOR UNITARIO | VALOR PARCIAL
Materiales | CORDON DETONANTE 12 GRS/METRO | ML | 3 | 1321 | 3963
Materiales | INDUGEL PLUS TIPO B32X250 | kg | 1 | 13756 | 13756
Mano de obra | AUXILIAR DE OBRA 1 (A) | jr | 0.1 | 72300.17 | 7230.02
Mano de obra | MACHINERO | jr | 0.1 | 124137.15 | 12413.72
Equipo | BULLDOZER TIPO D-6 O SIMILAR | hr | 0.08 | 166043.14 | 13831.39
Equipo | CARGADOR 950 o SIMILAR | hr | 0.07 | 145366.67 | 9695.96
Equipo | COMPRESOR | hr | 0.08 | 62400 | 5197.92
Equipo | Herrramienta y Equipo Menor(% M.O) | % | 7.5 | 19643.74 | 1473.28
Transporte | VIAJE VOLQUETA M3 | M3 | 0.07 | 63714 | 4249.72
Total actividad
3.02.07 · EXCAVACIONES MECANICAS VARIAS EN MATERIAL COMUN SECO ¦ Unidad: Metro cúbico (M3) ¦ Precio: $ 13.438,38
Precio por M3. Mano de obra: Auxiliar De Obra 1 (0 jr). Equipo: Retroexcavadora Jd-510 O Similar (0.04 hr), Herrramienta Y Equipo Menor (3.3 %). Transporte: Transporte De Material (6.5 M3-km). Etapa de obra: 2. Excavaciones.
GRUPO | INSUMO | UNIDAD | CANTIDAD | VALOR UNITARIO | VALOR PARCIAL
Mano de obra | AUXILIAR DE OBRA 1 (A) | jr | 0 | 72300.17 | 303.66
Equipo | RETROEXCAVADORA JD-510 O SIMILAR | hr | 0.04 | 107433.33 | 4512.2
Equipo | Herrramienta y Equipo Menor(% M.O) | % | 3.3 | 303.66 | 10.02
Transporte | TRANSPORTE DE MATERIAL (VOLQUETA ACARREO) | M3-km | 6.5 | 1325 | 8612.5
Total actividad
3.02.08 · EXCAVACIONES MECANICAS VARIAS EN ROCA BAJO AGUA ¦ Unidad: Metro cúbico (M3) ¦ Precio: $ 140.354,52
Precio por M3. Materiales: Carga Fulminante Fuerte + Clavo 5/16 B. Vel 1 (1 UND), Cordon Detonante 12 Grs/Metro (2 ML), Indugel Plus Tipo B32x250 (0.13 kg), Mecha Lenta (0.5 ML). Mano de obra: Auxiliar De Obra 1 (0.5 jr), Oficial Obra 2 (0.3 jr). Equipo: Compresor (0.4 hr), Motobomba (0.13 hr), Retroexcavadora 320 O Similar (0.01 hr), Herrramienta Y Equipo Menor (3.3 %). Transporte: Escolta Y Transporte (1 M3), Transporte De Material (7 M3-km). Etapa de obra: 2. Excavaciones.
GRUPO | INSUMO | UNIDAD | CANTIDAD | VALOR UNITARIO | VALOR PARCIAL
Materiales | CARGA FULMINANTE FUERTE + CLAVO 5/16 B. VEL 1 | UND | 1 | 426.33 | 426.33
Materiales | CORDON DETONANTE 12 GRS/METRO | ML | 2 | 1321 | 2642
Materiales | INDUGEL PLUS TIPO B32X250 | kg | 0.13 | 13756 | 1719.5
Materiales | MECHA LENTA | ML | 0.5 | 761.5 | 380.75
Mano de obra | AUXILIAR DE OBRA 1 (A) | jr | 0.5 | 72300.17 | 36150.08
Mano de obra | OFICIAL OBRA 2 (A) | jr | 0.3 | 124137.15 | 37241.14
Equipo | COMPRESOR | hr | 0.4 | 62400 | 24960
Equipo | MOTOBOMBA | hr | 0.13 | 9929.67 | 1241.21
Equipo | RETROEXCAVADORA 320 o SIMILAR | hr | 0.01 | 155433.33 | 1554.33
Equipo | Herrramienta y Equipo Menor(% M.O) | % | 3.3 | 73391.22 | 2421.91
Transporte | ESCOLTA Y TRANSPORTE (Una tarifa por cada m3 escoltado y transportado) | M3 | 1 | 22342.27 | 22342.27
Transporte | TRANSPORTE DE MATERIAL (VOLQUETA ACARREO) | M3-km | 7 | 1325 | 9275
Total actividad
3.02.09 · EXCAVACIONES MECANICAS VARIAS EN ROCA EN SECO ¦ Unidad: Metro cúbico (M3) ¦ Precio: $ 68.459,38
Precio por M3. Materiales: Carga Fulminante Fuerte + Clavo 5/16 B. Vel 1 (1 UND), Cordon Detonante 12 Grs/Metro (4 ML), Indugel Plus Tipo B32x250 (0.4 kg), Mecha Lenta (1 ML). Mano de obra: Auxiliar De Obra 1 (0.17 jr), Oficial Obra 2 (0.04 jr). Equipo: Compresor (0.5 hr), Retroexcavadora Jd-510 O Similar (0.07 hr), Herrramienta Y Equipo Menor (5 %). Etapa de obra: 2. Excavaciones.
GRUPO | INSUMO | UNIDAD | CANTIDAD | VALOR UNITARIO | VALOR PARCIAL
Materiales | CARGA FULMINANTE FUERTE + CLAVO 5/16 B. VEL 1 | UND | 1 | 426.33 | 426.33
Materiales | CORDON DETONANTE 12 GRS/METRO | ML | 4 | 1321 | 5284
Materiales | INDUGEL PLUS TIPO B32X250 | kg | 0.4 | 13756 | 5502.4
Materiales | MECHA LENTA | ML | 1 | 761.5 | 761.5
Mano de obra | AUXILIAR DE OBRA 1 (A) | jr | 0.17 | 72300.17 | 12291.03
Mano de obra | OFICIAL OBRA 2 (A) | jr | 0.04 | 124137.15 | 4965.49
Equipo | COMPRESOR | hr | 0.5 | 62400 | 31200
Equipo | RETROEXCAVADORA JD-510 O SIMILAR | hr | 0.07 | 107433.33 | 7165.8
Equipo | Herrramienta y Equipo Menor(% M.O) | % | 5 | 17256.52 | 862.83
Total actividad
3.02.10 · PEDRAPLEN COMPACTO ¦ Unidad: Metro cúbico (M3) ¦ Precio: $ 88.793,55
Precio por M3. Materiales: Piedra (1.3 M3). Mano de obra: Auxiliar De Obra 1 (0.01 jr), Oficial Obra 2 (0 jr). Equipo: Bulldozer Tipo D-6 O Similar (0.03 hr), Retroexcavadora Jd-510 O Similar (0.03 hr), Vibrocompactador Ca-15 O Similar (0.03 hr). Etapa de obra: 2. Excavaciones.
GRUPO | INSUMO | UNIDAD | CANTIDAD | VALOR UNITARIO | VALOR PARCIAL
Materiales | PIEDRA | M3 | 1.3 | 58644.33 | 76237.63
Mano de obra | AUXILIAR DE OBRA 1 (A) | jr | 0.01 | 72300.17 | 997.74
Mano de obra | OFICIAL OBRA 2 (A) | jr | 0 | 124137.15 | 384.83
Equipo | BULLDOZER TIPO D-6 O SIMILAR | hr | 0.03 | 166043.14 | 4981.29
Equipo | RETROEXCAVADORA JD-510 O SIMILAR | hr | 0.03 | 107433.33 | 3223
Equipo | VIBROCOMPACTADOR CA-15 O SIMILAR | hr | 0.03 | 98968.79 | 2969.06
Total actividad
3.02.11 · PEDRAPLEN SUELTO ¦ Unidad: Metro cúbico (M3) ¦ Precio: $ 73.322,01
Precio por M3. Materiales: Piedra (1.1 M3). Mano de obra: Auxiliar De Obra 1 (0 jr), Oficial Obra 2 (0 jr). Equipo: Bulldozer Tipo D-6 O Similar (0.03 hr), Retroexcavadora Jd-510 O Similar (0.03 hr). Etapa de obra: 2. Excavaciones.
GRUPO | INSUMO | UNIDAD | CANTIDAD | VALOR UNITARIO | VALOR PARCIAL
Materiales | PIEDRA | M3 | 1.1 | 58644.33 | 64508.76
Mano de obra | AUXILIAR DE OBRA 1 (A) | jr | 0 | 72300.17 | 224.13
Mano de obra | OFICIAL OBRA 2 (A) | jr | 0 | 124137.15 | 384.83
Equipo | BULLDOZER TIPO D-6 O SIMILAR | hr | 0.03 | 166043.14 | 4981.29
Equipo | RETROEXCAVADORA JD-510 O SIMILAR | hr | 0.03 | 107433.33 | 3223
Total actividad
3.02.12 · TERRAPLENES ¦ Unidad: Metro cúbico (M3) ¦ Precio: $ 15.083,65
Precio por M3. Mano de obra: Auxiliar De Obra 1 (0 jr), Oficial Obra 2 (0 jr). Equipo: Carrotanque (0.03 hr), Motoniveladora Potencia Minima 120 Hp Y Max 215 Hp (0.03 hr), Retroexcavadora Jd-510 O Similar (0.03 hr), Vibrocompactador Ca-15 O Similar (0.03 hr). Etapa de obra: 2. Excavaciones.
GRUPO | INSUMO | UNIDAD | CANTIDAD | VALOR UNITARIO | VALOR PARCIAL
Mano de obra | AUXILIAR DE OBRA 1 (A) | jr | 0 | 72300.17 | 180.75
Mano de obra | OFICIAL OBRA 2 (A) | jr | 0 | 124137.15 | 310.34
Equipo | CARROTANQUE | hr | 0.03 | 74712.95 | 2487.94
Equipo | MOTONIVELADORA POTENCIA MINIMA 120 HP Y MAX 215 HP | hr | 0.03 | 157100 | 5231.43
Equipo | RETROEXCAVADORA JD-510 O SIMILAR | hr | 0.03 | 107433.33 | 3577.53
Equipo | VIBROCOMPACTADOR CA-15 O SIMILAR | hr | 0.03 | 98968.79 | 3295.66
Total actividad

## 3.03 OBRAS DE DRENAJE, PROTECCI
Capítulo 3.03 · OBRAS DE DRENAJE, PROTECCION Y ESTRUCTURAS
28 actividades. Cada tabla lista los insumos de una actividad por unidad de obra.
3.03.01 · COLCHOGAVIONES SEGUN NORMA INVIAS ¦ Unidad: Metro cúbico (M3) ¦ Precio: $ 213.984,31
Precio por M3. Materiales: Cuarton 2" X 4" X 300 (2 ML), Malla Galvanizada Tipo A Cal. 12 2x0,5x1 (1 UND), Piedra Media Zonga (1.05 M3), Alambre Galvanizado C. 13 (0.5 kg). Mano de obra: Auxiliar De Obra 1 (0.2 jr), Oficial Obra 2 (0.2 jr). Equipo: Herrramienta Y Equipo Menor (6.7 %). Etapa de obra: 9. Exteriores.
GRUPO | INSUMO | UNIDAD | CANTIDAD | VALOR UNITARIO | VALOR PARCIAL
Materiales | CUARTON 2" x 4" x 300 | ML | 2 | 4500 | 9000
Materiales | MALLA GALVANIZADA TIPO A CAL. 12 2X0,5X1 | UND | 1 | 107814 | 107814
Materiales | PIEDRA MEDIA ZONGA | M3 | 1.05 | 50575 | 53103.75
Materiales | ALAMBRE GALVANIZADO C. 13 | kg | 0.5 | 4293.67 | 2146.84
Mano de obra | AUXILIAR DE OBRA 1 (A) | jr | 0.2 | 72300.17 | 14460.03
Mano de obra | OFICIAL OBRA 2 (A) | jr | 0.2 | 124137.15 | 24827.43
Equipo | Herrramienta y Equipo Menor(% M.O) | % | 6.7 | 39287.46 | 2632.26
Total actividad
3.03.02 · CONSTRUCCION DE FILTROS A CUALQUIER PROFUNDIDAD, CON MATERIAL FILTRANTE SEGUN NORMA INVIAS, SIN EXCAVACION, INCLUYE GEOTEXTIL NT 2000 ¦ Unidad: Metro cúbico (M3) ¦ Precio: $ 201.465,74
Precio por M3. Materiales: Geotextil Nt 2000 (3.5 M2), Gravilla ¾, ½ (0.8 M3), Material Sellante Para Filtros. (0.1 M3), Rajón (0.4 M3). Mano de obra: Auxiliar De Obra 1 (0.75 jr), Oficial Obra 2 (0.25 jr). Equipo: Herrramienta Y Equipo Menor (3.3 %). Etapa de obra: 9. Exteriores.
GRUPO | INSUMO | UNIDAD | CANTIDAD | VALOR UNITARIO | VALOR PARCIAL
Materiales | GEOTEXTIL NT 2000 | M2 | 3.5 | 5694.67 | 19931.35
Materiales | GRAVILLA ¾, ½ | M3 | 0.8 | 89250 | 71400
Materiales | MATERIAL SELLANTE PARA FILTROS. | M3 | 0.1 | 30214.05 | 3021.41
Materiales | RAJÓN | M3 | 0.4 | 47600 | 19040
Mano de obra | AUXILIAR DE OBRA 1 (A) | jr | 0.75 | 72300.17 | 54225.13
Mano de obra | OFICIAL OBRA 2 (A) | jr | 0.25 | 124137.15 | 31034.29
Equipo | Herrramienta y Equipo Menor(% M.O) | % | 3.3 | 85259.42 | 2813.56
Total actividad
3.03.03 · CONSTRUCCIÓN DE MUROS EN GAVIONES, INCLUYE MALLA ESLABONADA TRIPLE TORSION CAL. 13 ¦ Unidad: Metro cúbico (M3) ¦ Precio: $ 195.968,20
Precio por M3. Materiales: Tabla Burra 3 M (5 ML), Cuarton 2`` X 4`` X 300 Otobo (0.4 UND), Malla Galvanizada Tipo A Cal. 13 2x1x1 (0.5 UND), Piedra Media Zonga (1.2 M3) y 2 más. Mano de obra: Auxiliar De Obra 2 (4.25 hh), Oficial Obra 1 (0.85 hh). Equipo: Herrramienta Y Equipo Menor (3 %). Etapa de obra: 9. Exteriores.
GRUPO | INSUMO | UNIDAD | CANTIDAD | VALOR UNITARIO | VALOR PARCIAL
Materiales | TABLA BURRA 3 M | ML | 5 | 6466.67 | 32333.35
Materiales | CUARTON 2`` x 4`` x 300 OTOBO | UND | 0.4 | 9284.05 | 3713.62
Materiales | MALLA GALVANIZADA TIPO A CAL. 13 2X1X1 | UND | 0.5 | 76529 | 38264.5
Materiales | PIEDRA MEDIA ZONGA | M3 | 1.2 | 50575 | 60690
Materiales | PUNTILLA CON Y SIN CABEZA 2 | lb | 0.3 | 3433 | 1029.9
Materiales | ALAMBRE GALVANIZADO C 12 | kg | 1.4 | 4850 | 6790
Mano de obra | AUXILIAR DE OBRA 2 (B) | hh | 4.25 | 9037.33 | 38408.65
Mano de obra | OFICIAL OBRA 1 (A) | hh | 0.85 | 15517.89 | 13190.21
Equipo | Herrramienta y Equipo Menor(% M.O) | % | 3 | 51598.86 | 1547.97
Total actividad
3.03.04 · CONSTRUCCION MANUAL DE CUNETAS EN TIERRA ¦ Unidad: Metro lineal (ML) ¦ Precio: $ 3.846,37
Precio por ML. Mano de obra: Auxiliar De Obra 1 (0.05 jr). Equipo: Herrramienta Y Equipo Menor (6.4 %). Etapa de obra: 9. Exteriores.
GRUPO | INSUMO | UNIDAD | CANTIDAD | VALOR UNITARIO | VALOR PARCIAL
Mano de obra | AUXILIAR DE OBRA 1 (A) | jr | 0.05 | 72300.17 | 3615.01
Equipo | Herrramienta y Equipo Menor(% M.O) | % | 6.4 | 3615.01 | 231.36
Total actividad
3.03.05 · CUNETAS REVESTIDAS EN CONCRETO DE 21 MPA ( 3000 PSI) SIN REFUERZO (INCLUYE SELLO DE JUNTAS) ¦ Unidad: Metro cúbico (M3) ¦ Precio: $ 575.964,03
Precio por M3. Materiales: Alambre Negro No. 18 (0.1 kg), Concreto Clase D 21 Mpa (1.05 M3), Tabla Chapa (3 ML), Puntilla Con Y Sin Cabeza 2 (0.16 lb). Mano de obra: Auxiliar De Obra 1 (0.3 jr), Oficial Obra 2 (0.3 jr). Equipo: Herrramienta Y Equipo Menor (3.3 %). Etapa de obra: 9. Exteriores.
GRUPO | INSUMO | UNIDAD | CANTIDAD | VALOR UNITARIO | VALOR PARCIAL
Materiales | ALAMBRE NEGRO NO. 18 | kg | 0.1 | 4155 | 415.5
Materiales | CONCRETO CLASE D 21 MPa (3000 PSI) | M3 | 1.05 | 475506.98 | 499282.33
Materiales | TABLA CHAPA | ML | 3 | 4947 | 14841
Materiales | PUNTILLA CON Y SIN CABEZA 2 | lb | 0.16 | 3433 | 549.28
Mano de obra | AUXILIAR DE OBRA 1 (A) | jr | 0.3 | 72300.17 | 21690.05
Mano de obra | OFICIAL OBRA 2 (A) | jr | 0.3 | 124137.15 | 37241.14
Equipo | Herrramienta y Equipo Menor(% M.O) | % | 3.3 | 58931.19 | 1944.73
Total actividad
3.03.06 · DISIPADOR DE ENERGIA Y SEDIMENTADOR EN CONCRETO SIMPLE DE 21 MPA (3000 PSI), (NO INCLUYE REFUERZO) ¦ Unidad: Metro cúbico (M3) ¦ Precio: $ 630.977,26
Precio por M3. Materiales: Concreto Clase D 21 Mpa (1 M3), Madera Repisa 3 M (0.59 ML), Madera Tabla Burra (1.31 ML), Madera Vara De Clavo (0.77 ML) y 1 más. Mano de obra: Auxiliar De Obra 1 (1 jr), Oficial Obra 2 (0.27 jr). Equipo: Formaleta (4.5 dd), Herrramienta Y Equipo Menor (6.7 %). Etapa de obra: 9. Exteriores.
GRUPO | INSUMO | UNIDAD | CANTIDAD | VALOR UNITARIO | VALOR PARCIAL
Materiales | CONCRETO CLASE D 21 MPa (3000 PSI) | M3 | 1 | 475506.98 | 475506.98
Materiales | MADERA REPISA 3 M | ML | 0.59 | 5286.26 | 3118.89
Materiales | MADERA TABLA BURRA | ML | 1.31 | 7381.08 | 9669.21
Materiales | MADERA VARA DE CLAVO | ML | 0.77 | 2555 | 1967.35
Materiales | PUNTILLA CON Y SIN CABEZA 2 | lb | 0.64 | 3433 | 2197.12
Mano de obra | AUXILIAR DE OBRA 1 (A) | jr | 1 | 72300.17 | 72300.17
Mano de obra | OFICIAL OBRA 2 (A) | jr | 0.27 | 124137.15 | 33517.03
Equipo | FORMALETA | dd | 4.5 | 5691.28 | 25610.76
Equipo | Herrramienta y Equipo Menor(% M.O) | % | 6.7 | 105817.2 | 7089.75
Total actividad
3.03.07 · DISIPADOR DE ENERGIA Y SEDIMENTADOR EN GAVIONES, CON RECUBRIMIENTO EN MORTERO 1:3 ¦ Unidad: Metro cúbico (M3) ¦ Precio: $ 280.288,42
Precio por M3. Materiales: Mortero 1:3 (0.12 M3), Madera Repisa 3 M (2 ML), Madera Tabla Burra (4 ML), Madera Vara De Clavo (0.39 ML) y 4 más. Mano de obra: Auxiliar De Obra 1 (0.53 jr), Oficial Obra 2 (0.13 jr). Equipo: Formaleta (2.5 dd), Herrramienta Y Equipo Menor (6.7 %). Etapa de obra: 9. Exteriores.
GRUPO | INSUMO | UNIDAD | CANTIDAD | VALOR UNITARIO | VALOR PARCIAL
Materiales | MORTERO 1:3 | M3 | 0.12 | 470829.15 | 56499.5
Materiales | MADERA REPISA 3 M | ML | 2 | 5286.26 | 10572.52
Materiales | MADERA TABLA BURRA | ML | 4 | 7381.08 | 29524.32
Materiales | MADERA VARA DE CLAVO | ML | 0.39 | 2555 | 996.45
Materiales | MALLA GALVANIZADA TIPO A CAL. 12 2X0,5X1 | UND | 0.5 | 107814 | 53907
Materiales | PIEDRA MEDIA ZONGA | M3 | 1 | 50575 | 50575
Materiales | PUNTILLA CON Y SIN CABEZA 2 | lb | 0.3 | 3433 | 1029.9
Materiales | ALAMBRE GALVANIZADO C 12 | kg | 1 | 4850 | 4850
Mano de obra | AUXILIAR DE OBRA 1 (A) | jr | 0.53 | 72300.17 | 38319.09
Mano de obra | OFICIAL OBRA 2 (A) | jr | 0.13 | 124137.15 | 16137.83
Equipo | FORMALETA | dd | 2.5 | 5691.28 | 14228.2
Equipo | Herrramienta y Equipo Menor(% M.O) | % | 6.7 | 54456.92 | 3648.61
Total actividad
3.03.08 · DRENAJES EN TUBERIA DE PVC 4`` PERFORADA INCLUYE GRAVILLA FINA ¦ Unidad: Metro lineal (ML) ¦ Precio: $ 34.412,89
Precio por ML. Materiales: Tubería Drenaje Corrugada Pvc 100 Mm Sin Filtro. Tramos De 5 M. Con Unión. (1 ML), Gravilla ¾, ½ (0.03 M3). Mano de obra: Auxiliar De Instalaciones 1 (0.3 hh), Oficial Instalaciones (0.3 hh). Equipo: Herrramienta Y Equipo Menor (5 %). Etapa de obra: 9. Exteriores.
GRUPO | INSUMO | UNIDAD | CANTIDAD | VALOR UNITARIO | VALOR PARCIAL
Materiales | TUBERÍA DRENAJE CORRUGADA PVC 100 mm ( 4``) Sin filtro. Tramos de 5 m. con unión. | ML | 1 | 23227 | 23227
Materiales | GRAVILLA ¾, ½ | M3 | 0.03 | 89250 | 2677.5
Mano de obra | AUXILIAR DE INSTALACIONES 1 | hh | 0.3 | 9941.22 | 2982.37
Mano de obra | OFICIAL INSTALACIONES (B) | hh | 0.3 | 17069.53 | 5120.86
Equipo | Herrramienta y Equipo Menor(% M.O) | % | 5 | 8103.23 | 405.16
Total actividad
3.03.09 · DRENES HORIZONTALES TUBERIA PVC PERFORADA CON FILTRO 2" ¦ Unidad: Metro lineal (ML) ¦ Precio: $ 193.210,20
Precio por ML. Materiales: Tubería Drenaje Pvc 2 " Perforado Con Filtro (1 ML). Mano de obra: Equipo De Perforacion Trackdrill (0.8 hr), Auxiliar De Instalaciones 1 (1.4 hh), Oficial Instalaciones (1 hh). Equipo: Herrramienta Y Equipo Menor (5 %). Etapa de obra: 9. Exteriores.
GRUPO | INSUMO | UNIDAD | CANTIDAD | VALOR UNITARIO | VALOR PARCIAL
Materiales | TUBERÍA DRENAJE PVC 2 " PERFORADO CON FILTRO | ML | 1 | 15076 | 15076
Mano de obra | EQUIPO DE PERFORACION TRACKDRILL | hr | 0.8 | 181997 | 145597.6
Mano de obra | AUXILIAR DE INSTALACIONES 1 | hh | 1.4 | 9941.22 | 13917.71
Mano de obra | OFICIAL INSTALACIONES (B) | hh | 1 | 17069.53 | 17069.53
Equipo | Herrramienta y Equipo Menor(% M.O) | % | 5 | 30987.24 | 1549.36
Total actividad
3.03.10 · EXCAVACION MANUAL EN MATERIAL COMUN ¦ Unidad: Metro cúbico (M3) ¦ Precio: $ 48.843,35
Precio por M3. Mano de obra: Auxiliar De Obra 1 (0.3 jr), Oficial Obra 2 (0.2 jr). Equipo: Herrramienta Y Equipo Menor (5 %). Etapa de obra: 9. Exteriores.
GRUPO | INSUMO | UNIDAD | CANTIDAD | VALOR UNITARIO | VALOR PARCIAL
Mano de obra | AUXILIAR DE OBRA 1 (A) | jr | 0.3 | 72300.17 | 21690.05
Mano de obra | OFICIAL OBRA 2 (A) | jr | 0.2 | 124137.15 | 24827.43
Equipo | Herrramienta y Equipo Menor(% M.O) | % | 5 | 46517.48 | 2325.87
Total actividad
3.03.11 · EXCAVACION MANUAL EN MATERIAL CONGLOMERADO ¦ Unidad: Metro cúbico (M3) ¦ Precio: $ 69.401,45
Precio por M3. Mano de obra: Auxiliar De Obra 1 (0.5 jr), Oficial Obra 2 (0.25 jr). Equipo: Herrramienta Y Equipo Menor (3.3 %). Etapa de obra: 9. Exteriores.
GRUPO | INSUMO | UNIDAD | CANTIDAD | VALOR UNITARIO | VALOR PARCIAL
Mano de obra | AUXILIAR DE OBRA 1 (A) | jr | 0.5 | 72300.17 | 36150.08
Mano de obra | OFICIAL OBRA 2 (A) | jr | 0.25 | 124137.15 | 31034.29
Equipo | Herrramienta y Equipo Menor(% M.O) | % | 3.3 | 67184.37 | 2217.08
Total actividad
3.03.12 · MEJORAMIENTO DE PISO CON MATERIAL DE AFIRMADO COMPACTADO CON PLANCHA VIBRADORA, INCLUYE ACARREO LIBRE DE 5 KM. ¦ Unidad: Metro cúbico (M3) ¦ Precio: $ 82.433,28
Precio por M3. Materiales: Material De Afirmado (1.3 M3), Agua (25 lt). Mano de obra: Auxiliar De Obra 1 (0.1 jr), Oficial Obra 2 (0.1 jr). Equipo: Cargador 950 O Similar (0.1 hr), Carrotanque (0.1 hr), Vibrocompactador Rana (0.33 hr), Herrramienta Y Equipo Menor (3.3 %). Etapa de obra: 9. Exteriores.
GRUPO | INSUMO | UNIDAD | CANTIDAD | VALOR UNITARIO | VALOR PARCIAL
Materiales | MATERIAL DE AFIRMADO | M3 | 1.3 | 28333.33 | 36833.33
Materiales | AGUA | lt | 25 | 21 | 525
Mano de obra | AUXILIAR DE OBRA 1 (A) | jr | 0.1 | 72300.17 | 7230.02
Mano de obra | OFICIAL OBRA 2 (A) | jr | 0.1 | 124137.15 | 12413.72
Equipo | CARGADOR 950 o SIMILAR | hr | 0.1 | 145366.67 | 14536.67
Equipo | CARROTANQUE | hr | 0.1 | 74712.95 | 7471.3
Equipo | VIBROCOMPACTADOR RANA | hr | 0.33 | 8333.33 | 2775
Equipo | Herrramienta y Equipo Menor(% M.O) | % | 3.3 | 19643.74 | 648.24
Total actividad
3.03.13 · MURO DE CONTENCION DE SUELO REFORZADO CON GEOTEXTIL (TIERRA ARMADA) incluye acarreo libre 5 km ¦ Unidad: Metro cúbico (M3) ¦ Precio: $ 163.193,80
Precio por M3. Materiales: Geotextil Tejido Con Resistencia A La Rotura 45.2 Kn/M (6 M2), Material Seleccionado Para Relleno (1.3 M3), Agua (44 lt). Mano de obra: Carrotanque (0.13 hr), Formaleta (0.5 dd), Vibrocompactador Ca-15 O Similar (0.13 hr), Auxiliar De Obra 1 (0.04 jr) y 1 más. Equipo: Herrramienta Y Equipo Menor (2 %). Transporte: Transporte De Material (30 M3-km). Etapa de obra: 9. Exteriores.
GRUPO | INSUMO | UNIDAD | CANTIDAD | VALOR UNITARIO | VALOR PARCIAL
Materiales | GEOTEXTIL TEJIDO CON RESISTENCIA A LA ROTURA 45.2 KN/M | M2 | 6 | 6756.91 | 40541.46
Materiales | MATERIAL SELECCIONADO PARA RELLENO | M3 | 1.3 | 39666.67 | 51566.67
Materiales | AGUA | lt | 44 | 21 | 924
Mano de obra | CARROTANQUE | hr | 0.13 | 74712.95 | 9712.68
Mano de obra | FORMALETA | dd | 0.5 | 5691.28 | 2845.64
Mano de obra | VIBROCOMPACTADOR CA-15 O SIMILAR | hr | 0.13 | 98968.79 | 12371.1
Mano de obra | AUXILIAR DE OBRA 1 (A) | jr | 0.04 | 72300.17 | 2892.01
Mano de obra | OFICIAL OBRA 2 (A) | jr | 0.02 | 124137.15 | 2482.74
Equipo | Herrramienta y Equipo Menor(% M.O) | % | 2 | 5374.75 | 107.5
Transporte | TRANSPORTE DE MATERIAL (VOLQUETA ACARREO) | M3-km | 30 | 1325 | 39750
Total actividad
3.03.14 · PLACA DE PROTECCION PARA TUBERIAS Y CANALES (INCLUYE ACERO DE ¦ Unidad: Metro lineal (ML) ¦ Precio: $ 200.065,92
Precio por ML. Materiales: Concreto Clase D 21 Mpa (0.11 M3), Acero 60000 Psi (13 kg), Ladrillo Prensado Macizo Santafe (72 UND), Mortero 1:4 (0.03 M3) y 1 más. Etapa de obra: 9. Exteriores.
GRUPO | INSUMO | UNIDAD | CANTIDAD | VALOR UNITARIO | VALOR PARCIAL
Materiales | CONCRETO CLASE D 21 MPa (3000 PSI) | M3 | 0.11 | 475506.98 | 52305.77
Materiales | ACERO 60000 PSI | kg | 13 | 2982 | 38766
Materiales | LADRILLO PRENSADO MACIZO SANTAFE | UND | 72 | 794 | 57168
Materiales | MORTERO 1:4 | M3 | 0.03 | 409741.65 | 12292.25
Materiales | CUADRILLA OBRA OF + AUXILIAR | hc | 1.61 | 24555.22 | 39533.9
Total actividad
3.03.15 · RELLENO CON MATERIAL DE AFIRMADO COMPACTADO PLANCHA VIBRADORA ¦ Unidad: Metro cúbico (M3) ¦ Precio: $ 73.050,70
Precio por M3. Materiales: Material De Afirmado (1.3 M3). Mano de obra: Auxiliar De Obra 1 (0.1 jr), Oficial Obra 2 (0.1 jr). Equipo: Cargador 950 O Similar (0.07 hr), Vibrocompactador Rana (0.18 hr), Herrramienta Y Equipo Menor (3.3 %). Transporte: Viaje Volqueta M3 (0.07 M3). Etapa de obra: 9. Exteriores.
GRUPO | INSUMO | UNIDAD | CANTIDAD | VALOR UNITARIO | VALOR PARCIAL
Materiales | MATERIAL DE AFIRMADO | M3 | 1.3 | 28333.33 | 36833.33
Mano de obra | AUXILIAR DE OBRA 1 (A) | jr | 0.1 | 72300.17 | 7230.02
Mano de obra | OFICIAL OBRA 2 (A) | jr | 0.1 | 124137.15 | 12413.72
Equipo | CARGADOR 950 o SIMILAR | hr | 0.07 | 145366.67 | 10175.67
Equipo | VIBROCOMPACTADOR RANA | hr | 0.18 | 8333.33 | 1500
Equipo | Herrramienta y Equipo Menor(% M.O) | % | 3.3 | 19643.74 | 648.24
Transporte | VIAJE VOLQUETA M3 | M3 | 0.07 | 63714 | 4249.72
Total actividad
3.03.16 · RELLENO CON MATERIAL SELECCIONADO PROVENIENTE DE EXCAVACION COMPACTADO CON PLANTA VIBRADORA ¦ Unidad: Metro cúbico (M3) ¦ Precio: $ 20.392,10
Precio por M3. Mano de obra: Auxiliar De Obra 1 (0.15 jr), Oficial Obra 2 (0.05 jr). Equipo: Vibrocompactador Rana (0.33 hr), Herrramienta Y Equipo Menor (3.3 %). Etapa de obra: 9. Exteriores.
GRUPO | INSUMO | UNIDAD | CANTIDAD | VALOR UNITARIO | VALOR PARCIAL
Mano de obra | AUXILIAR DE OBRA 1 (A) | jr | 0.15 | 72300.17 | 10845.03
Mano de obra | OFICIAL OBRA 2 (A) | jr | 0.05 | 124137.15 | 6206.86
Equipo | VIBROCOMPACTADOR RANA | hr | 0.33 | 8333.33 | 2777.5
Equipo | Herrramienta y Equipo Menor(% M.O) | % | 3.3 | 17051.89 | 562.71
Total actividad
3.03.17 · SUELO CEMENTO RELACION 1:8 ¦ Unidad: Metro cúbico (M3) ¦ Precio: $ 102.745,03
Precio por M3. Materiales: Cemento Gris (97.5 kg). Mano de obra: Auxiliar De Obra 2 (0.2 hh), Oficial Obra 1 (0.2 hh). Equipo: Carrotanque (0.08 hr), Motoniveladora Potencia Minima 120 Hp Y Max 215 Hp (0.08 hr), Vibrocompactador Ca-15 O Similar (0.08 hr), Herrramienta Y Equipo Menor (4 %). Etapa de obra: 9. Exteriores.
GRUPO | INSUMO | UNIDAD | CANTIDAD | VALOR UNITARIO | VALOR PARCIAL
Materiales | CEMENTO GRIS | kg | 97.5 | 730 | 71175
Mano de obra | AUXILIAR DE OBRA 2 (B) | hh | 0.2 | 9037.33 | 1807.47
Mano de obra | OFICIAL OBRA 1 (A) | hh | 0.2 | 15517.89 | 3103.58
Equipo | CARROTANQUE | hr | 0.08 | 74712.95 | 5977.04
Equipo | MOTONIVELADORA POTENCIA MINIMA 120 HP Y MAX 215 HP | hr | 0.08 | 157100 | 12568
Equipo | VIBROCOMPACTADOR CA-15 O SIMILAR | hr | 0.08 | 98968.79 | 7917.5
Equipo | Herrramienta y Equipo Menor(% M.O) | % | 4 | 4911.05 | 196.44
Total actividad
3.03.18 · SUMINISTRO E INSTALACION DE CONCRETO SIMPLE DE 17.5 MPA (2500 PSI) PARA ELEVACIONES ¦ Unidad: Metro cúbico (M3) ¦ Precio: $ 650.668,16
Precio por M3. Materiales: Concreto 1:2:4 17.5 Mpa (1.05 M3), Madera Repisa 3 M (1.97 ML), Madera Tabla Burra (4.34 ML), Madera Vara De Clavo (2.56 ML) y 1 más. Mano de obra: Auxiliar De Obra 1 (0.6 jr), Oficial Obra 2 (0.15 jr). Equipo: Formaleta (7 dd), Vibrador De Concreto (2 hr), Herrramienta Y Equipo Menor (1.7 %). Etapa de obra: 9. Exteriores.
GRUPO | INSUMO | UNIDAD | CANTIDAD | VALOR UNITARIO | VALOR PARCIAL
Materiales | CONCRETO 1:2:4 17.5 MPa (2500 PSI) | M3 | 1.05 | 450245.66 | 472757.94
Materiales | MADERA REPISA 3 M | ML | 1.97 | 5286.26 | 10413.93
Materiales | MADERA TABLA BURRA | ML | 4.34 | 7381.08 | 32033.89
Materiales | MADERA VARA DE CLAVO | ML | 2.56 | 2555 | 6540.8
Materiales | PUNTILLA CON Y SIN CABEZA 2 | lb | 2.12 | 3433 | 7277.96
Mano de obra | AUXILIAR DE OBRA 1 (A) | jr | 0.6 | 72300.17 | 43380.1
Mano de obra | OFICIAL OBRA 2 (A) | jr | 0.15 | 124137.15 | 18620.57
Equipo | FORMALETA | dd | 7 | 5691.28 | 39838.96
Equipo | VIBRADOR DE CONCRETO | hr | 2 | 9375 | 18750
Equipo | Herrramienta y Equipo Menor(% M.O) | % | 1.7 | 62000.67 | 1054.01
Total actividad
3.03.19 · SUMINISTRO E INSTALACION DE CONCRETO CICLOPEO DE 17.5 MPA (2500) , 40% RAJON PARA BASES ¦ Unidad: Metro cúbico (M3) ¦ Precio: $ 445.682,27
Precio por M3. Materiales: Concreto 1:2:4 17.5 Mpa (0.65 M3), Madera Repisa 3 M (0.42 ML), Madera Tabla Burra (0.93 ML), Madera Vara De Clavo (0.55 ML) y 2 más. Mano de obra: Auxiliar De Obra 1 (1 jr), Oficial Obra 2 (0.35 jr). Equipo: Herrramienta Y Equipo Menor (3.3 %). Etapa de obra: 9. Exteriores.
GRUPO | INSUMO | UNIDAD | CANTIDAD | VALOR UNITARIO | VALOR PARCIAL
Materiales | CONCRETO 1:2:4 17.5 MPa (2500 PSI) | M3 | 0.65 | 450245.66 | 292659.68
Materiales | MADERA REPISA 3 M | ML | 0.42 | 5286.26 | 2220.23
Materiales | MADERA TABLA BURRA | ML | 0.93 | 7381.08 | 6864.4
Materiales | MADERA VARA DE CLAVO | ML | 0.55 | 2555 | 1405.25
Materiales | PUNTILLA CON Y SIN CABEZA 2 | lb | 0.45 | 3433 | 1544.85
Materiales | RAJÓN | M3 | 0.45 | 47600 | 21420
Mano de obra | AUXILIAR DE OBRA 1 (A) | jr | 1 | 72300.17 | 72300.17
Mano de obra | OFICIAL OBRA 2 (A) | jr | 0.35 | 124137.15 | 43448
Equipo | Herrramienta y Equipo Menor(% M.O) | % | 3.3 | 115748.17 | 3819.69
Total actividad
3.03.20 · SUMINISTRO E INSTALACION DE CONCRETO CICLOPEO DE 17.5 MPA (2500) , 40% RAJON PARA ELEVACIONES ¦ Unidad: Metro cúbico (M3) ¦ Precio: $ 678.724,96
Precio por M3. Materiales: Concreto 1:2:4 17.5 Mpa (0.65 M3), Madera Repisa 3 M (1.47 ML), Madera Tabla Burra (3.23 ML), Madera Vara De Clavo (1.91 ML) y 2 más. Mano de obra: Formaleta (7 dd), Auxiliar De Obra 1 (2.5 jr), Oficial Obra 2 (0.75 jr). Equipo: Herrramienta Y Equipo Menor (3.3 %). Etapa de obra: 9. Exteriores.
GRUPO | INSUMO | UNIDAD | CANTIDAD | VALOR UNITARIO | VALOR PARCIAL
Materiales | CONCRETO 1:2:4 17.5 MPa (2500 PSI) | M3 | 0.65 | 450245.66 | 292659.68
Materiales | MADERA REPISA 3 M | ML | 1.47 | 5286.26 | 7770.8
Materiales | MADERA TABLA BURRA | ML | 3.23 | 7381.08 | 23840.89
Materiales | MADERA VARA DE CLAVO | ML | 1.91 | 2555 | 4880.05
Materiales | PUNTILLA CON Y SIN CABEZA 2 | lb | 1.58 | 3433 | 5424.14
Materiales | RAJÓN | M3 | 0.45 | 47600 | 21420
Mano de obra | FORMALETA | dd | 7 | 5691.28 | 39838.96
Mano de obra | AUXILIAR DE OBRA 1 (A) | jr | 2.5 | 72300.17 | 180750.42
Mano de obra | OFICIAL OBRA 2 (A) | jr | 0.75 | 124137.15 | 93102.86
Equipo | Herrramienta y Equipo Menor(% M.O) | % | 3.3 | 273853.28 | 9037.16
Total actividad
3.03.21 · SUMINISTRO E INSTALACION DE CONCRETO CICLOPEO DE 17.5 MPA (2500) , 60% RAJON PARA PLACA HUELLAS ¦ Unidad: Metro cúbico (M3) ¦ Precio: $ 396.065,92
Precio por M3. Materiales: Tablero O Plaqueta De 1.4mt X O.7mt (5 dd), Concreto 1:2:4 17.5 Mpa (0.45 M3), Madera Repisa 3 M (0.42 ML), Madera Tabla Burra (0.93 ML) y 3 más. Mano de obra: Auxiliar De Obra 1 (1.4 jr), Oficial Obra 2 (0.35 jr). Equipo: Herrramienta Y Equipo Menor (3.3 %). Etapa de obra: 9. Exteriores.
GRUPO | INSUMO | UNIDAD | CANTIDAD | VALOR UNITARIO | VALOR PARCIAL
Materiales | TABLERO O PLAQUETA DE 1.4MT X O.7MT | dd | 5 | 207.67 | 1038.35
Materiales | CONCRETO 1:2:4 17.5 MPa (2500 PSI) | M3 | 0.45 | 450245.66 | 202610.55
Materiales | MADERA REPISA 3 M | ML | 0.42 | 5286.26 | 2220.23
Materiales | MADERA TABLA BURRA | ML | 0.93 | 7381.08 | 6864.4
Materiales | MADERA VARA DE CLAVO | ML | 0.55 | 2555 | 1405.25
Materiales | PUNTILLA CON Y SIN CABEZA 2 | lb | 0.45 | 3433 | 1544.85
Materiales | RAJÓN | M3 | 0.65 | 47600 | 30940
Mano de obra | AUXILIAR DE OBRA 1 (A) | jr | 1.4 | 72300.17 | 101220.24
Mano de obra | OFICIAL OBRA 2 (A) | jr | 0.35 | 124137.15 | 43448
Equipo | Herrramienta y Equipo Menor(% M.O) | % | 3.3 | 144668.24 | 4774.05
Total actividad
3.03.22 · SUMINISTRO E INSTALACION DE CONCRETO DE 14 MPA (2000 PSI) SOLADOS Y ¦ Unidad: Metro cúbico (M3) ¦ Precio: $ 441.026,22
Precio por M3. Materiales: Concreto 1:3:5 14 Mpa (1 M3). Mano de obra: Auxiliar De Obra 1 (0.1 jr), Oficial Obra 2 (0.05 jr). Equipo: Herrramienta Y Equipo Menor (6.6 %). Etapa de obra: 9. Exteriores.
GRUPO | INSUMO | UNIDAD | CANTIDAD | VALOR UNITARIO | VALOR PARCIAL
Materiales | CONCRETO 1:3:5 14 MPa (2000 PSI) | M3 | 1 | 426702.51 | 426702.51
Mano de obra | AUXILIAR DE OBRA 1 (A) | jr | 0.1 | 72300.17 | 7230.02
Mano de obra | OFICIAL OBRA 2 (A) | jr | 0.05 | 124137.15 | 6206.86
Equipo | Herrramienta y Equipo Menor(% M.O) | % | 6.6 | 13436.88 | 886.83
Total actividad
3.03.23 · SUMINISTRO E INSTALACION DE CONCRETO SIMPLE DE 17.5 MPA (2500) PARA BASES ¦ Unidad: Metro cúbico (M3) ¦ Precio: $ 541.179,04
Precio por M3. Materiales: Concreto 1:2:4 17.5 Mpa (1.1 M3), Formaleta Para Base Para Concretos (3 gl). Mano de obra: Auxiliar De Obra 1 (0.2 jr), Oficial Obra 2 (0.05 jr). Equipo: Vibrador De Concreto (1 hr), Herrramienta Y Equipo Menor (1.6 %). Etapa de obra: 9. Exteriores.
GRUPO | INSUMO | UNIDAD | CANTIDAD | VALOR UNITARIO | VALOR PARCIAL
Materiales | CONCRETO 1:2:4 17.5 MPa (2500 PSI) | M3 | 1.1 | 450245.66 | 495270.23
Materiales | FORMALETA PARA BASE PARA CONCRETOS | gl | 3 | 5178.75 | 15536.25
Mano de obra | AUXILIAR DE OBRA 1 (A) | jr | 0.2 | 72300.17 | 14460.03
Mano de obra | OFICIAL OBRA 2 (A) | jr | 0.05 | 124137.15 | 6206.86
Equipo | VIBRADOR DE CONCRETO | hr | 1 | 9375 | 9375
Equipo | Herrramienta y Equipo Menor(% M.O) | % | 1.6 | 20666.89 | 330.67
Total actividad
3.03.24 · SUMINISTRO E INSTALACION DE CONCRETO SIMPLE DE 21 MPA (3000 PSI) PARA ELEVACIONES, H<3.0 MTS ¦ Unidad: Metro cúbico (M3) ¦ Precio: $ 862.988,34
Precio por M3. Materiales: Concreto Clase D 21 Mpa (1.1 M3), Madera Repisa 3 M (1.97 ML), Madera Tabla Burra (4.34 ML), Madera Vara De Clavo (2.56 ML) y 1 más. Mano de obra: Auxiliar De Obra 1 (1.7 jr), Oficial Obra 2 (0.44 jr). Equipo: Formaleta (14 dd), Vibrador De Concreto (2.5 hr), Herrramienta Y Equipo Menor (1.7 %). Etapa de obra: 9. Exteriores.
GRUPO | INSUMO | UNIDAD | CANTIDAD | VALOR UNITARIO | VALOR PARCIAL
Materiales | CONCRETO CLASE D 21 MPa (3000 PSI) | M3 | 1.1 | 475506.98 | 523057.68
Materiales | MADERA REPISA 3 M | ML | 1.97 | 5286.26 | 10413.93
Materiales | MADERA TABLA BURRA | ML | 4.34 | 7381.08 | 32033.89
Materiales | MADERA VARA DE CLAVO | ML | 2.56 | 2555 | 6540.8
Materiales | PUNTILLA CON Y SIN CABEZA 2 | lb | 2.12 | 3433 | 7277.96
Mano de obra | AUXILIAR DE OBRA 1 (A) | jr | 1.7 | 72300.17 | 122910.29
Mano de obra | OFICIAL OBRA 2 (A) | jr | 0.44 | 124137.15 | 54620.35
Equipo | FORMALETA | dd | 14 | 5691.28 | 79677.92
Equipo | VIBRADOR DE CONCRETO | hr | 2.5 | 9375 | 23437.5
Equipo | Herrramienta y Equipo Menor(% M.O) | % | 1.7 | 177530.64 | 3018.02
Total actividad
3.03.25 · SUMINISTRO E INSTALACION DE CONCRETO SIMPLE DE 21 MPA (3000 PSI) PARA ELEVACIONES, H>3.0 MTS ¦ Unidad: Metro cúbico (M3) ¦ Precio: $ 965.487,40
Precio por M3. Materiales: Concreto Clase D 21 Mpa (1.1 M3), Madera Repisa 3 M (3 ML), Madera Tabla Burra (6 ML), Madera Vara De Clavo (4 ML) y 1 más. Mano de obra: Auxiliar De Obra 1 (2 jr), Oficial Obra 2 (0.5 jr). Equipo: Formaleta (20 dd), Vibrador De Concreto (3.3 hr), Herrramienta Y Equipo Menor (5 %). Etapa de obra: 9. Exteriores.
GRUPO | INSUMO | UNIDAD | CANTIDAD | VALOR UNITARIO | VALOR PARCIAL
Materiales | CONCRETO CLASE D 21 MPa (3000 PSI) | M3 | 1.1 | 475506.98 | 523057.68
Materiales | MADERA REPISA 3 M | ML | 3 | 5286.26 | 15858.78
Materiales | MADERA TABLA BURRA | ML | 6 | 7381.08 | 44286.48
Materiales | MADERA VARA DE CLAVO | ML | 4 | 2555 | 10220
Materiales | PUNTILLA CON Y SIN CABEZA 2 | lb | 3 | 3433 | 10299
Mano de obra | AUXILIAR DE OBRA 1 (A) | jr | 2 | 72300.17 | 144600.34
Mano de obra | OFICIAL OBRA 2 (A) | jr | 0.5 | 124137.15 | 62068.57
Equipo | FORMALETA | dd | 20 | 5691.28 | 113825.6
Equipo | VIBRADOR DE CONCRETO | hr | 3.3 | 9375 | 30937.5
Equipo | Herrramienta y Equipo Menor(% M.O) | % | 5 | 206668.91 | 10333.45
Total actividad
3.03.26 · SUMINISTRO E INSTALACION DE CONCRETO SIMPLE DE 21 MPA (3000) PARA BASES ¦ Unidad: Metro cúbico (M3) ¦ Precio: $ 667.019,24
Precio por M3. Materiales: Concreto Clase D 21 Mpa (1.1 M3), Formaleta Para Base Para Concretos (3 gl). Mano de obra: Vibrador De Concreto (2.5 hr), Auxiliar De Obra 1 (1 jr), Oficial Obra 2 (0.25 jr). Equipo: Herrramienta Y Equipo Menor (1.6 %). Etapa de obra: 9. Exteriores.
GRUPO | INSUMO | UNIDAD | CANTIDAD | VALOR UNITARIO | VALOR PARCIAL
Materiales | CONCRETO CLASE D 21 MPa (3000 PSI) | M3 | 1.1 | 475506.98 | 523057.68
Materiales | FORMALETA PARA BASE PARA CONCRETOS | gl | 3 | 5178.75 | 15536.25
Mano de obra | VIBRADOR DE CONCRETO | hr | 2.5 | 9375 | 23437.5
Mano de obra | AUXILIAR DE OBRA 1 (A) | jr | 1 | 72300.17 | 72300.17
Mano de obra | OFICIAL OBRA 2 (A) | jr | 0.25 | 124137.15 | 31034.29
Equipo | Herrramienta y Equipo Menor(% M.O) | % | 1.6 | 103334.46 | 1653.35
Total actividad
3.03.27 · SUMINISTRO E INSTALACION DE TUBERIA DE CONCRETO REFORZADO D=24", INCLUYE EMBOQUILLADA ¦ Unidad: Metro lineal (ML) ¦ Precio: $ 257.861,84
Precio por ML. Materiales: Mortero 1:3 Impermeabilizado (0.02 M3), Tuberia Concreto Cl. I D=24`` (1 ML), Concreto Clase F 14 Mpa (0.05 M3). Mano de obra: Auxiliar De Obra 1 (0.25 jr), Oficial Obra 2 (0.25 jr). Equipo: Retroexcavadora Jd-510 O Similar (0.1 hr), Herrramienta Y Equipo Menor (5 %). Etapa de obra: 9. Exteriores.
GRUPO | INSUMO | UNIDAD | CANTIDAD | VALOR UNITARIO | VALOR PARCIAL
Materiales | MORTERO 1:3 IMPERMEABILIZADO | M3 | 0.02 | 586929.15 | 11738.58
Materiales | TUBERIA CONCRETO CL. I D=24`` (60cm) | ML | 1 | 162480 | 162480
Materiales | CONCRETO CLASE F 14 MPa (2000 PSI) | M3 | 0.05 | 426702.51 | 21335.13
Mano de obra | AUXILIAR DE OBRA 1 (A) | jr | 0.25 | 72300.17 | 18075.04
Mano de obra | OFICIAL OBRA 2 (A) | jr | 0.25 | 124137.15 | 31034.29
Equipo | RETROEXCAVADORA JD-510 O SIMILAR | hr | 0.1 | 107433.33 | 10743.33
Equipo | Herrramienta y Equipo Menor(% M.O) | % | 5 | 49109.33 | 2455.47
Total actividad
3.03.28 · SUMINISTRO E INSTALACION DE TUBERIA DE CONCRETOREFORZADO D=36", INCLUYE EMBOQUILLADA ¦ Unidad: Metro lineal (ML) ¦ Precio: $ 457.585,30
Precio por ML. Materiales: Mortero 1:3 Impermeabilizado (0.02 M3), Tuberia Concreto Cl I D=36`` (1 ML), Concreto Clase F 14 Mpa (0.1 M3). Mano de obra: Retroexcavadora Jd-510 O Similar (0.2 hr), Auxiliar De Obra 1 (0.25 jr), Oficial Obra 2 (0.25 jr). Equipo: Herrramienta Y Equipo Menor (5 %). Etapa de obra: 9. Exteriores.
GRUPO | INSUMO | UNIDAD | CANTIDAD | VALOR UNITARIO | VALOR PARCIAL
Materiales | MORTERO 1:3 IMPERMEABILIZADO | M3 | 0.02 | 586929.15 | 11738.58
Materiales | TUBERIA CONCRETO CL I D=36`` (90cm) | ML | 1 | 330125 | 330125
Materiales | CONCRETO CLASE F 14 MPa (2000 PSI) | M3 | 0.1 | 426702.51 | 42670.25
Mano de obra | RETROEXCAVADORA JD-510 O SIMILAR | hr | 0.2 | 107433.33 | 21486.67
Mano de obra | AUXILIAR DE OBRA 1 (A) | jr | 0.25 | 72300.17 | 18075.04
Mano de obra | OFICIAL OBRA 2 (A) | jr | 0.25 | 124137.15 | 31034.29
Equipo | Herrramienta y Equipo Menor(% M.O) | % | 5 | 49109.33 | 2455.47
Total actividad

## 3.04 AFIRMADO, SUBBASES Y BASES
Capítulo 3.04 · AFIRMADO, SUBBASES Y BASES
7 actividades. Cada tabla lista los insumos de una actividad por unidad de obra.
3.04.01 · SUMINISTRO, EXTENDIDA Y COMPATACION BASE ESTABILIZADA CON CEMENTO PORTLAND SEGUN DISEÑO ¦ Unidad: Metro cúbico (M3) ¦ Precio: $ 188.668,36
Precio por M3. Materiales: Cemento Gris (110 kg), Material De Base Granular (1.3 M3). Mano de obra: Auxiliar De Obra 1 (0.1 jr), Oficial Obra 2 (0.01 jr). Equipo: Carrotanque (0.07 hr), Motoniveladora Potencia Minima 120 Hp Y Max 215 Hp (0.07 hr), Vibrocompactador Ca-15 O Similar (0.07 hr), Herrramienta Y Equipo Menor (5 %). Etapa de obra: 9. Exteriores.
GRUPO | INSUMO | UNIDAD | CANTIDAD | VALOR UNITARIO | VALOR PARCIAL
Materiales | CEMENTO GRIS | kg | 110 | 730 | 80300
Materiales | MATERIAL DE BASE GRANULAR (Invías) | M3 | 1.3 | 58706.67 | 76318.67
Mano de obra | AUXILIAR DE OBRA 1 (A) | jr | 0.1 | 72300.17 | 7230.02
Mano de obra | OFICIAL OBRA 2 (A) | jr | 0.01 | 124137.15 | 1241.37
Equipo | CARROTANQUE | hr | 0.07 | 74712.95 | 5229.91
Equipo | MOTONIVELADORA POTENCIA MINIMA 120 HP Y MAX 215 HP | hr | 0.07 | 157100 | 10997
Equipo | VIBROCOMPACTADOR CA-15 O SIMILAR | hr | 0.07 | 98968.79 | 6927.82
Equipo | Herrramienta y Equipo Menor(% M.O) | % | 5 | 8471.39 | 423.57
Total actividad
3.04.02 · SUMINISTRO, EXTENDIDA Y COMPATACION BASE ESTABILIZADA CON EMULSION ASFALTICA TIPO CRL-1H, SEGUN DISEÑO ¦ Unidad: Metro cúbico (M3) ¦ Precio: $ 300.311,26
Precio por M3. Materiales: Emulsion Crl-1h (75 lt), Material De Base Granular (1.3 M3). Mano de obra: Auxiliar De Obra 1 (0.08 jr), Oficial Obra 2 (0.04 jr). Equipo: Irrigador (0.07 hr), Motoniveladora Potencia Minima 120 Hp Y Max 215 Hp (0.07 hr), Vibrocompactador Ca-15 O Similar (0.07 hr). Etapa de obra: 9. Exteriores.
GRUPO | INSUMO | UNIDAD | CANTIDAD | VALOR UNITARIO | VALOR PARCIAL
Materiales | EMULSION CRL-1H | lt | 75 | 2520 | 189000
Materiales | MATERIAL DE BASE GRANULAR (Invías) | M3 | 1.3 | 58706.67 | 76318.67
Mano de obra | AUXILIAR DE OBRA 1 (A) | jr | 0.08 | 72300.17 | 5784.01
Mano de obra | OFICIAL OBRA 2 (A) | jr | 0.04 | 124137.15 | 4965.49
Equipo | IRRIGADOR | hr | 0.07 | 90261 | 6318.27
Equipo | MOTONIVELADORA POTENCIA MINIMA 120 HP Y MAX 215 HP | hr | 0.07 | 157100 | 10997
Equipo | VIBROCOMPACTADOR CA-15 O SIMILAR | hr | 0.07 | 98968.79 | 6927.82
Total actividad
3.04.03 · CUNETEO, PERFILADO Y COMPACTACION DE LA BANCA EXISTENTE. (TRABAJO PREVIO A PAVIMENTACION) ¦ Unidad: Kilómetro (km) ¦ Precio: $ 1.182.608,70
Precio por km. Equipo: Carrotanque (5 hr), Motoniveladora Potencia Minima 120 Hp Y Max 215 Hp (2 hr), Vibrocompactador Ca-15 O Similar (5 hr). Etapa de obra: 9. Exteriores.
GRUPO | INSUMO | UNIDAD | CANTIDAD | VALOR UNITARIO | VALOR PARCIAL
Equipo | CARROTANQUE | hr | 5 | 74712.95 | 373564.75
Equipo | MOTONIVELADORA POTENCIA MINIMA 120 HP Y MAX 215 HP | hr | 2 | 157100 | 314200
Equipo | VIBROCOMPACTADOR CA-15 O SIMILAR | hr | 5 | 98968.79 | 494843.95
Total actividad
3.04.04 · SUMINISTRO, EXTENDIDA MATERIAL DE AFIRMADO, SIN COMPACTAR HASTA UN DIÁMETRO DE 2" Y UN ÍNDICE PLÁSTICO MENOR O IGUAL 9%, INCLUYE ACARREO LIBRE DE 5 KM (**) ¦ Unidad: Metro cúbico (M3) ¦ Precio: $ 54.776,80
Precio por M3. Materiales: Material De Afirmado Norma Invias (1.1 M3). Mano de obra: Motoniveladora Potencia Minima 120 Hp Y Max 215 Hp (0.05 hr), Paleteros (0.01 jr). Transporte: Transporte De Material (5.5 M3-km). Etapa de obra: 9. Exteriores.
GRUPO | INSUMO | UNIDAD | CANTIDAD | VALOR UNITARIO | VALOR PARCIAL
Materiales | MATERIAL DE AFIRMADO NORMA INVIAS | M3 | 1.1 | 34846.67 | 38331.34
Mano de obra | MOTONIVELADORA POTENCIA MINIMA 120 HP Y MAX 215 HP | hr | 0.05 | 157100 | 7855
Mano de obra | PALETEROS (2) | jr | 0.01 | 130296.06 | 1302.96
Transporte | TRANSPORTE DE MATERIAL (VOLQUETA ACARREO) | M3-km | 5.5 | 1325 | 7287.5
Total actividad
3.04.05 · SUMINISTRO, EXTENDIDA Y COMPACTACIÓN DE MATERIAL PARA AFIRMADO HASTA UN DIÁMETRO DE 2" Y UN ÍNDICE PLÁSTICO MENOR O IGUAL 9% Y COMPACTO AL 95% PROCTOR, INCLUYE ACARREO LIBRE 5 KM (**) ¦ Unidad: Metro cúbico (M3) ¦ Precio: $ 74.810,75
Precio por M3. Materiales: Material De Afirmado Norma Invias (1.3 M3). Mano de obra: Paleteros (0.01 jr). Equipo: Carrotanque (0.05 hr), Motoniveladora Potencia Minima 120 Hp Y Max 215 Hp (0.06 hr), Vibrocompactador Ca-15 O Similar (0.07 hr). Transporte: Transporte De Material (6.5 M3-km). Etapa de obra: 9. Exteriores.
GRUPO | INSUMO | UNIDAD | CANTIDAD | VALOR UNITARIO | VALOR PARCIAL
Materiales | MATERIAL DE AFIRMADO NORMA INVIAS | M3 | 1.3 | 34846.67 | 45300.67
Mano de obra | PALETEROS (2) | jr | 0.01 | 130296.06 | 1302.96
Equipo | CARROTANQUE | hr | 0.05 | 74712.95 | 3735.65
Equipo | MOTONIVELADORA POTENCIA MINIMA 120 HP Y MAX 215 HP | hr | 0.06 | 157100 | 9426
Equipo | VIBROCOMPACTADOR CA-15 O SIMILAR | hr | 0.07 | 98968.79 | 6432.97
Transporte | TRANSPORTE DE MATERIAL (VOLQUETA ACARREO) | M3-km | 6.5 | 1325 | 8612.5
Total actividad
3.04.06 · SUMINISTRO, EXTENDIDA Y COMPACTACION DE MATERIAL SELECCIONADO PARA BASE GRANULAR (INCLUYE ACARREO LIBRE DE 5KM) (**) ¦ Unidad: Metro cúbico (M3) ¦ Precio: $ 111.672,11
Precio por M3. Materiales: Material De Base Granular (1.3 M3). Mano de obra: Auxiliar De Obra 1 (0.05 jr), Paleteros (0.01 jr). Transporte: Carrotanque (0.05 hr), Motoniveladora Potencia Minima 120 Hp Y Max 215 Hp (0.07 hr), Vibrocompactador Ca-15 O Similar (0.07 hr), Transporte M3/Km (6.5 M3-km). Etapa de obra: 9. Exteriores.
GRUPO | INSUMO | UNIDAD | CANTIDAD | VALOR UNITARIO | VALOR PARCIAL
Materiales | MATERIAL DE BASE GRANULAR (Invías) | M3 | 1.3 | 58706.67 | 76318.67
Mano de obra | AUXILIAR DE OBRA 1 (A) | jr | 0.05 | 72300.17 | 3615.01
Mano de obra | PALETEROS (2) | jr | 0.01 | 130296.06 | 1302.96
Transporte | CARROTANQUE | hr | 0.05 | 74712.95 | 3735.65
Transporte | MOTONIVELADORA POTENCIA MINIMA 120 HP Y MAX 215 HP | hr | 0.07 | 157100 | 10997
Transporte | VIBROCOMPACTADOR CA-15 O SIMILAR | hr | 0.07 | 98968.79 | 6927.82
Transporte | TRANSPORTE M3/KM | M3-km | 6.5 | 1350 | 8775
Total actividad
3.04.07 · SUMINISTRO, EXTENDIDA Y COMPACTACION DE MATERIAL SELECCIONADO PARA SUBBASE GRANULAR (INCLUYE ACARREO LIBRE DE 5KM) (**) ¦ Unidad: Metro cúbico (M3) ¦ Precio: $ 90.100,77
Precio por M3. Materiales: Material De Sub-Base Granular No. 4 Sbg-4 (1.3 M3). Mano de obra: Auxiliar De Obra 1 (0.05 jr), Paleteros (0.01 jr). Equipo: Carrotanque (0.05 hr), Motoniveladora Potencia Minima 120 Hp Y Max 215 Hp (0.07 hr), Vibrocompactador Ca-15 O Similar (0.07 hr). Transporte: Transporte M3/Km (6.5 M3-km). Etapa de obra: 9. Exteriores.
GRUPO | INSUMO | UNIDAD | CANTIDAD | VALOR UNITARIO | VALOR PARCIAL
Materiales | MATERIAL DE SUB-BASE GRANULAR No. 4 SBG-4 | M3 | 1.3 | 42113.33 | 54747.33
Mano de obra | AUXILIAR DE OBRA 1 (A) | jr | 0.05 | 72300.17 | 3615.01
Mano de obra | PALETEROS (2) | jr | 0.01 | 130296.06 | 1302.96
Equipo | CARROTANQUE | hr | 0.05 | 74712.95 | 3735.65
Equipo | MOTONIVELADORA POTENCIA MINIMA 120 HP Y MAX 215 HP | hr | 0.07 | 157100 | 10997
Equipo | VIBROCOMPACTADOR CA-15 O SIMILAR | hr | 0.07 | 98968.79 | 6927.82
Transporte | TRANSPORTE M3/KM | M3-km | 6.5 | 1350 | 8775
Total actividad

## 3.05 PAVIMENTO RIGIDO
Capítulo 3.05 · PAVIMENTO RIGIDO
10 actividades. Cada tabla lista los insumos de una actividad por unidad de obra.
3.05.01 · CONCRETO PARA PAVIMENTO RIGIDO 24.5 MPa - (3500 PSI), INCLUYE JUNTA EN ASFALTO ¦ Unidad: Metro cúbico (M3) ¦ Precio: $ 706.218,57
Precio por M3. Materiales: Asfalto 60/70+aditivo (7 kg), Concreto 1:2:2 24.5 Mpa (1.1 M3). Mano de obra: Auxiliar De Obra 1 (0.8 jr), Oficial Obra 2 (0.15 jr). Equipo: Formaleta Para Losas Pavimento Rigido (4 ML), Vibrador De Concreto (2.5 hr), Herrramienta Y Equipo Menor (1.3 %). Etapa de obra: 9. Exteriores.
GRUPO | INSUMO | UNIDAD | CANTIDAD | VALOR UNITARIO | VALOR PARCIAL
Materiales | ASFALTO 60/70+ADITIVO | kg | 7 | 1803 | 12621
Materiales | CONCRETO 1:2:2 24.5 MPa (3500 PSI) | M3 | 1.1 | 520986.7 | 573085.37
Mano de obra | AUXILIAR DE OBRA 1 (A) | jr | 0.8 | 72300.17 | 57840.14
Mano de obra | OFICIAL OBRA 2 (A) | jr | 0.15 | 124137.15 | 18620.57
Equipo | FORMALETA PARA LOSAS PAVIMENTO RIGIDO | ML | 4 | 4905 | 19620
Equipo | VIBRADOR DE CONCRETO | hr | 2.5 | 9375 | 23437.5
Equipo | Herrramienta y Equipo Menor(% M.O) | % | 1.3 | 76460.71 | 993.99
Total actividad
3.05.02 · CORTE DE PAVIMENTO EN CONCRETO HIDRAULICO (INCLUYE SELLADO) ¦ Unidad: Metro lineal (ML) ¦ Precio: $ 4.158,57
Precio por ML. Materiales: Disco Diamantado Asfalto-Concreto 350mm (0.01 UND), Agua (5 lt). Mano de obra: Cortadora De Pavimento (0.09 hr), Auxiliar De Obra 1 (0.02 jr). Etapa de obra: 9. Exteriores.
GRUPO | INSUMO | UNIDAD | CANTIDAD | VALOR UNITARIO | VALOR PARCIAL
Materiales | DISCO DIAMANTADO ASFALTO-CONCRETO 350mm | UND | 0.01 | 185957 | 1859.57
Materiales | AGUA | lt | 5 | 21 | 105
Mano de obra | CORTADORA DE PAVIMENTO | hr | 0.09 | 8800 | 748
Mano de obra | AUXILIAR DE OBRA 1 (A) | jr | 0.02 | 72300.17 | 1446
Total actividad
3.05.03 · CONCRETO MR 3.6 MPA NORMAL, TAMAÑO MAXIMO AGREGADO 25MM, RESISTENCIA A 28 DIAS, ASENTAMIENTO 10CM +/- 2.5CM (MR 36 NORMAL) ¦ Unidad: Metro cúbico (M3) ¦ Precio: $ 686.042,13
Precio por M3. Materiales: Concreto Mr 3.6 Mpa Normal, Tamaño Maximo Agregado 25mm, Resistencia A 28 Dias, Asentamiento 10cm +/- 2.5cm (1.05 M3), Sellasil Soporte 1/2", Soporte Base Para Sello De Juntas De Dilatación O Similar (4 ML), Vulkem 45 Ssl, Sellante Mococomponente De Poliuretano, Aduistcoo- Ndivaemlaannttaedo Saismfilailatro-Concreto (0.04 gl), 350mm (0.03 UND). Mano de obra: Auxiliar De Obra 1 (0.8 jr), Oficial Obra 2 (0.3 jr). Equipo: Cortadora De Pavimento (0.34 hr), Formaleta Para Losas Pavimento Rigido (4 ML), Vibrador De Concreto (2.5 hr), Herrramienta Y Equipo Menor (1.3 %). Etapa de obra: 9. Exteriores.
GRUPO | INSUMO | UNIDAD | CANTIDAD | VALOR UNITARIO | VALOR PARCIAL
Materiales | CONCRETO MR 3.6 MPA NORMAL, TAMAÑO MAXIMO AGREGADO 25MM, RESISTENCIA A 28 DIAS, ASENTAMIENTO 10CM +/- 2.5CM (MR 36 NORMAL) | M3 | 1.05 | 503370 | 528538.5
Materiales | SELLASIL SOPORTE 1/2", Soporte base para sello de juntas de dilatación o similar | ML | 4 | 771.12 | 3084.48
Materiales | VULKEM 45 SSL, SELLANTE MOCOCOMPONENTE DE POLIURETANO, ADUISTCOO- NDIVAEMLAANNTTAEDO SAISMFILAILATRO-CONCRETO | gl | 0.04 | 152320 | 6473.6
Materiales | 350mm | UND | 0.03 | 185957 | 5578.71
Mano de obra | AUXILIAR DE OBRA 1 (A) | jr | 0.8 | 72300.17 | 57840.14
Mano de obra | OFICIAL OBRA 2 (A) | jr | 0.3 | 124137.15 | 37241.14
Equipo | CORTADORA DE PAVIMENTO | hr | 0.34 | 8800 | 2992
Equipo | FORMALETA PARA LOSAS PAVIMENTO RIGIDO | ML | 4 | 4905 | 19620
Equipo | VIBRADOR DE CONCRETO | hr | 2.5 | 9375 | 23437.5
Equipo | Herrramienta y Equipo Menor(% M.O) | % | 1.3 | 95081.28 | 1236.06
Total actividad
3.05.04 · CONCRETO MR 3.9 MPA NORMAL, TAMAÑO MAXIMO AGREGADO 25MM, RESISTENCIA A 28 DIAS, ASENTAMIENTO 10CM +/- 2.5CM (MR 39 NORMAL) ¦ Unidad: Metro cúbico (M3) ¦ Precio: $ 704.784,63
Precio por M3. Materiales: Sellasil Soporte 1/2", Soporte Base Para Sello De Juntas De Dilatación O Similar (4 ML), Vulkem 45 Ssl, Sellante Mococomponente De Poliuretano, Acuotnoc-Rneitvoelmarnt3e.9omspiamniloiarrmal, Tamaño (0.04 gl), Maximo Agregado 25mm, Resistencia A 28 Dias, Asentamiento 10cm +/- 2.5cm Antado Asfalto-Concreto (1.05 M3), 350mm (0.03 UND). Mano de obra: Auxiliar De Obra 1 (0.8 jr), Oficial Obra 2 (0.3 jr). Equipo: Cortadora De Pavimento (0.34 hr), Formaleta Para Losas Pavimento Rigido (4 ML), Vibrador De Concreto (2.5 hr), Herrramienta Y Equipo Menor (1.3 %). Etapa de obra: 9. Exteriores.
GRUPO | INSUMO | UNIDAD | CANTIDAD | VALOR UNITARIO | VALOR PARCIAL
Materiales | SELLASIL SOPORTE 1/2", Soporte base para sello de juntas de dilatación o similar | ML | 4 | 771.12 | 3084.48
Materiales | VULKEM 45 SSL, SELLANTE MOCOCOMPONENTE DE POLIURETANO, ACUOTNOC-RNEITVOELMARNT3E.9OMSPIAMNILOIARRMAL, TAMAÑO | gl | 0.04 | 152320 | 6473.6
Materiales | MAXIMO AGREGADO 25MM, RESISTENCIA A 28 DIAS, ASENTAMIENTO 10CM +/- 2.5CM (MR 3D9ISNCOORDMIALM)ANTADO ASFALTO-CONCRETO | M3 | 1.05 | 521220 | 547281
Materiales | 350mm | UND | 0.03 | 185957 | 5578.71
Mano de obra | AUXILIAR DE OBRA 1 (A) | jr | 0.8 | 72300.17 | 57840.14
Mano de obra | OFICIAL OBRA 2 (A) | jr | 0.3 | 124137.15 | 37241.14
Equipo | CORTADORA DE PAVIMENTO | hr | 0.34 | 8800 | 2992
Equipo | FORMALETA PARA LOSAS PAVIMENTO RIGIDO | ML | 4 | 4905 | 19620
Equipo | VIBRADOR DE CONCRETO | hr | 2.5 | 9375 | 23437.5
Equipo | Herrramienta y Equipo Menor(% M.O) | % | 1.3 | 95081.28 | 1236.06
Total actividad
3.05.05 · CONCRETO MR 4.0 MPA NORMAL, TAMAÑO MAXIMO AGREGADO 25MM, RESISTENCIA A 28 DIAS, ASENTAMIENTO 10CM +/- 2.5CM (MR 40 NORMAL) ¦ Unidad: Metro cúbico (M3) ¦ Precio: $ 707.283,63
Precio por M3. Materiales: Sellasil Soporte 1/2", Soporte Base Para Sello De Juntas De Dilatación O Similar (4 ML), Vulkem 45 Ssl, Sellante Mococomponente De Poliuretano, Acuotnoc-Rneitvoelmarnt4e.0omspiamniloiarrmal, Tamaño (0.04 gl), Maximo Agregado 25mm, Resistencia A 28 Dias, Asentamiento 10cm +/- 2.5cm Antado Asfalto-Concreto (1.05 M3), 350mm (0.03 UND). Mano de obra: Auxiliar De Obra 1 (0.8 jr), Oficial Obra 2 (0.3 jr). Equipo: Cortadora De Pavimento (0.34 hr), Formaleta Para Losas Pavimento Rigido (4 ML), Vibrador De Concreto (2.5 hr), Herrramienta Y Equipo Menor (1.3 %). Etapa de obra: 9. Exteriores.
GRUPO | INSUMO | UNIDAD | CANTIDAD | VALOR UNITARIO | VALOR PARCIAL
Materiales | SELLASIL SOPORTE 1/2", Soporte base para sello de juntas de dilatación o similar | ML | 4 | 771.12 | 3084.48
Materiales | VULKEM 45 SSL, SELLANTE MOCOCOMPONENTE DE POLIURETANO, ACUOTNOC-RNEITVOELMARNT4E.0OMSPIAMNILOIARRMAL, TAMAÑO | gl | 0.04 | 152320 | 6473.6
Materiales | MAXIMO AGREGADO 25MM, RESISTENCIA A 28 DIAS, ASENTAMIENTO 10CM +/- 2.5CM (MR 4D0ISNCOORDMIALM)ANTADO ASFALTO-CONCRETO | M3 | 1.05 | 523600 | 549780
Materiales | 350mm | UND | 0.03 | 185957 | 5578.71
Mano de obra | AUXILIAR DE OBRA 1 (A) | jr | 0.8 | 72300.17 | 57840.14
Mano de obra | OFICIAL OBRA 2 (A) | jr | 0.3 | 124137.15 | 37241.14
Equipo | CORTADORA DE PAVIMENTO | hr | 0.34 | 8800 | 2992
Equipo | FORMALETA PARA LOSAS PAVIMENTO RIGIDO | ML | 4 | 4905 | 19620
Equipo | VIBRADOR DE CONCRETO | hr | 2.5 | 9375 | 23437.5
Equipo | Herrramienta y Equipo Menor(% M.O) | % | 1.3 | 95081.28 | 1236.06
Total actividad
3.05.06 · CONCRETO MR 4.1 MPA NORMAL, TAMAÑO MÁXIMO AGREGADO 25MM, RESISTENCIA A 28 DIAS, ASENTAMIENTO 10CM +/- 2.5CM (MR 41 NORMAL) ¦ Unidad: Metro cúbico (M3) ¦ Precio: $ 712.281,63
Precio por M3. Materiales: Sellasil Soporte 1/2", Soporte Base Para Sello De Juntas De Dilatación O Similar (4 ML), Vulkem 45 Ssl, Sellante Mococomponente De Poliuretano, Acuotnoc-Rneitvoelmarnt4e.1omspiamniloiarrmal, Tamaño (0.04 gl), Máximo Agregado 25mm, Resistencia A 28 Dias, Asentamiento 10cm +/- 2.5cm Antado Asfalto-Concreto (1.05 M3), 350mm (0.03 UND). Mano de obra: Auxiliar De Obra 1 (0.8 jr), Oficial Obra 2 (0.3 jr). Equipo: Cortadora De Pavimento (0.34 hr), Formaleta Para Losas Pavimento Rigido (4 ML), Vibrador De Concreto (2.5 hr), Herrramienta Y Equipo Menor (1.3 %). Etapa de obra: 9. Exteriores.
GRUPO | INSUMO | UNIDAD | CANTIDAD | VALOR UNITARIO | VALOR PARCIAL
Materiales | SELLASIL SOPORTE 1/2", Soporte base para sello de juntas de dilatación o similar | ML | 4 | 771.12 | 3084.48
Materiales | VULKEM 45 SSL, SELLANTE MOCOCOMPONENTE DE POLIURETANO, ACUOTNOC-RNEITVOELMARNT4E.1OMSPIAMNILOIARRMAL, TAMAÑO | gl | 0.04 | 152320 | 6473.6
Materiales | MÁXIMO AGREGADO 25MM, RESISTENCIA A 28 DIAS, ASENTAMIENTO 10CM +/- 2.5CM (MR 4D1ISNCOORDMIALM)ANTADO ASFALTO-CONCRETO | M3 | 1.05 | 528360 | 554778
Materiales | 350mm | UND | 0.03 | 185957 | 5578.71
Mano de obra | AUXILIAR DE OBRA 1 (A) | jr | 0.8 | 72300.17 | 57840.14
Mano de obra | OFICIAL OBRA 2 (A) | jr | 0.3 | 124137.15 | 37241.14
Equipo | CORTADORA DE PAVIMENTO | hr | 0.34 | 8800 | 2992
Equipo | FORMALETA PARA LOSAS PAVIMENTO RIGIDO | ML | 4 | 4905 | 19620
Equipo | VIBRADOR DE CONCRETO | hr | 2.5 | 9375 | 23437.5
Equipo | Herrramienta y Equipo Menor(% M.O) | % | 1.3 | 95081.28 | 1236.06
Total actividad
3.05.07 · CONCRETO MR 4.2 MPA NORMAL, TAMAÑO MAXIMO AGREGADO 25MM, RESISTENCIA A 28 DIAS, ASENTAMIENTO 10CM +/- 2.5CM (MR 42 NORMAL) ¦ Unidad: Metro cúbico (M3) ¦ Precio: $ 721.028,13
Precio por M3. Materiales: Sellasil Soporte 1/2", Soporte Base Para Sello De Juntas De Dilatación O Similar (4 ML), Vulkem 45 Ssl, Sellante Mococomponente De Poliuretano, Acuotnoc-Rneitvoelmarnt4e.2omspiamniloiarrmal, Tamaño (0.04 gl), Maximo Agregado 25mm, Resistencia A 28 Dias, Asentamiento 10cm +/- 2.5cm Antado Asfalto-Concreto (1.05 M3), 350mm (0.03 UND). Mano de obra: Auxiliar De Obra 1 (0.8 jr), Oficial Obra 2 (0.3 jr). Equipo: Cortadora De Pavimento (0.34 hr), Formaleta Para Losas Pavimento Rigido (4 ML), Vibrador De Concreto (2.5 hr), Herrramienta Y Equipo Menor (1.3 %). Etapa de obra: 9. Exteriores.
GRUPO | INSUMO | UNIDAD | CANTIDAD | VALOR UNITARIO | VALOR PARCIAL
Materiales | SELLASIL SOPORTE 1/2", Soporte base para sello de juntas de dilatación o similar | ML | 4 | 771.12 | 3084.48
Materiales | VULKEM 45 SSL, SELLANTE MOCOCOMPONENTE DE POLIURETANO, ACUOTNOC-RNEITVOELMARNT4E.2OMSPIAMNILOIARRMAL, TAMAÑO | gl | 0.04 | 152320 | 6473.6
Materiales | MAXIMO AGREGADO 25MM, RESISTENCIA A 28 DIAS, ASENTAMIENTO 10CM +/- 2.5CM (MR 4D2ISNCOORDMIALM)ANTADO ASFALTO-CONCRETO | M3 | 1.05 | 536690 | 563524.5
Materiales | 350mm | UND | 0.03 | 185957 | 5578.71
Mano de obra | AUXILIAR DE OBRA 1 (A) | jr | 0.8 | 72300.17 | 57840.14
Mano de obra | OFICIAL OBRA 2 (A) | jr | 0.3 | 124137.15 | 37241.14
Equipo | CORTADORA DE PAVIMENTO | hr | 0.34 | 8800 | 2992
Equipo | FORMALETA PARA LOSAS PAVIMENTO RIGIDO | ML | 4 | 4905 | 19620
Equipo | VIBRADOR DE CONCRETO | hr | 2.5 | 9375 | 23437.5
Equipo | Herrramienta y Equipo Menor(% M.O) | % | 1.3 | 95081.28 | 1236.06
Total actividad
3.05.08 · CONCRETO MR 4.3 MPA NORMAL, TAMAÑO MAXIMO AGREGADO 25MM, RESISTENCIA A 28 DIAS, ASENTAMIENTO 10CM +/- 2.5CM (MR 43 NORMAL) ¦ Unidad: Metro cúbico (M3) ¦ Precio: $ 727.275,63
Precio por M3. Materiales: Sellasil Soporte 1/2", Soporte Base Para Sello De Juntas De Dilatación O Similar (4 ML), Vulkem 45 Ssl, Sellante Mococomponente De Poliuretano, Acuotnoc-Rneitvoelmarnt4e.3omspiamniloiarrmal, Tamaño (0.04 gl), Maximo Agregado 25mm, Resistencia A 28 Dias, Asentamiento 10cm +/- 2.5cm Antado Asfalto-Concreto (1.05 M3), 350mm (0.03 UND). Mano de obra: Auxiliar De Obra 1 (0.8 jr), Oficial Obra 2 (0.3 jr). Equipo: Cortadora De Pavimento (0.34 hr), Formaleta Para Losas Pavimento Rigido (4 ML), Vibrador De Concreto (2.5 hr), Herrramienta Y Equipo Menor (1.3 %). Etapa de obra: 9. Exteriores.
GRUPO | INSUMO | UNIDAD | CANTIDAD | VALOR UNITARIO | VALOR PARCIAL
Materiales | SELLASIL SOPORTE 1/2", Soporte base para sello de juntas de dilatación o similar | ML | 4 | 771.12 | 3084.48
Materiales | VULKEM 45 SSL, SELLANTE MOCOCOMPONENTE DE POLIURETANO, ACUOTNOC-RNEITVOELMARNT4E.3OMSPIAMNILOIARRMAL, TAMAÑO | gl | 0.04 | 152320 | 6473.6
Materiales | MAXIMO AGREGADO 25MM, RESISTENCIA A 28 DIAS, ASENTAMIENTO 10CM +/- 2.5CM (MR 4D3ISNCOORDMIALM)ANTADO ASFALTO-CONCRETO | M3 | 1.05 | 542640 | 569772
Materiales | 350mm | UND | 0.03 | 185957 | 5578.71
Mano de obra | AUXILIAR DE OBRA 1 (A) | jr | 0.8 | 72300.17 | 57840.14
Mano de obra | OFICIAL OBRA 2 (A) | jr | 0.3 | 124137.15 | 37241.14
Equipo | CORTADORA DE PAVIMENTO | hr | 0.34 | 8800 | 2992
Equipo | FORMALETA PARA LOSAS PAVIMENTO RIGIDO | ML | 4 | 4905 | 19620
Equipo | VIBRADOR DE CONCRETO | hr | 2.5 | 9375 | 23437.5
Equipo | Herrramienta y Equipo Menor(% M.O) | % | 1.3 | 95081.28 | 1236.06
Total actividad
3.05.09 · CONCRETO MR 4.5 MPA NORMAL, TAMAÑO MAXIMO AGREGADO 25MM, RESISTENCIA A 28 DIAS, ASENTAMIENTO 10CM +/- 2.5CM (MR 45 NORMAL) ¦ Unidad: Metro cúbico (M3) ¦ Precio: $ 739.770,63
Precio por M3. Materiales: Sellasil Soporte 1/2", Soporte Base Para Sello De Juntas De Dilatación O Similar (4 ML), Vulkem 45 Ssl, Sellante Mococomponente De Poliuretano, Acuotnoc-Rneitvoelmarnt4e.5omspiamniloiarrmal, Tamaño (0.04 gl), Maximo Agregado 25mm, Resistencia A 28 Dias, Asentamiento 10cm +/- 2.5cm Antado Asfalto-Concreto (1.05 M3), 350mm (0.03 UND). Mano de obra: Auxiliar De Obra 1 (0.8 jr), Oficial Obra 2 (0.3 jr). Equipo: Cortadora De Pavimento (0.34 hr), Formaleta Para Losas Pavimento Rigido (4 ML), Vibrador De Concreto (2.5 hr), Herrramienta Y Equipo Menor (1.3 %). Etapa de obra: 9. Exteriores.
GRUPO | INSUMO | UNIDAD | CANTIDAD | VALOR UNITARIO | VALOR PARCIAL
Materiales | SELLASIL SOPORTE 1/2", Soporte base para sello de juntas de dilatación o similar | ML | 4 | 771.12 | 3084.48
Materiales | VULKEM 45 SSL, SELLANTE MOCOCOMPONENTE DE POLIURETANO, ACUOTNOC-RNEITVOELMARNT4E.5OMSPIAMNILOIARRMAL, TAMAÑO | gl | 0.04 | 152320 | 6473.6
Materiales | MAXIMO AGREGADO 25MM, RESISTENCIA A 28 DIAS, ASENTAMIENTO 10CM +/- 2.5CM (MR 4D5ISNCOORDMIALM)ANTADO ASFALTO-CONCRETO | M3 | 1.05 | 554540 | 582267
Materiales | 350mm | UND | 0.03 | 185957 | 5578.71
Mano de obra | AUXILIAR DE OBRA 1 (A) | jr | 0.8 | 72300.17 | 57840.14
Mano de obra | OFICIAL OBRA 2 (A) | jr | 0.3 | 124137.15 | 37241.14
Equipo | CORTADORA DE PAVIMENTO | hr | 0.34 | 8800 | 2992
Equipo | FORMALETA PARA LOSAS PAVIMENTO RIGIDO | ML | 4 | 4905 | 19620
Equipo | VIBRADOR DE CONCRETO | hr | 2.5 | 9375 | 23437.5
Equipo | Herrramienta y Equipo Menor(% M.O) | % | 1.3 | 95081.28 | 1236.06
Total actividad
3.05.10 · CONCRETO MR 5.0 MPA NORMAL, TAMAÑO MAXIMO AGREGADO 25MM, RESISTENCIA A 28 DIAS, ASENTAMIENTO 10CM +/- 2.5CM (MR 50 NORMAL) ¦ Unidad: Metro cúbico (M3) ¦ Precio: $ 752.265,63
Precio por M3. Materiales: Sellasil Soporte 1/2", Soporte Base Para Sello De Juntas De Dilatación O Similar (4 ML), Vulkem 45 Ssl, Sellante Mococomponente De Poliuretano, Acuotnoc-Rneitvoelmarnt5e.0omspiamniloiarrmal, Tamaño (0.04 gl), Maximo Agregado 25mm, Resistencia A 28 Dias, Asentamiento 10cm +/- 2.5cm Antado Asfalto-Concreto (1.05 M3), 350mm (0.03 UND). Mano de obra: Auxiliar De Obra 1 (0.8 jr), Oficial Obra 2 (0.3 jr). Equipo: Cortadora De Pavimento (0.34 hr), Formaleta Para Losas Pavimento Rigido (4 ML), Vibrador De Concreto (2.5 hr), Herrramienta Y Equipo Menor (1.3 %). Etapa de obra: 9. Exteriores.
GRUPO | INSUMO | UNIDAD | CANTIDAD | VALOR UNITARIO | VALOR PARCIAL
Materiales | SELLASIL SOPORTE 1/2", Soporte base para sello de juntas de dilatación o similar | ML | 4 | 771.12 | 3084.48
Materiales | VULKEM 45 SSL, SELLANTE MOCOCOMPONENTE DE POLIURETANO, ACUOTNOC-RNEITVOELMARNT5E.0OMSPIAMNILOIARRMAL, TAMAÑO | gl | 0.04 | 152320 | 6473.6
Materiales | MAXIMO AGREGADO 25MM, RESISTENCIA A 28 DIAS, ASENTAMIENTO 10CM +/- 2.5CM (MR 5D0ISNCOORDMIALM)ANTADO ASFALTO-CONCRETO | M3 | 1.05 | 566440 | 594762
Materiales | 350mm | UND | 0.03 | 185957 | 5578.71
Mano de obra | AUXILIAR DE OBRA 1 (A) | jr | 0.8 | 72300.17 | 57840.14
Mano de obra | OFICIAL OBRA 2 (A) | jr | 0.3 | 124137.15 | 37241.14
Equipo | CORTADORA DE PAVIMENTO | hr | 0.34 | 8800 | 2992
Equipo | FORMALETA PARA LOSAS PAVIMENTO RIGIDO | ML | 4 | 4905 | 19620
Equipo | VIBRADOR DE CONCRETO | hr | 2.5 | 9375 | 23437.5
Equipo | Herrramienta y Equipo Menor(% M.O) | % | 1.3 | 95081.28 | 1236.06
Total actividad

## 3.06 PAVIMENTACION FLEXIBLE
Capítulo 3.06 · PAVIMENTACION FLEXIBLE
16 actividades. Cada tabla lista los insumos de una actividad por unidad de obra.
3.06.01 · APERTURA MECANICA DE CAJA Y RETIRO DE SOBRANTES ¦ Unidad: Metro cúbico (M3) ¦ Precio: $ 85.029,43
Precio por M3. Materiales: Transporte De Material Suelto (1.2 M3-km), Disco Diamantado Asfalto-Concreto 350mm (0.02 UND). Mano de obra: Auxiliar De Obra 1 (0.8 jr). Equipo: Bulldozer Tipo D-6 O Similar (0.05 hr), Cortadora Para Reparcheo (0.8 hr), Retroexcavadora Jd-510 O Similar (0.05 hr), Herrramienta Y Equipo Menor (3.3 %). Etapa de obra: 9. Exteriores.
GRUPO | INSUMO | UNIDAD | CANTIDAD | VALOR UNITARIO | VALOR PARCIAL
Materiales | TRANSPORTE DE MATERIAL SUELTO | M3-km | 1.2 | 1325 | 1590
Materiales | DISCO DIAMANTADO ASFALTO-CONCRETO 350mm | UND | 0.02 | 185957 | 3719.14
Mano de obra | AUXILIAR DE OBRA 1 (A) | jr | 0.8 | 72300.17 | 57840.14
Equipo | BULLDOZER TIPO D-6 O SIMILAR | hr | 0.05 | 166043.14 | 8302.16
Equipo | CORTADORA PARA REPARCHEO | hr | 0.8 | 7872 | 6297.6
Equipo | RETROEXCAVADORA JD-510 O SIMILAR | hr | 0.05 | 107433.33 | 5371.67
Equipo | Herrramienta y Equipo Menor(% M.O) | % | 3.3 | 57840.14 | 1908.72
Total actividad
3.06.02 · BARRIDO Y SOPLADO ¦ Unidad: Metro cuadrado (M2) ¦ Precio: $ 1.682,86
Precio por M2. Mano de obra: Auxiliar De Obra 1 (0.01 jr). Equipo: Compresor (0.02 hr), Herrramienta Y Equipo Menor (3.3 %). Etapa de obra: 9. Exteriores.
GRUPO | INSUMO | UNIDAD | CANTIDAD | VALOR UNITARIO | VALOR PARCIAL
Mano de obra | AUXILIAR DE OBRA 1 (A) | jr | 0.01 | 72300.17 | 723
Equipo | COMPRESOR | hr | 0.02 | 62400 | 936
Equipo | Herrramienta y Equipo Menor(% M.O) | % | 3.3 | 723 | 23.86
Total actividad
3.06.03 · CONSTRUCCION DE CARPETA ASFALTICA EN CALIENTE, INCLUYE BARRIDO, SUMINISTRO Y COMPACTACION ( INCLUYE ACARREO LIBRE DE 5 KM) NORMA INVIAS (**) ¦ Unidad: Metro cúbico (M3) ¦ Precio: $ 582.852,45
Precio por M3. Materiales: Mezcla Asfaltica Mdc-2 En Planta (1.26 M3). Mano de obra: Auxiliar De Obra 1 (0.35 jr), Oficial Obra 2 (0.06 jr), Paleteros (0.2 jr). Equipo: Cilindro Neumático Entre 6 Y 15 Ton Potencia Min 70 Hp. (0.1 hr), Terminadora De Asfalto Potencia 174 H.p (0.1 hr), Vibrocompactador Ca-15 O Similar (0.1 hr), Herrramienta Y Equipo Menor (5.03 %). Transporte: Transporte De Material Asfaltico (6.3 M3-km). Etapa de obra: 9. Exteriores.
GRUPO | INSUMO | UNIDAD | CANTIDAD | VALOR UNITARIO | VALOR PARCIAL
Materiales | MEZCLA ASFALTICA MDC-2 EN PLANTA | M3 | 1.26 | 380800 | 479808
Mano de obra | AUXILIAR DE OBRA 1 (A) | jr | 0.35 | 72300.17 | 25305.06
Mano de obra | OFICIAL OBRA 2 (A) | jr | 0.06 | 124137.15 | 6988.92
Mano de obra | PALETEROS | jr | 0.2 | 50188.55 | 10037.71
Equipo | CILINDRO NEUMÁTICO Entre 6 y 15 Ton potencia min 70 hp. | hr | 0.1 | 135912.95 | 13591.3
Equipo | TERMINADORA DE ASFALTO POTENCIA 174 H.P | hr | 0.1 | 254122 | 25412.2
Equipo | VIBROCOMPACTADOR CA-15 O SIMILAR | hr | 0.1 | 98968.79 | 9896.88
Equipo | Herrramienta y Equipo Menor(% M.O) | % | 5.03 | 42331.69 | 2129.28
Transporte | TRANSPORTE DE MATERIAL ASFALTICO | M3-km | 6.3 | 1537 | 9683.1
Total actividad
3.06.04 · CONSTRUCCION TRATAMIENTO SUPERFICIAL DOBLESEGÚN NORMA INV. ¦ Unidad: Metro cuadrado (M2) ¦ Precio: $ 15.735,20
Precio por M2. Materiales: Emulsión Crr-2 (3 lt), Gravilla ¾, ½ (0.04 M3). Mano de obra: Auxiliar De Obra 1 (0.01 jr), Oficial Obra 2 (0.01 jr). Equipo: Cilindro Neumático Entre 6 Y 15 Ton Potencia Min 70 Hp. (0.02 hr), Esparcidor De Gravilla (0.02 hr), Irrigador (0.02 hr), Herrramienta Y Equipo Menor (6.7 %). Etapa de obra: 9. Exteriores.
GRUPO | INSUMO | UNIDAD | CANTIDAD | VALOR UNITARIO | VALOR PARCIAL
Materiales | EMULSIÓN CRR-2 | lt | 3 | 1742.94 | 5228.82
Materiales | GRAVILLA ¾, ½ | M3 | 0.04 | 89250 | 3570
Mano de obra | AUXILIAR DE OBRA 1 (A) | jr | 0.01 | 72300.17 | 361.5
Mano de obra | OFICIAL OBRA 2 (A) | jr | 0.01 | 124137.15 | 868.96
Equipo | CILINDRO NEUMÁTICO Entre 6 y 15 Ton potencia min 70 hp. | hr | 0.02 | 135912.95 | 2718.26
Equipo | ESPARCIDOR DE GRAVILLA | hr | 0.02 | 55000 | 1100
Equipo | IRRIGADOR | hr | 0.02 | 90261 | 1805.22
Equipo | Herrramienta y Equipo Menor(% M.O) | % | 6.7 | 1230.46 | 82.44
Total actividad
3.06.05 · CONSTRUCCION TRATAMIENTO SUPERFICIAL SIMPLE SEGÚN NORMA INV. ¦ Unidad: Metro cuadrado (M2) ¦ Precio: $ 8.965,25
Precio por M2. Materiales: Emulsión Crr-2 (1.5 lt), Gravilla ¾, ½ (0.03 M3). Mano de obra: Auxiliar De Obra 1 (0.01 jr), Oficial Obra 2 (0.01 jr). Equipo: Cilindro Neumático Entre 6 Y 15 Ton Potencia Min 70 Hp. (0.01 hr), Esparcidor De Gravilla (0.01 hr), Irrigador (0.01 hr), Herrramienta Y Equipo Menor (6.7 %). Etapa de obra: 9. Exteriores.
GRUPO | INSUMO | UNIDAD | CANTIDAD | VALOR UNITARIO | VALOR PARCIAL
Materiales | EMULSIÓN CRR-2 | lt | 1.5 | 1742.94 | 2614.41
Materiales | GRAVILLA ¾, ½ | M3 | 0.03 | 89250 | 2677.5
Mano de obra | AUXILIAR DE OBRA 1 (A) | jr | 0.01 | 72300.17 | 361.5
Mano de obra | OFICIAL OBRA 2 (A) | jr | 0.01 | 124137.15 | 868.96
Equipo | CILINDRO NEUMÁTICO Entre 6 y 15 Ton potencia min 70 hp. | hr | 0.01 | 135912.95 | 1359.13
Equipo | ESPARCIDOR DE GRAVILLA | hr | 0.01 | 55000 | 550
Equipo | IRRIGADOR | hr | 0.01 | 90261 | 451.31
Equipo | Herrramienta y Equipo Menor(% M.O) | % | 6.7 | 1230.46 | 82.44
Total actividad
3.06.07 · FRESADO DE PAVIMENTO ASFALTICO EN ESPESOR DE 10 CM, INCLUYE ACARREO LIBRE DE 5 KM ¦ Unidad: Metro cuadrado (M2) ¦ Precio: $ 7.175,03
Precio por M2. Mano de obra: Auxiliar De Obra 1 (0 jr), Paleteros (0 jr), Transporte M3/Km (0.65 M3-km). Equipo: Barredora Mecanica De Cepillo (0.01 hr), Cargador 950 O Similar (0.01 hr), Fresadora De Pavimento Potencia Min 250 Hp (0.01 hr). Etapa de obra: 9. Exteriores.
GRUPO | INSUMO | UNIDAD | CANTIDAD | VALOR UNITARIO | VALOR PARCIAL
Mano de obra | AUXILIAR DE OBRA 1 (A) | jr | 0 | 72300.17 | 216.9
Mano de obra | PALETEROS | jr | 0 | 50188.55 | 150.57
Mano de obra | TRANSPORTE M3/KM | M3-km | 0.65 | 1350 | 877.5
Equipo | BARREDORA MECANICA DE CEPILLO | hr | 0.01 | 107426.42 | 1074.26
Equipo | CARGADOR 950 o SIMILAR | hr | 0.01 | 145366.67 | 1453.67
Equipo | FRESADORA DE PAVIMENTO Potencia min 250 hp | hr | 0.01 | 340213.06 | 3402.13
Total actividad
3.06.08 · FRESADO DE PAVIMENTO ASFALTICO EN ESPESOR DE 5 CM, INCLUYE ACARREO LIBRE DE 5 KM ¦ Unidad: Metro cuadrado (M2) ¦ Precio: $ 4.510,76
Precio por M2. Mano de obra: Auxiliar De Obra 1 (0 jr), Paleteros (0 jr), Transporte M3/Km (0.35 M3-km). Equipo: Barredora Mecanica De Cepillo (0.01 hr), Cargador 950 O Similar (0.01 hr), Fresadora De Pavimento Potencia Min 250 Hp (0.01 hr). Etapa de obra: 9. Exteriores.
GRUPO | INSUMO | UNIDAD | CANTIDAD | VALOR UNITARIO | VALOR PARCIAL
Mano de obra | AUXILIAR DE OBRA 1 (A) | jr | 0 | 72300.17 | 108.45
Mano de obra | PALETEROS | jr | 0 | 50188.55 | 75.28
Mano de obra | TRANSPORTE M3/KM | M3-km | 0.35 | 1350 | 472.5
Equipo | BARREDORA MECANICA DE CEPILLO | hr | 0.01 | 107426.42 | 698.27
Equipo | CARGADOR 950 o SIMILAR | hr | 0.01 | 145366.67 | 944.88
Equipo | FRESADORA DE PAVIMENTO Potencia min 250 hp | hr | 0.01 | 340213.06 | 2211.38
Total actividad
3.06.09 · IMPRIMACIÓN CON EMULSIÓN ASFÁLTICA CRL-1H ¦ Unidad: Metro cuadrado (M2) ¦ Precio: $ 3.399,59
Precio por M2. Materiales: Emulsion Crl-1h (1 lt). Mano de obra: Auxiliar De Obra 1 (0 jr), Oficial Obra 2 (0 jr). Equipo: Compresor (0 hr), Irrigador (0 hr), Herrramienta Y Equipo Menor (2 %). Etapa de obra: 9. Exteriores.
GRUPO | INSUMO | UNIDAD | CANTIDAD | VALOR UNITARIO | VALOR PARCIAL
Materiales | EMULSION CRL-1H | lt | 1 | 2520 | 2520
Mano de obra | AUXILIAR DE OBRA 1 (A) | jr | 0 | 72300.17 | 289.2
Mano de obra | OFICIAL OBRA 2 (A) | jr | 0 | 124137.15 | 124.14
Equipo | COMPRESOR | hr | 0 | 62400 | 187.2
Equipo | IRRIGADOR | hr | 0 | 90261 | 270.78
Equipo | Herrramienta y Equipo Menor(% M.O) | % | 2 | 413.34 | 8.27
Total actividad
3.06.10 · REPOSICIÓN, EXTENDIDA Y COMPACTACION DE MATERIAL DE BASE GRANULAR PARA REPARCHEO ACARREO LIBRE 5 KM ¦ Unidad: Metro cúbico (M3) ¦ Precio: $ 104.037,30
Precio por M3. Materiales: Material De Base Granular (1.3 M3), Agua (24 lt). Mano de obra: Auxiliar De Obra 1 (0.05 jr), Paleteros (0.01 jr). Equipo: Carrotanque (0.03 hr), Motoniveladora Potencia Minima 120 Hp Y Max 215 Hp (0.04 hr), Vibrocompactador Ca-15 O Similar (0.05 hr), Vibrocompactador Rana (0.1 hr). Transporte: Transporte M3/Km (6.5 M3-km). Etapa de obra: 9. Exteriores.
GRUPO | INSUMO | UNIDAD | CANTIDAD | VALOR UNITARIO | VALOR PARCIAL
Materiales | MATERIAL DE BASE GRANULAR (Invías) | M3 | 1.3 | 58706.67 | 76318.67
Materiales | AGUA | lt | 24 | 21 | 504
Mano de obra | AUXILIAR DE OBRA 1 (A) | jr | 0.05 | 72300.17 | 3615.01
Mano de obra | PALETEROS (2) | jr | 0.01 | 130296.06 | 1302.96
Equipo | CARROTANQUE | hr | 0.03 | 74712.95 | 2241.39
Equipo | MOTONIVELADORA POTENCIA MINIMA 120 HP Y MAX 215 HP | hr | 0.04 | 157100 | 5498.5
Equipo | VIBROCOMPACTADOR CA-15 O SIMILAR | hr | 0.05 | 98968.79 | 4948.44
Equipo | VIBROCOMPACTADOR RANA | hr | 0.1 | 8333.33 | 833.33
Transporte | TRANSPORTE M3/KM | M3-km | 6.5 | 1350 | 8775
Total actividad
3.06.11 · RIEGO DE LIGA CON EMULSION ASFALTICA CRL-1H ¦ Unidad: Metro cuadrado (M2) ¦ Precio: $ 2.192,53
Precio por M2. Materiales: Emulsion Asfaltica Crr-1 (0.5 lt). Mano de obra: Auxiliar De Obra 1 (0.01 jr). Equipo: Compresor (0.01 hr), Irrigador (0.01 hr), Herrramienta Y Equipo Menor (0.2 %). Etapa de obra: 9. Exteriores.
GRUPO | INSUMO | UNIDAD | CANTIDAD | VALOR UNITARIO | VALOR PARCIAL
Materiales | EMULSION ASFALTICA CRR-1 | lt | 0.5 | 2134 | 1067
Mano de obra | AUXILIAR DE OBRA 1 (A) | jr | 0.01 | 72300.17 | 361.5
Equipo | COMPRESOR | hr | 0.01 | 62400 | 312
Equipo | IRRIGADOR | hr | 0.01 | 90261 | 451.31
Equipo | Herrramienta y Equipo Menor(% M.O) | % | 0.2 | 361.5 | 0.72
Total actividad
3.06.12 · SELLO ARENA-ASFALTO CON EMULSION CRR-2 ¦ Unidad: Metro cuadrado (M2) ¦ Precio: $ 4.668,73
Precio por M2. Materiales: Arena Lavada Y/O Trituradora (0.01 M3), Emulsión Crr-2 (1.25 lt). Mano de obra: Auxiliar De Obra 1 (0 jr), Oficial Obra 2 (0 jr). Equipo: Distribuidor De Agregados Gravilladora (0.01 hr), Irrigador (0.01 hr), Vibrocompactador Ca-15 O Similar (0.01 hr), Herrramienta Y Equipo Menor (1 %). Etapa de obra: 9. Exteriores.
GRUPO | INSUMO | UNIDAD | CANTIDAD | VALOR UNITARIO | VALOR PARCIAL
Materiales | ARENA LAVADA Y/O TRITURADORA | M3 | 0.01 | 80523.33 | 805.23
Materiales | EMULSIÓN CRR-2 | lt | 1.25 | 1742.94 | 2178.68
Mano de obra | AUXILIAR DE OBRA 1 (A) | jr | 0 | 72300.17 | 86.76
Mano de obra | OFICIAL OBRA 2 (A) | jr | 0 | 124137.15 | 37.24
Equipo | DISTRIBUIDOR DE AGREGADOS GRAVILLADORA | hr | 0.01 | 47071 | 310.67
Equipo | IRRIGADOR | hr | 0.01 | 90261 | 595.72
Equipo | VIBROCOMPACTADOR CA-15 O SIMILAR | hr | 0.01 | 98968.79 | 653.19
Equipo | Herrramienta y Equipo Menor(% M.O) | % | 1 | 124 | 1.24
Total actividad
3.06.13 · SUMINISTRO E INSTALACION DE ASFALTITA ESTABILIZADA Y HOMOGENIZADA CON GRAVILLA. ACARREO LIBRE 5 KM ( INCLUYE CAL VIVA O CEMENTO) SEGUN ¦ Unidad: Metro cúbico (M3) ¦ Precio: $ 347.036,97
Precio por M3. Materiales: Asfaltita (1.35 M3). Mano de obra: Auxiliar De Obra 1 (0.33 jr), Oficial Obra 2 (0.03 jr). Equipo: Cilindro Metalico 8 Tn Tamdem (0.1 hr), Motoniveladora Potencia Minima 120 Hp Y Max 215 Hp (0.1 hr), Herrramienta Y Equipo Menor (3.3 %). Etapa de obra: 9. Exteriores.
GRUPO | INSUMO | UNIDAD | CANTIDAD | VALOR UNITARIO | VALOR PARCIAL
Materiales | ASFALTITA | M3 | 1.35 | 216259 | 291949.65
Mano de obra | AUXILIAR DE OBRA 1 (A) | jr | 0.33 | 72300.17 | 24075.96
Mano de obra | OFICIAL OBRA 2 (A) | jr | 0.03 | 124137.15 | 4133.77
Equipo | CILINDRO METALICO 8 TN TAMDEM | hr | 0.1 | 102366.66 | 10236.67
Equipo | MOTONIVELADORA POTENCIA MINIMA 120 HP Y MAX 215 HP | hr | 0.1 | 157100 | 15710
Equipo | Herrramienta y Equipo Menor(% M.O) | % | 3.3 | 28209.73 | 930.92
Total actividad
3.06.14 · SUMINISTRO E INSTALACION DE SLURRY SEAL e= 0,4 cm. ¦ Unidad: Metro cuadrado (M2) ¦ Precio: $ 11.517,51
Precio por M2. Materiales: Arena Lavada Y/O Triturada (0.01 M3), Emulsion Crl-1h (1.51 lt). Mano de obra: Auxiliar De Obra 1 (0.07 jr). Equipo: Camion Slurry (0.01 hr), Carrotanque (0.01 hr), Retroexcavadora Jd-510 O Similar (0.01 hr). Etapa de obra: 9. Exteriores.
GRUPO | INSUMO | UNIDAD | CANTIDAD | VALOR UNITARIO | VALOR PARCIAL
Materiales | ARENA LAVADA Y/O TRITURADA | M3 | 0.01 | 80523.33 | 402.62
Materiales | EMULSION CRL-1H | lt | 1.51 | 2520 | 3816.29
Mano de obra | AUXILIAR DE OBRA 1 (A) | jr | 0.07 | 72300.17 | 5061.01
Equipo | CAMION SLURRY | hr | 0.01 | 137509.34 | 962.57
Equipo | CARROTANQUE | hr | 0.01 | 74712.95 | 522.99
Equipo | RETROEXCAVADORA JD-510 O SIMILAR | hr | 0.01 | 107433.33 | 752.03
Total actividad
3.06.15 · SUMINISTRO E INSTALACION DE SLURRY SEAL e= 0,6 cm. ¦ Unidad: Metro cuadrado (M2) ¦ Precio: $ 13.506,17
Precio por M2. Materiales: Arena Lavada Y/O Triturada (0.01 M3), Emulsion Crl-1h (2.27 lt). Mano de obra: Auxiliar De Obra 1 (0.07 jr). Equipo: Camion Slurry (0.01 hr), Carrotanque (0.01 hr), Retroexcavadora Jd-510 O Similar (0.01 hr). Etapa de obra: 9. Exteriores.
GRUPO | INSUMO | UNIDAD | CANTIDAD | VALOR UNITARIO | VALOR PARCIAL
Materiales | ARENA LAVADA Y/O TRITURADA | M3 | 0.01 | 80523.33 | 483.14
Materiales | EMULSION CRL-1H | lt | 2.27 | 2520 | 5724.43
Mano de obra | AUXILIAR DE OBRA 1 (A) | jr | 0.07 | 72300.17 | 5061.01
Equipo | CAMION SLURRY | hr | 0.01 | 137509.34 | 962.57
Equipo | CARROTANQUE | hr | 0.01 | 74712.95 | 522.99
Equipo | RETROEXCAVADORA JD-510 O SIMILAR | hr | 0.01 | 107433.33 | 752.03
Total actividad
3.06.16 · SUMINISTRO E INSTALACION DE SLURRY SEAL e= 0,9 cm. ¦ Unidad: Metro cuadrado (M2) ¦ Precio: $ 17.448,11
Precio por M2. Materiales: Arena Lavada Y/O Triturada (0.01 M3), Emulsion Crl-1h (3.74 lt). Mano de obra: Auxiliar De Obra 1 (0.07 jr). Equipo: Camion Slurry (0.01 hr), Carrotanque (0.01 hr), Retroexcavadora Jd-510 O Similar (0.01 hr). Etapa de obra: 9. Exteriores.
GRUPO | INSUMO | UNIDAD | CANTIDAD | VALOR UNITARIO | VALOR PARCIAL
Materiales | ARENA LAVADA Y/O TRITURADA | M3 | 0.01 | 80523.33 | 724.71
Materiales | EMULSION CRL-1H | lt | 3.74 | 2520 | 9424.8
Mano de obra | AUXILIAR DE OBRA 1 (A) | jr | 0.07 | 72300.17 | 5061.01
Equipo | CAMION SLURRY | hr | 0.01 | 137509.34 | 962.57
Equipo | CARROTANQUE | hr | 0.01 | 74712.95 | 522.99
Equipo | RETROEXCAVADORA JD-510 O SIMILAR | hr | 0.01 | 107433.33 | 752.03
Total actividad
3.06.17 · SUMINISTRO, INSTALACION Y COMPACTACION DE MEZCLA ASFALTICA PARA PARCHEO ( INCLUYE ACARREO LIBRE DE 5 KM) (**) ¦ Unidad: Metro cúbico (M3) ¦ Precio: $ 601.319,83
Precio por M3. Materiales: Mezcla Asfaltica Mdc-2 En Planta (1.2 M3). Mano de obra: Auxiliar De Obra 1 (1 jr), Oficial Obra 2 (0.1 jr). Equipo: Cilindro Neumático Entre 6 Y 15 Ton Potencia Min 70 Hp. (0.1 hr), Terminadora De Asfalto Potencia 174 H.p (0.1 hr), Vibrocompactador Ca-15 O Similar (0.1 hr), Herrramienta Y Equipo Menor (3.3 %). Transporte: Transporte De Material (6 M3-km). Etapa de obra: 9. Exteriores.
GRUPO | INSUMO | UNIDAD | CANTIDAD | VALOR UNITARIO | VALOR PARCIAL
Materiales | MEZCLA ASFALTICA MDC-2 EN PLANTA | M3 | 1.2 | 380800 | 456960
Mano de obra | AUXILIAR DE OBRA 1 (A) | jr | 1 | 72300.17 | 72300.17
Mano de obra | OFICIAL OBRA 2 (A) | jr | 0.1 | 124137.15 | 12413.72
Equipo | CILINDRO NEUMÁTICO Entre 6 y 15 Ton potencia min 70 hp. | hr | 0.1 | 135912.95 | 13591.3
Equipo | TERMINADORA DE ASFALTO POTENCIA 174 H.P | hr | 0.1 | 254122 | 25412.2
Equipo | VIBROCOMPACTADOR CA-15 O SIMILAR | hr | 0.1 | 98968.79 | 9896.88
Equipo | Herrramienta y Equipo Menor(% M.O) | % | 3.3 | 84713.89 | 2795.56
Transporte | TRANSPORTE DE MATERIAL (VOLQUETA ACARREO) | M3-km | 6 | 1325 | 7950
Total actividad

## 3.07 PAVIMENTO ARTICULADO VEHIC
Capítulo 3.07 · PAVIMENTO ARTICULADO VEHICULAR
3 actividades. Cada tabla lista los insumos de una actividad por unidad de obra.
3.07.01 · DILATACION ADOQUIN EN CONCRETO MONOCAPA COLOREADO 10*20*6 CMS (VEHICULAR) ¦ Unidad: Metro lineal (ML) ¦ Precio: $ 12.614,56
Precio por ML. Materiales: Arena Fina Para Pavimento En Adoquin (0 M3), Adoquin Color (5 UND). Mano de obra: Auxiliar De Obra 1 (0.07 jr), Oficial Obra 2 (0.03 jr). Equipo: Herrramienta Y Equipo Menor (5 %). Etapa de obra: 9. Exteriores.
GRUPO | INSUMO | UNIDAD | CANTIDAD | VALOR UNITARIO | VALOR PARCIAL
Materiales | ARENA FINA PARA PAVIMENTO EN ADOQUIN | M3 | 0 | 93966.67 | 281.9
Materiales | ADOQUIN COLOR (10*20*6) | UND | 5 | 752 | 3760
Mano de obra | AUXILIAR DE OBRA 1 (A) | jr | 0.07 | 72300.17 | 5061.01
Mano de obra | OFICIAL OBRA 2 (A) | jr | 0.03 | 124137.15 | 3103.43
Equipo | Herrramienta y Equipo Menor(% M.O) | % | 5 | 8164.44 | 408.22
Total actividad
3.07.02 · PAVIMENTO EN ADOQUIN DE CONCRETO "HUESO DE PERRO" o "I" DIMENSIONES LONGITUD 50 - 250 MM ANCHO 50 - 80 MM - ESPESOR 80 - 100 MM (NORMA NTC 2017 - INVIAS) (VEHICULAR) ¦ Unidad: Metro cuadrado (M2) ¦ Precio: $ 74.286,93
Precio por M2. Materiales: Arena Fina Para Pavimento En Adoquin (0.05 M3), Adoquin En Concreto Tipo 2 ``hueso De Perro`` O ``i`` (1.03 M2). Mano de obra: Auxiliar De Obra 1 (0.1 jr), Oficial Obra 2 (0.1 jr). Equipo: Vibrocompactador Rana (0.03 hr), Herrramienta Y Equipo Menor (6.7 %). Etapa de obra: 9. Exteriores.
GRUPO | INSUMO | UNIDAD | CANTIDAD | VALOR UNITARIO | VALOR PARCIAL
Materiales | ARENA FINA PARA PAVIMENTO EN ADOQUIN | M3 | 0.05 | 93966.67 | 4698.33
Materiales | ADOQUIN EN CONCRETO TIPO 2 ``HUESO DE PERRO`` o ``I`` | M2 | 1.03 | 47002 | 48412.06
Mano de obra | AUXILIAR DE OBRA 1 (A) | jr | 0.1 | 72300.17 | 7230.02
Mano de obra | OFICIAL OBRA 2 (A) | jr | 0.1 | 124137.15 | 12413.72
Equipo | VIBROCOMPACTADOR RANA | hr | 0.03 | 8333.33 | 216.67
Equipo | Herrramienta y Equipo Menor(% M.O) | % | 6.7 | 19643.74 | 1316.13
Total actividad
3.07.03 · PAVIMENTO EN ADOQUIN DE CONCRETO RECTANGULAR RECTO DIMENSIONES LONGITUD 50 - 250 MM ANCHO 50 - 80 MM - ESPESOR 80 - 100 MM ( NTC 2017 - INVIAS) (VEHICULAR) ¦ Unidad: Metro cuadrado (M2) ¦ Precio: $ 64.791,72
Precio por M2. Materiales: Arena Fina Para Pavimento En Adoquin (0.05 M3), Adoquin En Concreto Tipo 1 ``rectangular Recto`` (1.03 M2). Mano de obra: Auxiliar De Obra 1 (0.16 jr), Oficial Obra 2 (0.16 jr). Equipo: Vibrocompactador Rana (0.03 hr), Herrramienta Y Equipo Menor (6.7 %). Etapa de obra: 9. Exteriores.
GRUPO | INSUMO | UNIDAD | CANTIDAD | VALOR UNITARIO | VALOR PARCIAL
Materiales | ARENA FINA PARA PAVIMENTO EN ADOQUIN | M3 | 0.05 | 93966.67 | 4698.33
Materiales | ADOQUIN EN CONCRETO TIPO 1 ``RECTANGULAR RECTO`` | M2 | 1.03 | 25573.73 | 26340.94
Mano de obra | AUXILIAR DE OBRA 1 (A) | jr | 0.16 | 72300.17 | 11568.03
Mano de obra | OFICIAL OBRA 2 (A) | jr | 0.16 | 124137.15 | 19861.94
Equipo | VIBROCOMPACTADOR RANA | hr | 0.03 | 8333.33 | 216.67
Equipo | Herrramienta y Equipo Menor(% M.O) | % | 6.7 | 31429.97 | 2105.81
Total actividad

## 3.08 SARDINELES Y ANDENES
Capítulo 3.08 · SARDINELES Y ANDENES
21 actividades. Cada tabla lista los insumos de una actividad por unidad de obra.
3.08.01 · BOLARDO M 60 CONCRETO ¦ Unidad: Unidad (UND) ¦ Precio: $ 127.600,45
Precio por UND. Materiales: Bolardo M-60 - Concreto (1 UND), Concreto (0.01 M3). Mano de obra: Auxiliar De Obra 2 (1.5 hh), Oficial Obra 1 (1.5 hh). Etapa de obra: 9. Exteriores.
GRUPO | INSUMO | UNIDAD | CANTIDAD | VALOR UNITARIO | VALOR PARCIAL
Materiales | BOLARDO M-60 - CONCRETO | UND | 1 | 86226.67 | 86226.67
Materiales | CONCRETO (1500 PSI) | M3 | 0.01 | 378413.54 | 4540.96
Mano de obra | AUXILIAR DE OBRA 2 (B) | hh | 1.5 | 9037.33 | 13555.99
Mano de obra | OFICIAL OBRA 1 (A) | hh | 1.5 | 15517.89 | 23276.83
Total actividad
3.08.02 · BOLARDO M 63 ALTO/HIERRO ¦ Unidad: Unidad (UND) ¦ Precio: $ 208.912,43
Precio por UND. Materiales: Concreto Clase D 21 Mpa (0.03 M3), Bolardo M-63 - Metálico (1 UND). Mano de obra: Auxiliar De Obra 2 (1 hh), Oficial Obra 1 (1 hh). Etapa de obra: 9. Exteriores.
GRUPO | INSUMO | UNIDAD | CANTIDAD | VALOR UNITARIO | VALOR PARCIAL
Materiales | CONCRETO CLASE D 21 MPa (3000 PSI) | M3 | 0.03 | 475506.98 | 14265.21
Materiales | BOLARDO M-63 - METÁLICO | UND | 1 | 170092 | 170092
Mano de obra | AUXILIAR DE OBRA 2 (B) | hh | 1 | 9037.33 | 9037.33
Mano de obra | OFICIAL OBRA 1 (A) | hh | 1 | 15517.89 | 15517.89
Total actividad
3.08.03 · BOLARDO M-61 BAJO/CONCRETO ¦ Unidad: Unidad (UND) ¦ Precio: $ 116.232,85
Precio por UND. Materiales: Bolardo M-61 - Bajo - Concreto (1 UND), Concreto (0.01 M3). Mano de obra: Auxiliar De Obra 2 (1 hh), Oficial Obra 1 (1 hh). Etapa de obra: 9. Exteriores.
GRUPO | INSUMO | UNIDAD | CANTIDAD | VALOR UNITARIO | VALOR PARCIAL
Materiales | BOLARDO M-61 - BAJO - CONCRETO | UND | 1 | 87136.67 | 87136.67
Materiales | CONCRETO (1500 PSI) | M3 | 0.01 | 378413.54 | 4540.96
Mano de obra | AUXILIAR DE OBRA 2 (B) | hh | 1 | 9037.33 | 9037.33
Mano de obra | OFICIAL OBRA 1 (A) | hh | 1 | 15517.89 | 15517.89
Total actividad
3.08.04 · BOLARDO M-62 BAJO/HIERRO ¦ Unidad: Unidad (UND) ¦ Precio: $ 239.289,42
Precio por UND. Materiales: Bolardo M-62 - Bajo - Hierro (1 UND), Concreto (0.06 M3). Mano de obra: Auxiliar De Obra 2 (1.5 hh), Oficial Obra 1 (1.5 hh). Equipo: Camioneta D300 (0.2 hr). Etapa de obra: 9. Exteriores.
GRUPO | INSUMO | UNIDAD | CANTIDAD | VALOR UNITARIO | VALOR PARCIAL
Materiales | BOLARDO M-62 - BAJO - HIERRO | UND | 1 | 170000 | 170000
Materiales | CONCRETO (1500 PSI) | M3 | 0.06 | 378413.54 | 22704.81
Mano de obra | AUXILIAR DE OBRA 2 (B) | hh | 1.5 | 9037.33 | 13555.99
Mano de obra | OFICIAL OBRA 1 (A) | hh | 1.5 | 15517.89 | 23276.83
Equipo | CAMIONETA D300 | hr | 0.2 | 48758.93 | 9751.79
Total actividad
3.08.05 · BORDE CONTENEDOR DE RAICES A- 70 ¦ Unidad: Metro lineal (ML) ¦ Precio: $ 61.411,56
Precio por ML. Materiales: Borde Contenedor De Raíces A-70 (1 ML), Mortero 1:4 (0.04 M3). Mano de obra: Auxiliar De Obra 2 (1 hh), Oficial Obra 1 (1 hh). Etapa de obra: 9. Exteriores.
GRUPO | INSUMO | UNIDAD | CANTIDAD | VALOR UNITARIO | VALOR PARCIAL
Materiales | BORDE CONTENEDOR DE RAÍCES A-70 | ML | 1 | 20466.67 | 20466.67
Materiales | MORTERO 1:4 | M3 | 0.04 | 409741.65 | 16389.67
Mano de obra | AUXILIAR DE OBRA 2 (B) | hh | 1 | 9037.33 | 9037.33
Mano de obra | OFICIAL OBRA 1 (A) | hh | 1 | 15517.89 | 15517.89
Total actividad
3.08.06 · BORDE SEPARADOR VERDE A-170 ¦ Unidad: Metro lineal (ML) ¦ Precio: $ 180.155,77
Precio por ML. Materiales: Borde Separador Verde A-170 (1.25 UND), Mortero 1:4 (0.02 M3). Mano de obra: Auxiliar De Obra 2 (0.5 hh), Oficial Obra 1 (0.5 hh). Etapa de obra: 9. Exteriores.
GRUPO | INSUMO | UNIDAD | CANTIDAD | VALOR UNITARIO | VALOR PARCIAL
Materiales | BORDE SEPARADOR VERDE A-170 | UND | 1.25 | 127746.67 | 159683.34
Materiales | MORTERO 1:4 | M3 | 0.02 | 409741.65 | 8194.83
Mano de obra | AUXILIAR DE OBRA 2 (B) | hh | 0.5 | 9037.33 | 4518.66
Mano de obra | OFICIAL OBRA 1 (A) | hh | 0.5 | 15517.89 | 7758.94
Total actividad
3.08.07 · BORDE SEPARADOR VERDE A-170 incluye transporte ¦ Unidad: Metro lineal (ML) ¦ Precio: $ 185.031,66
Precio por ML. Materiales: Borde Separador Verde A-170 (1.25 UND), Mortero 1:4 (0.02 M3). Mano de obra: Auxiliar De Obra 2 (0.5 hh), Oficial Obra 1 (0.5 hh). Equipo: Camioneta D300 (0.1 hr). Etapa de obra: 9. Exteriores.
GRUPO | INSUMO | UNIDAD | CANTIDAD | VALOR UNITARIO | VALOR PARCIAL
Materiales | BORDE SEPARADOR VERDE A-170 | UND | 1.25 | 127746.67 | 159683.34
Materiales | MORTERO 1:4 | M3 | 0.02 | 409741.65 | 8194.83
Mano de obra | AUXILIAR DE OBRA 2 (B) | hh | 0.5 | 9037.33 | 4518.66
Mano de obra | OFICIAL OBRA 1 (A) | hh | 0.5 | 15517.89 | 7758.94
Equipo | CAMIONETA D300 | hr | 0.1 | 48758.93 | 4875.89
Total actividad
3.08.08 · BORDILLO DE 8 X 15 CM FUNDIDO EN CONCRETO ¦ Unidad: Metro lineal (ML) ¦ Precio: $ 19.032,83
Precio por ML. Materiales: Concreto 1:2:4 17.5 Mpa (0.01 M3). Mano de obra: Auxiliar De Obra 2 (0.55 hh), Oficial Obra 1 (0.55 hh). Equipo: Formaleta Sardinel (0.82 dd). Etapa de obra: 9. Exteriores.
GRUPO | INSUMO | UNIDAD | CANTIDAD | VALOR UNITARIO | VALOR PARCIAL
Materiales | CONCRETO 1:2:4 17.5 MPa (2500 PSI) | M3 | 0.01 | 450245.66 | 4502.46
Mano de obra | AUXILIAR DE OBRA 2 (B) | hh | 0.55 | 9037.33 | 4970.53
Mano de obra | OFICIAL OBRA 1 (A) | hh | 0.55 | 15517.89 | 8534.84
Equipo | FORMALETA SARDINEL | dd | 0.82 | 1250 | 1025
Total actividad
3.08.09 · BORDILLO FUNDIDO EN SITIO 20 X 35 CM ¦ Unidad: Metro lineal (ML) ¦ Precio: $ 56.443,27
Precio por ML. Materiales: Concreto 1:2:4 17.5 Mpa (0.08 M3). Mano de obra: Auxiliar De Obra 2 (0.79 hh), Oficial Obra 1 (0.79 hh). Equipo: Formaleta Sardinel (0.82 dd). Etapa de obra: 9. Exteriores.
GRUPO | INSUMO | UNIDAD | CANTIDAD | VALOR UNITARIO | VALOR PARCIAL
Materiales | CONCRETO 1:2:4 17.5 MPa (2500 PSI) | M3 | 0.08 | 450245.66 | 36019.65
Mano de obra | AUXILIAR DE OBRA 2 (B) | hh | 0.79 | 9037.33 | 7139.49
Mano de obra | OFICIAL OBRA 1 (A) | hh | 0.79 | 15517.89 | 12259.13
Equipo | FORMALETA SARDINEL | dd | 0.82 | 1250 | 1025
Total actividad
3.08.10 · CAÑUELA PREFABRICADA TIPO A - A120 ¦ Unidad: Metro lineal (ML) ¦ Precio: $ 53.161,19
Precio por ML. Materiales: Mortero 1:6 (0.01 M3), Cañuela Prefabricada Ref. A-120 (1.25 UND). Mano de obra: Auxiliar De Obra 2 (0.75 hh), Oficial Obra 1 (0.75 hh). Etapa de obra: 9. Exteriores.
GRUPO | INSUMO | UNIDAD | CANTIDAD | VALOR UNITARIO | VALOR PARCIAL
Materiales | MORTERO 1:6 | M3 | 0.01 | 336476.65 | 3364.77
Materiales | CAÑUELA PREFABRICADA REF. A-120 | UND | 1.25 | 25104 | 31380
Mano de obra | AUXILIAR DE OBRA 2 (B) | hh | 0.75 | 9037.33 | 6778
Mano de obra | OFICIAL OBRA 1 (A) | hh | 0.75 | 15517.89 | 11638.42
Total actividad
3.08.11 · CONSTRUCCION DE ANDENES EN CONCRETO DE 17.5 MPa - (2500 PSI) ¦ Unidad: Metro cúbico (M3) ¦ Precio: $ 520.761,11
Precio por M3. Materiales: Tabla Burra 3 M (0.3 ML), Concreto 1:2:4 17.5 Mpa (1.03 M3), Puntilla Con Y Sin Cabeza 1 (0.25 lb), Repisa Ordinaria 3 Mt (5 ML). Mano de obra: Auxiliar De Obra 1 (0.2 jr), Oficial Obra 2 (0.1 jr). Equipo: Herrramienta Y Equipo Menor (3.3 %). Etapa de obra: 9. Exteriores.
GRUPO | INSUMO | UNIDAD | CANTIDAD | VALOR UNITARIO | VALOR PARCIAL
Materiales | TABLA BURRA 3 M | ML | 0.3 | 6466.67 | 1940
Materiales | CONCRETO 1:2:4 17.5 MPa (2500 PSI) | M3 | 1.03 | 450245.66 | 463753.03
Materiales | PUNTILLA CON Y SIN CABEZA 1 | lb | 0.25 | 3150 | 787.5
Materiales | REPISA ORDINARIA 3 MT | ML | 5 | 5304 | 26520
Mano de obra | AUXILIAR DE OBRA 1 (A) | jr | 0.2 | 72300.17 | 14460.03
Mano de obra | OFICIAL OBRA 2 (A) | jr | 0.1 | 124137.15 | 12413.72
Equipo | Herrramienta y Equipo Menor(% M.O) | % | 3.3 | 26873.75 | 886.83
Total actividad
3.08.12 · CONSTRUCCION DE SARDINELES EN CONCRETO DE 17.5 MPa - (2500 PSI) H:40CM, E:20 CM ¦ Unidad: Metro cúbico (M3) ¦ Precio: $ 596.851,28
Precio por M3. Materiales: Concreto 1:2:4 17.5 Mpa (1.03 M3). Mano de obra: Auxiliar De Obra 1 (1 jr), Oficial Obra 2 (0.25 jr). Equipo: Formaleta Para Sardineles (12.5 ML), Herrramienta Y Equipo Menor (3.3 %). Etapa de obra: 9. Exteriores.
GRUPO | INSUMO | UNIDAD | CANTIDAD | VALOR UNITARIO | VALOR PARCIAL
Materiales | CONCRETO 1:2:4 17.5 MPa (2500 PSI) | M3 | 1.03 | 450245.66 | 463753.03
Mano de obra | AUXILIAR DE OBRA 1 (A) | jr | 1 | 72300.17 | 72300.17
Mano de obra | OFICIAL OBRA 2 (A) | jr | 0.25 | 124137.15 | 31034.29
Equipo | FORMALETA PARA SARDINELES | ML | 12.5 | 2108.3 | 26353.75
Equipo | Herrramienta y Equipo Menor(% M.O) | % | 3.3 | 103334.46 | 3410.04
Total actividad
3.08.13 · LOSETA PREFABRICA A-20 ¦ Unidad: Metro cuadrado (M2) ¦ Precio: $ 81.152,04
Precio por M2. Materiales: Arena Fina (0.2 M3), Loseta Prefabricada A-20 (1 M2), Mortero 1:4 (0.03 M3). Mano de obra: Auxiliar De Obra 2 (0.6 hh), Oficial Obra 1 (0.6 hh). Etapa de obra: 9. Exteriores.
GRUPO | INSUMO | UNIDAD | CANTIDAD | VALOR UNITARIO | VALOR PARCIAL
Materiales | ARENA FINA | M3 | 0.2 | 93966.67 | 18793.33
Materiales | LOSETA PREFABRICADA A-20 | M2 | 1 | 35333.33 | 35333.33
Materiales | MORTERO 1:4 | M3 | 0.03 | 409741.65 | 12292.25
Mano de obra | AUXILIAR DE OBRA 2 (B) | hh | 0.6 | 9037.33 | 5422.4
Mano de obra | OFICIAL OBRA 1 (A) | hh | 0.6 | 15517.89 | 9310.73
Total actividad
3.08.14 · LOSETA PREFABRICA A-40 ¦ Unidad: Metro cuadrado (M2) ¦ Precio: $ 83.220,07
Precio por M2. Materiales: Arena Lavada De Peña (0.04 M3), Loseta Prefabricada A-40 (1 M2), Mortero 1:4 (0.01 M3). Mano de obra: Auxiliar De Obra 2 (0.7 hh), Oficial Obra 1 (0.7 hh). Etapa de obra: 9. Exteriores.
GRUPO | INSUMO | UNIDAD | CANTIDAD | VALOR UNITARIO | VALOR PARCIAL
Materiales | ARENA LAVADA DE PEÑA | M3 | 0.04 | 82125 | 3285
Materiales | LOSETA PREFABRICADA A-40 | M2 | 1 | 58649 | 58649
Materiales | MORTERO 1:4 | M3 | 0.01 | 409741.65 | 4097.42
Mano de obra | AUXILIAR DE OBRA 2 (B) | hh | 0.7 | 9037.33 | 6326.13
Mano de obra | OFICIAL OBRA 1 (A) | hh | 0.7 | 15517.89 | 10862.52
Total actividad
3.08.15 · LOSETA PREFABRICA A-60 ¦ Unidad: Metro cuadrado (M2) ¦ Precio: $ 61.073,88
Precio por M2. Materiales: Arena Lavada De Peña (0.04 M3), Loseta Prefabricada A-60 (1 M2), Mortero 1:4 (0.01 M3). Mano de obra: Auxiliar De Obra 2 (0.6 hh), Oficial Obra 1 (0.6 hh). Etapa de obra: 9. Exteriores.
GRUPO | INSUMO | UNIDAD | CANTIDAD | VALOR UNITARIO | VALOR PARCIAL
Materiales | ARENA LAVADA DE PEÑA | M3 | 0.04 | 82125 | 3285
Materiales | LOSETA PREFABRICADA A-60 | M2 | 1 | 38958.33 | 38958.33
Materiales | MORTERO 1:4 | M3 | 0.01 | 409741.65 | 4097.42
Mano de obra | AUXILIAR DE OBRA 2 (B) | hh | 0.6 | 9037.33 | 5422.4
Mano de obra | OFICIAL OBRA 1 (A) | hh | 0.6 | 15517.89 | 9310.73
Total actividad
3.08.16 · LOSETA PREFABRICA A-50 ¦ Unidad: Metro cuadrado (M2) ¦ Precio: $ 60.566,02
Precio por M2. Materiales: Arena Lavada De Peña (0.04 M3), Loseta Prefabricada A-50 (1 M2), Mortero 1:4 (0.01 M3). Mano de obra: Auxiliar De Obra 2 (0.5 hh), Oficial Obra 1 (0.5 hh). Etapa de obra: 9. Exteriores.
GRUPO | INSUMO | UNIDAD | CANTIDAD | VALOR UNITARIO | VALOR PARCIAL
Materiales | ARENA LAVADA DE PEÑA | M3 | 0.04 | 82125 | 3285
Materiales | LOSETA PREFABRICADA A-50 | M2 | 1 | 40906 | 40906
Materiales | MORTERO 1:4 | M3 | 0.01 | 409741.65 | 4097.42
Mano de obra | AUXILIAR DE OBRA 2 (B) | hh | 0.5 | 9037.33 | 4518.66
Mano de obra | OFICIAL OBRA 1 (A) | hh | 0.5 | 15517.89 | 7758.94
Total actividad
3.08.17 · RAMPA B-5 ¦ Unidad: Unidad (UND) ¦ Precio: $ 644.319,73
Precio por UND. Materiales: Arena Fina (0.24 M3), Loseta Prefabricada A-50 (3.38 M2), Bordillo Prefabricado A-80 (5.8 ML), Mortero 1:4 (0.11 M3) y 3 más. Mano de obra: Auxiliar De Obra 2 (7 hh), Oficial Obra 1 (7 hh). Equipo: Vibrocompactador Rana (0.14 dd). Etapa de obra: 9. Exteriores.
GRUPO | INSUMO | UNIDAD | CANTIDAD | VALOR UNITARIO | VALOR PARCIAL
Materiales | ARENA FINA | M3 | 0.24 | 93966.67 | 22552
Materiales | LOSETA PREFABRICADA A-50 | M2 | 3.38 | 40906 | 138262.28
Materiales | BORDILLO PREFABRICADO A-80 | ML | 5.8 | 15765 | 91437
Materiales | MORTERO 1:4 | M3 | 0.11 | 409741.65 | 45071.58
Materiales | PIEZA REMATE RAMPA A-105 | UND | 2 | 28234.67 | 56469.34
Materiales | SARDINEL ESPECIAL RAMPA TIPO A A-100 | UND | 2 | 24401.33 | 48802.66
Materiales | SARDINEL PREFABRICADO A-85 | UND | 2.5 | 24202 | 60505
Mano de obra | AUXILIAR DE OBRA 2 (B) | hh | 7 | 9037.33 | 63261.31
Mano de obra | OFICIAL OBRA 1 (A) | hh | 7 | 15517.89 | 108625.23
Equipo | VIBROCOMPACTADOR RANA | dd | 0.14 | 66666.67 | 9333.33
Total actividad
3.08.18 · SUMINISTRO E INSTALACION DE BORDILLO PREFABRICADO A-80 ¦ Unidad: Metro lineal (ML) ¦ Precio: $ 43.536,07
Precio por ML. Materiales: Arena De Peña (0.06 M3), Bordillo Prefabricado A-80 (1 UND), Cemento Gris (6.5 kg), Agua (2 lt). Mano de obra: Auxiliar De Obra 2 (0.48 hh), Oficial Obra 1 (0.48 hh). Etapa de obra: 9. Exteriores.
GRUPO | INSUMO | UNIDAD | CANTIDAD | VALOR UNITARIO | VALOR PARCIAL
Materiales | ARENA DE PEÑA | M3 | 0.06 | 68425 | 4105.5
Materiales | BORDILLO PREFABRICADO A-80 | UND | 1 | 22857.06 | 22857.06
Materiales | CEMENTO GRIS | kg | 6.5 | 730 | 4745
Materiales | AGUA | lt | 2 | 21 | 42
Mano de obra | AUXILIAR DE OBRA 2 (B) | hh | 0.48 | 9037.33 | 4337.92
Mano de obra | OFICIAL OBRA 1 (A) | hh | 0.48 | 15517.89 | 7448.59
Total actividad
3.08.19 · SUMINISTRO E INSTALACION DE SARDINEL PREFABRICADO A-10, INCLUYE MORTERO DE PEGA SEGUN NORMA NTC-4109 ¦ Unidad: Metro lineal (ML) ¦ Precio: $ 51.795,77
Precio por ML. Materiales: Mortero 1:3 (0.01 M3), Sardinel Prefabricado A-10 (1.25 ML). Mano de obra: Auxiliar De Obra 1 (0.08 jr), Oficial Obra 2 (0.02 jr). Equipo: Herrramienta Y Equipo Menor (3.3 %). Etapa de obra: 9. Exteriores.
GRUPO | INSUMO | UNIDAD | CANTIDAD | VALOR UNITARIO | VALOR PARCIAL
Materiales | MORTERO 1:3 | M3 | 0.01 | 470829.15 | 3531.22
Materiales | SARDINEL PREFABRICADO A-10 | ML | 1.25 | 31780 | 39725
Mano de obra | AUXILIAR DE OBRA 1 (A) | jr | 0.08 | 72300.17 | 5784.01
Mano de obra | OFICIAL OBRA 2 (A) | jr | 0.02 | 124137.15 | 2482.74
Equipo | Herrramienta y Equipo Menor(% M.O) | % | 3.3 | 8266.75 | 272.8
Total actividad
3.08.20 · SUMINISTRO E INSTALACIÓN LOSETA PODOTÁCTIL GUÍA (LÍNEAS) 40*40 CM ¦ Unidad: Metro cuadrado (M2) ¦ Precio: $ 72.638,52
Precio por M2. Materiales: Arena Lavada De Peña (0.04 M3), Loseta Podotáctil Guía 40*40 Cm (1 M2), Mortero 1:4 (0.01 M3). Mano de obra: Auxiliar De Obra 2 (0.5 hh), Oficial Obra 1 (0.5 hh). Etapa de obra: 9. Exteriores.
GRUPO | INSUMO | UNIDAD | CANTIDAD | VALOR UNITARIO | VALOR PARCIAL
Materiales | ARENA LAVADA DE PEÑA | M3 | 0.04 | 82125 | 3285
Materiales | LOSETA PODOTÁCTIL GUÍA (LÍNEAS) 40*40 CM | M2 | 1 | 52978.5 | 52978.5
Materiales | MORTERO 1:4 | M3 | 0.01 | 409741.65 | 4097.42
Mano de obra | AUXILIAR DE OBRA 2 (B) | hh | 0.5 | 9037.33 | 4518.66
Mano de obra | OFICIAL OBRA 1 (A) | hh | 0.5 | 15517.89 | 7758.94
Total actividad
3.08.21 · SUMINISTRO E INSTALACIÓN LOSETA PODOTÁCTIL ALERTA (PUNTOS) 40*40 CM ¦ Unidad: Metro cuadrado (M2) ¦ Precio: $ 75.763,52
Precio por M2. Materiales: Arena Lavada De Peña (0.04 M3), Loseta Podotáctil Alerta 40*40 Cm (1 M2), Mortero 1:4 (0.01 M3). Mano de obra: Auxiliar De Obra 2 (0.5 hh), Oficial Obra 1 (0.5 hh). Etapa de obra: 9. Exteriores.
GRUPO | INSUMO | UNIDAD | CANTIDAD | VALOR UNITARIO | VALOR PARCIAL
Materiales | ARENA LAVADA DE PEÑA | M3 | 0.04 | 82125 | 3285
Materiales | LOSETA PODOTÁCTIL ALERTA (PUNTOS) 40*40 CM | M2 | 1 | 56103.5 | 56103.5
Materiales | MORTERO 1:4 | M3 | 0.01 | 409741.65 | 4097.42
Mano de obra | AUXILIAR DE OBRA 2 (B) | hh | 0.5 | 9037.33 | 4518.66
Mano de obra | OFICIAL OBRA 1 (A) | hh | 0.5 | 15517.89 | 7758.94
Total actividad

## 3.09 SEÑALIZACION Y DEMARCACION
Capítulo 3.09 · SEÑALIZACION Y DEMARCACION
17 actividades. Cada tabla lista los insumos de una actividad por unidad de obra.
3.09.01 · BORRADO DE LINEA DE 12 CMS SEGUN NORMA INVIAS ¦ Unidad: Metro lineal (ML) ¦ Precio: $ 3.074,77
Precio por ML. Materiales: Cinta De Demarcacion Cal. 3 (0 UND), Pintura Demarcacion Tipo Trafico (0 gl). Mano de obra: Auxiliar De Pintura 1 (0.14 hh), Oficial Pintura (0.07 hh). Equipo: Herrramienta Y Equipo Menor (3 %). Etapa de obra: 9. Exteriores.
GRUPO | INSUMO | UNIDAD | CANTIDAD | VALOR UNITARIO | VALOR PARCIAL
Materiales | CINTA DE DEMARCACION Cal. 3 (ROLLO 500mx0.10m) | UND | 0 | 31066.67 | 124.27
Materiales | PINTURA DEMARCACION TIPO TRAFICO | gl | 0 | 82633 | 165.27
Mano de obra | AUXILIAR DE PINTURA 1 ( C ) | hh | 0.14 | 10392.41 | 1454.94
Mano de obra | OFICIAL PINTURA (C) | hh | 0.07 | 17845.35 | 1249.17
Equipo | Herrramienta y Equipo Menor(% M.O) | % | 3 | 2704.11 | 81.12
Total actividad
3.09.02 · CAPTAFAROS ¦ Unidad: Unidad (UND) ¦ Precio: $ 18.763,41
Precio por UND. Materiales: Captafaro (1 UND). Mano de obra: Auxiliar De Obra 2 (0.15 hh). Equipo: Alquiler De Camioneta D300 O Similar (0.05 hr). Etapa de obra: 9. Exteriores.
GRUPO | INSUMO | UNIDAD | CANTIDAD | VALOR UNITARIO | VALOR PARCIAL
Materiales | CAPTAFARO (en grado diamante) | UND | 1 | 14518 | 14518
Mano de obra | AUXILIAR DE OBRA 2 (B) | hh | 0.15 | 9037.33 | 1355.6
Equipo | ALQUILER DE CAMIONETA D300 O SIMILAR(ACARREOS, TRANSPORTES) | hr | 0.05 | 57796.26 | 2889.81
Total actividad
3.09.03 · ESTOPEROLES D=10 CM H=25 CMS ¦ Unidad: Unidad (UND) ¦ Precio: $ 6.539,39
Precio por UND. Materiales: Cinta De Demarcacion Cal. 3 (0 UND), Estoperol D=10 Cm H=2.5 Cm (1 UND), Pegante Epoxico De Dos Componentes (0.06 UND). Mano de obra: Auxiliar De Pintura 1 (0.07 hh), Oficial Pintura (0.05 hh). Equipo: Herrramienta Y Equipo Menor (5 %). Etapa de obra: 9. Exteriores.
GRUPO | INSUMO | UNIDAD | CANTIDAD | VALOR UNITARIO | VALOR PARCIAL
Materiales | CINTA DE DEMARCACION Cal. 3 (ROLLO 500mx0.10m) | UND | 0 | 31066.67 | 124.27
Materiales | ESTOPEROL D=10 CM H=2.5 CM | UND | 1 | 2578.33 | 2578.33
Materiales | PEGANTE EPOXICO DE DOS COMPONENTES (para uso fijacion de señalizaciones viales) | UND | 0.06 | 35601 | 2136.06
Mano de obra | AUXILIAR DE PINTURA 1 ( C ) | hh | 0.07 | 10392.41 | 727.47
Mano de obra | OFICIAL PINTURA (C) | hh | 0.05 | 17845.35 | 892.27
Equipo | Herrramienta y Equipo Menor(% M.O) | % | 5 | 1619.74 | 80.99
Total actividad
3.09.04 · MARCAS VIALES CON PINTURA DE TRAFICO SEGUN NORMA INVIAS Y DISEÑO (INCLUYE MICROESFERAS) ¦ Unidad: Metro cuadrado (M2) ¦ Precio: $ 51.709,50
Precio por M2. Materiales: Marcas Viales Con Pintura De Trafico Acrilica Y Microesferas (1.05 M2). Mano de obra: Auxiliar De Pintura 1 (0.5 hh), Oficial Pintura (0.5 hh). Equipo: Camioneta D300 (0.1 hr), Herrramienta Y Equipo Menor (5 %). Etapa de obra: 9. Exteriores.
GRUPO | INSUMO | UNIDAD | CANTIDAD | VALOR UNITARIO | VALOR PARCIAL
Materiales | MARCAS VIALES CON PINTURA DE TRAFICO ACRILICA Y MICROESFERAS | M2 | 1.05 | 30484.57 | 32008.8
Mano de obra | AUXILIAR DE PINTURA 1 ( C ) | hh | 0.5 | 10392.41 | 5196.2
Mano de obra | OFICIAL PINTURA (C) | hh | 0.5 | 17845.35 | 8922.67
Equipo | CAMIONETA D300 | hr | 0.1 | 48758.93 | 4875.89
Equipo | Herrramienta y Equipo Menor(% M.O) | % | 5 | 14118.87 | 705.94
Total actividad
3.09.05 · SEÑALES DE TRANSITO 0.90*1.13 MTS (INFORMATIVAS) SEGUN NORMA INVIAS ¦ Unidad: Unidad (UND) ¦ Precio: $ 522.397,19
Precio por UND. Materiales: Concreto 1:2:4 17.5 Mpa (0.07 M3), Señal Vertical Vial 0.90 * 1.13 M Informativa (1 UND). Mano de obra: Auxiliar De Obra 2 (2.8 hh), Oficial Obra 1 (1.2 hh). Equipo: Camioneta D300 (1 hr), Herrramienta Y Equipo Menor (5 %). Etapa de obra: 9. Exteriores.
GRUPO | INSUMO | UNIDAD | CANTIDAD | VALOR UNITARIO | VALOR PARCIAL
Materiales | CONCRETO 1:2:4 17.5 MPa (2500 PSI) | M3 | 0.07 | 450245.66 | 29265.97
Materiales | SEÑAL VERTICAL VIAL 0.90 * 1.13 M INFORMATIVA | UND | 1 | 398250 | 398250
Mano de obra | AUXILIAR DE OBRA 2 (B) | hh | 2.8 | 9037.33 | 25304.52
Mano de obra | OFICIAL OBRA 1 (A) | hh | 1.2 | 15517.89 | 18621.47
Equipo | CAMIONETA D300 | hr | 1 | 48758.93 | 48758.93
Equipo | Herrramienta y Equipo Menor(% M.O) | % | 5 | 43925.99 | 2196.3
Total actividad
3.09.06 · SEÑALES DE TRANSITO DIMENSIONES 60*75 CMS (DELINEADORES DE CURVA) SEGÚN NORMA INVIAS ¦ Unidad: Unidad (UND) ¦ Precio: $ 225.587,71
Precio por UND. Materiales: Concreto 1:2:4 17.5 Mpa (0.01 M3), Señal Vertical Vial 60 * 75 Cm Preventiva (1 UND). Mano de obra: Auxiliar De Obra 2 (1.3 hh), Oficial Obra 1 (0.65 hh). Equipo: Herrramienta Y Equipo Menor (5 %). Etapa de obra: 9. Exteriores.
GRUPO | INSUMO | UNIDAD | CANTIDAD | VALOR UNITARIO | VALOR PARCIAL
Materiales | CONCRETO 1:2:4 17.5 MPa (2500 PSI) | M3 | 0.01 | 450245.66 | 4502.46
Materiales | SEÑAL VERTICAL VIAL 60 * 75 CM PREVENTIVA | UND | 1 | 198158.33 | 198158.33
Mano de obra | AUXILIAR DE OBRA 2 (B) | hh | 1.3 | 9037.33 | 11748.53
Mano de obra | OFICIAL OBRA 1 (A) | hh | 0.65 | 15517.89 | 10086.63
Equipo | Herrramienta y Equipo Menor(% M.O) | % | 5 | 21835.16 | 1091.76
Total actividad
3.09.07 · SUMINISTRO E INSTALACION DE DEFENSAS VIALES TRAMO RECTO DE 3.81 MTS, CAL. 12. 2 POSTES DE 1.50 mts. Y TERMINALES INCLUYENDO TORNILLERIA, CAPTA- FAROS EN LAMINA GALVANIZADA CAL. 22 EN CINTA REFLECTIVA GRAD. INGENIERIA SEGUN NORMA INVIAS ¦ Unidad: Metro lineal (ML) ¦ Precio: $ 188.559,22
Precio por ML. Materiales: Amortiguador Defensa Metalica (0.2 UND), Terminales (0.26 UND), Captafaro (0.26 UND), Defensa Tramo Recto Efectivo 3.81 Mts. (1 ML) y 1 más. Mano de obra: Auxiliar De Obra 1 (0.08 jr), Oficial Obra 2 (0.02 jr). Equipo: Camion 350 (0.13 hr), Herrramienta Y Equipo Menor (5 %). Etapa de obra: 9. Exteriores.
GRUPO | INSUMO | UNIDAD | CANTIDAD | VALOR UNITARIO | VALOR PARCIAL
Materiales | AMORTIGUADOR DEFENSA METALICA | UND | 0.2 | 37163.24 | 7432.65
Materiales | TERMINALES | UND | 0.26 | 86958.46 | 22783.12
Materiales | CAPTAFARO (en grado diamante) | UND | 0.26 | 14518 | 3803.72
Materiales | DEFENSA TRAMO RECTO EFECTIVO 3.81 MTS. | ML | 1 | 100783.07 | 100783.07
Materiales | POSTES | UND | 0.26 | 144736.52 | 37920.97
Mano de obra | AUXILIAR DE OBRA 1 (A) | jr | 0.08 | 72300.17 | 5784.01
Mano de obra | OFICIAL OBRA 2 (A) | jr | 0.02 | 124137.15 | 2482.74
Equipo | CAMION 350 | hr | 0.13 | 54539.62 | 7155.6
Equipo | Herrramienta y Equipo Menor(% M.O) | % | 5 | 8266.75 | 413.34
Total actividad
3.09.08 · SUMINISTRO E INSTALACION DE DELINEADORES DE CURVA HORIZONTAL DE TAMAÑO 40*50 cm. SEGUN NORMA INVIAS ¦ Unidad: Unidad (UND) ¦ Precio: $ 234.032,98
Precio por UND. Materiales: Delineadores 140 Cm (1 UND). Mano de obra: Auxiliar De Obra 2 (1 hh), Oficial Obra 1 (1 hh). Equipo: Herrramienta Y Equipo Menor (5 %). Etapa de obra: 9. Exteriores.
GRUPO | INSUMO | UNIDAD | CANTIDAD | VALOR UNITARIO | VALOR PARCIAL
Materiales | DELINEADORES 140 CM | UND | 1 | 208250 | 208250
Mano de obra | AUXILIAR DE OBRA 2 (B) | hh | 1 | 9037.33 | 9037.33
Mano de obra | OFICIAL OBRA 1 (A) | hh | 1 | 15517.89 | 15517.89
Equipo | Herrramienta y Equipo Menor(% M.O) | % | 5 | 24555.22 | 1227.76
Total actividad
3.09.09 · SUMINISTRO E INSTALACION DE POSTES DE REFERENCIA ¦ Unidad: Unidad (UND) ¦ Precio: $ 141.868,87
Precio por UND. Materiales: Concreto 1:2:4 17.5 Mpa (0.06 M3), Poste De Referencia En Concreto Incluye Pintura (1 UND). Mano de obra: Auxiliar De Obra 1 (0.35 jr). Equipo: Herrramienta Y Equipo Menor (3.3 %). Etapa de obra: 9. Exteriores.
GRUPO | INSUMO | UNIDAD | CANTIDAD | VALOR UNITARIO | VALOR PARCIAL
Materiales | CONCRETO 1:2:4 17.5 MPa (2500 PSI) | M3 | 0.06 | 450245.66 | 27014.74
Materiales | POSTE DE REFERENCIA EN CONCRETO INCLUYE PINTURA | UND | 1 | 88714 | 88714
Mano de obra | AUXILIAR DE OBRA 1 (A) | jr | 0.35 | 72300.17 | 25305.06
Equipo | Herrramienta y Equipo Menor(% M.O) | % | 3.3 | 25305.06 | 835.07
Total actividad
3.09.10 · SUMINISTRO E INSTALACION DE SEÑALES REGLAMENTARIAS 60 x 60 CM ¦ Unidad: Unidad (UND) ¦ Precio: $ 350.990,44
Precio por UND. Materiales: Concreto 1:2:4 17.5 Mpa (0.01 M3), Cono Tráfico De 70 Cms (1 UND), Señal Reglamentaria (1 UND). Mano de obra: Auxiliar De Obra 2 (1 hh), Oficial Obra 1 (1 hh). Equipo: Herrramienta Y Equipo Menor (5 %). Etapa de obra: 9. Exteriores.
GRUPO | INSUMO | UNIDAD | CANTIDAD | VALOR UNITARIO | VALOR PARCIAL
Materiales | CONCRETO 1:2:4 17.5 MPa (2500 PSI) | M3 | 0.01 | 450245.66 | 4502.46
Materiales | CONO TRÁFICO DE 70 CMS | UND | 1 | 42959 | 42959
Materiales | SEÑAL REGLAMENTARIA | UND | 1 | 277746 | 277746
Mano de obra | AUXILIAR DE OBRA 2 (B) | hh | 1 | 9037.33 | 9037.33
Mano de obra | OFICIAL OBRA 1 (A) | hh | 1 | 15517.89 | 15517.89
Equipo | Herrramienta y Equipo Menor(% M.O) | % | 5 | 24555.22 | 1227.76
Total actividad
3.09.11 · SUMINISTRO E INSTALACION DE SEÑALES REGLAMENTARIAS 75 x 75 CM ¦ Unidad: Unidad (UND) ¦ Precio: $ 341.386,32
Precio por UND. Materiales: Concreto 1:2:4 17.5 Mpa (0.01 M3), Cono Tráfico De 72 Cms (1 UND), Señal Reglamentaria (1 UND). Mano de obra: Auxiliar De Obra 2 (1 hh), Oficial Obra 1 (1 hh). Equipo: Herrramienta Y Equipo Menor (5 %). Etapa de obra: 9. Exteriores.
GRUPO | INSUMO | UNIDAD | CANTIDAD | VALOR UNITARIO | VALOR PARCIAL
Materiales | CONCRETO 1:2:4 17.5 MPa (2500 PSI) | M3 | 0.01 | 450245.66 | 4502.46
Materiales | CONO TRÁFICO DE 72 CMS | UND | 1 | 33354.88 | 33354.88
Materiales | SEÑAL REGLAMENTARIA | UND | 1 | 277746 | 277746
Mano de obra | AUXILIAR DE OBRA 2 (B) | hh | 1 | 9037.33 | 9037.33
Mano de obra | OFICIAL OBRA 1 (A) | hh | 1 | 15517.89 | 15517.89
Equipo | Herrramienta y Equipo Menor(% M.O) | % | 5 | 24555.22 | 1227.76
Total actividad
3.09.12 · SUMINISTRO E INSTALACION DE SEÑALES REGLAMENTARIAS 90 x 90 CM ¦ Unidad: Unidad (UND) ¦ Precio: $ 370.010,77
Precio por UND. Materiales: Concreto 1:2:4 17.5 Mpa (0.01 M3), Cono Tráfico De 1 M (1 UND), Señal Reglamentaria (1 UND). Mano de obra: Auxiliar De Obra 2 (1 hh), Oficial Obra 1 (1 hh). Equipo: Herrramienta Y Equipo Menor (5 %). Etapa de obra: 9. Exteriores.
GRUPO | INSUMO | UNIDAD | CANTIDAD | VALOR UNITARIO | VALOR PARCIAL
Materiales | CONCRETO 1:2:4 17.5 MPa (2500 PSI) | M3 | 0.01 | 450245.66 | 4502.46
Materiales | CONO TRÁFICO DE 1 M | UND | 1 | 61979.33 | 61979.33
Materiales | SEÑAL REGLAMENTARIA | UND | 1 | 277746 | 277746
Mano de obra | AUXILIAR DE OBRA 2 (B) | hh | 1 | 9037.33 | 9037.33
Mano de obra | OFICIAL OBRA 1 (A) | hh | 1 | 15517.89 | 15517.89
Equipo | Herrramienta y Equipo Menor(% M.O) | % | 5 | 24555.22 | 1227.76
Total actividad
3.09.13 · SUMINISTRO E INSTALACION DE TACHAS REFLECTIVAS UNIDIRECCIONALES Y BIDIRECCIONALES ¦ Unidad: Unidad (UND) ¦ Precio: $ 8.040,18
Precio por UND. Materiales: Tachas Reflectivas (1 UND), Resina Termoplastica (0.02 kg). Mano de obra: Auxiliar De Obra 2 (0.1 hh), Oficial Obra 1 (0.04 hh). Equipo: Camioneta D300 (0.01 hr), Maquina Termica (0.01 hr), Herrramienta Y Equipo Menor (1 %). Etapa de obra: 9. Exteriores.
GRUPO | INSUMO | UNIDAD | CANTIDAD | VALOR UNITARIO | VALOR PARCIAL
Materiales | TACHAS REFLECTIVAS | UND | 1 | 5796.5 | 5796.5
Materiales | RESINA TERMOPLASTICA | kg | 0.02 | 7179.78 | 143.6
Mano de obra | AUXILIAR DE OBRA 2 (B) | hh | 0.1 | 9037.33 | 903.73
Mano de obra | OFICIAL OBRA 1 (A) | hh | 0.04 | 15517.89 | 620.72
Equipo | CAMIONETA D300 | hr | 0.01 | 48758.93 | 390.07
Equipo | MAQUINA TERMICA | hr | 0.01 | 21290 | 170.32
Equipo | Herrramienta y Equipo Menor(% M.O) | % | 1 | 1524.45 | 15.24
Total actividad
3.09.14 · SUMINISTRO E INSTALACION SEÑAL VIAL INFORMATIVA, TAMAÑO 2m x 50 cm con soporte en H SEGÚN NORMA INVIAS ¦ Unidad: Unidad (UND) ¦ Precio: $ 489.290,35
Precio por UND. Materiales: Concreto 1:2:4 17.5 Mpa (0.03 M3), Señal Vial Informativo (1 UND). Mano de obra: Auxiliar De Obra 2 (1 hh), Oficial Obra 1 (1 hh). Equipo: Herrramienta Y Equipo Menor (5 %). Etapa de obra: 9. Exteriores.
GRUPO | INSUMO | UNIDAD | CANTIDAD | VALOR UNITARIO | VALOR PARCIAL
Materiales | CONCRETO 1:2:4 17.5 MPa (2500 PSI) | M3 | 0.03 | 450245.66 | 13507.37
Materiales | SEÑAL VIAL INFORMATIVO | UND | 1 | 450000 | 450000
Mano de obra | AUXILIAR DE OBRA 2 (B) | hh | 1 | 9037.33 | 9037.33
Mano de obra | OFICIAL OBRA 1 (A) | hh | 1 | 15517.89 | 15517.89
Equipo | Herrramienta y Equipo Menor(% M.O) | % | 5 | 24555.22 | 1227.76
Total actividad
3.09.15 · SUMINISTRO E INSTALACION SEÑAL VIAL PREVENTIVA, TAMAÑO 75*75 cm. SEGUN ¦ Unidad: Unidad (UND) ¦ Precio: $ 245.332,02
Precio por UND. Materiales: Concreto 1:2:4 17.5 Mpa (0.03 M3), Señal Preventiva (1 UND). Mano de obra: Auxiliar De Obra 2 (1 hh), Oficial Obra 1 (1 hh). Equipo: Herrramienta Y Equipo Menor (5 %). Etapa de obra: 9. Exteriores.
GRUPO | INSUMO | UNIDAD | CANTIDAD | VALOR UNITARIO | VALOR PARCIAL
Materiales | CONCRETO 1:2:4 17.5 MPa (2500 PSI) | M3 | 0.03 | 450245.66 | 13507.37
Materiales | SEÑAL PREVENTIVA | UND | 1 | 206041.67 | 206041.67
Mano de obra | AUXILIAR DE OBRA 2 (B) | hh | 1 | 9037.33 | 9037.33
Mano de obra | OFICIAL OBRA 1 (A) | hh | 1 | 15517.89 | 15517.89
Equipo | Herrramienta y Equipo Menor(% M.O) | % | 5 | 24555.22 | 1227.76
Total actividad
3.09.16 · SUMINISTRO E INSTALACION SEÑAL VIAL REGLAMENTARIA, DIAMETRO 75 cm. SEGÚN NORMA INVIAS ¦ Unidad: Unidad (UND) ¦ Precio: $ 317.036,35
Precio por UND. Materiales: Concreto 1:2:4 17.5 Mpa (0.03 M3), Señal Reglamentaria (1 UND). Mano de obra: Auxiliar De Obra 2 (1 hh), Oficial Obra 1 (1 hh). Equipo: Herrramienta Y Equipo Menor (5 %). Etapa de obra: 9. Exteriores.
GRUPO | INSUMO | UNIDAD | CANTIDAD | VALOR UNITARIO | VALOR PARCIAL
Materiales | CONCRETO 1:2:4 17.5 MPa (2500 PSI) | M3 | 0.03 | 450245.66 | 13507.37
Materiales | SEÑAL REGLAMENTARIA | UND | 1 | 277746 | 277746
Mano de obra | AUXILIAR DE OBRA 2 (B) | hh | 1 | 9037.33 | 9037.33
Mano de obra | OFICIAL OBRA 1 (A) | hh | 1 | 15517.89 | 15517.89
Equipo | Herrramienta y Equipo Menor(% M.O) | % | 5 | 24555.22 | 1227.76
Total actividad
3.09.17 · SUMINISTRO Y APLICACION DE PINTURA ACRILICA CON MICROESFERAS, LINEAS CONTINUAS Y DISCONTINUAS DE 12 CMS SEGUN NORMA INVIAS ¦ Unidad: Metro lineal (ML) ¦ Precio: $ 2.328,25
Precio por ML. Materiales: Disolvente Thiner (0 gl), Esferas Reflectivas (0.05 kg), Pintura Acrilica Base Agua Para Demarcacion (0.02 gl). Mano de obra: Auxiliar De Obra 1 (0 jr), Oficial Obra 2 (0 jr). Equipo: Camioneta D300 (0 hr), Vehiculo Delineador (0 hr), Herrramienta Y Equipo Menor (5 %). Etapa de obra: 9. Exteriores.
GRUPO | INSUMO | UNIDAD | CANTIDAD | VALOR UNITARIO | VALOR PARCIAL
Materiales | DISOLVENTE THINER | gl | 0 | 20966.67 | 8.39
Materiales | ESFERAS REFLECTIVAS | kg | 0.05 | 3589.03 | 179.45
Materiales | PINTURA ACRILICA BASE AGUA PARA DEMARCACION | gl | 0.02 | 87340 | 1746.8
Mano de obra | AUXILIAR DE OBRA 1 (A) | jr | 0 | 72300.17 | 115.68
Mano de obra | OFICIAL OBRA 2 (A) | jr | 0 | 124137.15 | 99.31
Equipo | CAMIONETA D300 | hr | 0 | 48758.93 | 39.01
Equipo | VEHICULO DELINEADOR | hr | 0 | 107382.63 | 128.86
Equipo | Herrramienta y Equipo Menor(% M.O) | % | 5 | 214.99 | 10.75
Total actividad

## 3.10 PUENTES
Capítulo 3.10 · PUENTES
12 actividades. Cada tabla lista los insumos de una actividad por unidad de obra.
3.10.01 · CONCRETO DE 21 MPa - (3000 P.S.I) PARA BARANDAS, INCLUYE REFUERZO , SEGUN INVIAS ¦ Unidad: Metro cúbico (M3) ¦ Precio: $ 1.749.674,79
Precio por M3. Materiales: Alambre Negro No. 18 (2 kg), Acero 37000 Psi (83.52 kg), Acero 60000 Psi (85.02 kg), Concreto Clase D 21 Mpa (1.05 M3) y 3 más. Mano de obra: Auxiliar De Obra 1 (2 jr), Oficial Obra 2 (1 jr). Equipo: Vibrador De Concreto (0.3 hr), Herrramienta Y Equipo Menor (0.2 %). Etapa de obra: 4. Estructura.
GRUPO | INSUMO | UNIDAD | CANTIDAD | VALOR UNITARIO | VALOR PARCIAL
Materiales | ALAMBRE NEGRO NO. 18 | kg | 2 | 4155 | 8310
Materiales | ACERO 37000 PSI | kg | 83.52 | 2930 | 244713.6
Materiales | ACERO 60000 PSI | kg | 85.02 | 2982 | 253529.64
Materiales | CONCRETO CLASE D 21 MPa (3000 PSI) | M3 | 1.05 | 475506.98 | 499282.33
Materiales | TABLA BURRA ORDINARIO 0.30 | ML | 33.3 | 6222.23 | 207200.26
Materiales | PUNTILLA CON Y SIN CABEZA 2 | lb | 8 | 3433 | 27464
Materiales | REPISA | ML | 25 | 9483.5 | 237087.5
Mano de obra | AUXILIAR DE OBRA 1 (A) | jr | 2 | 72300.17 | 144600.34
Mano de obra | OFICIAL OBRA 2 (A) | jr | 1 | 124137.15 | 124137.15
Equipo | VIBRADOR DE CONCRETO | hr | 0.3 | 9375 | 2812.5
Equipo | Herrramienta y Equipo Menor(% M.O) | % | 0.2 | 268737.49 | 537.47
Total actividad
3.10.02 · CONCRETO DE 28 MPa - (4000 PSI) PARA PLACAS Y VIGAS , LONGITUD MAYOR A ¦ Unidad: Metro cúbico (M3) ¦ Precio: $ 1.017.236,07
Precio por M3. Materiales: Concreto Clase C 28 Mpa (1.05 M3), Formaleta Para Puentes De 14,1 A 21,0 Mts. (1 gl). Mano de obra: Auxiliar De Obra 1 (3.7 jr), Oficial Obra 2 (0.56 jr). Equipo: Vibrador De Concreto (1 hr), Herrramienta Y Equipo Menor (3.3 %). Etapa de obra: 4. Estructura.
GRUPO | INSUMO | UNIDAD | CANTIDAD | VALOR UNITARIO | VALOR PARCIAL
Materiales | CONCRETO CLASE C 28 MPa (4000 PSI) | M3 | 1.05 | 543324.7 | 570490.94
Materiales | FORMALETA PARA PUENTES DE 14,1 A 21,0 MTS. | gl | 1 | 89220.79 | 89220.79
Mano de obra | AUXILIAR DE OBRA 1 (A) | jr | 3.7 | 72300.17 | 267510.63
Mano de obra | OFICIAL OBRA 2 (A) | jr | 0.56 | 124137.15 | 69516.8
Equipo | VIBRADOR DE CONCRETO | hr | 1 | 9375 | 9375
Equipo | Herrramienta y Equipo Menor(% M.O) | % | 3.3 | 337027.43 | 11121.91
Total actividad
3.10.03 · CONCRETO DE 28 MPa - (4000 PSI) PARA PLACAS Y VIGAS , LONGITUD DE 0 A 7.0 ¦ Unidad: Metro cúbico (M3) ¦ Precio: $ 890.417,74
Precio por M3. Materiales: Concreto Clase C 28 Mpa (1.05 M3), Formaleta Para Puentes De 0 A 7,0 Mts. (1 gl). Mano de obra: Auxiliar De Obra 1 (2.8 jr), Oficial Obra 2 (0.42 jr). Equipo: Vibrador De Concreto (0.5 hr), Herrramienta Y Equipo Menor (3.3 %). Etapa de obra: 4. Estructura.
GRUPO | INSUMO | UNIDAD | CANTIDAD | VALOR UNITARIO | VALOR PARCIAL
Materiales | CONCRETO CLASE C 28 MPa (4000 PSI) | M3 | 1.05 | 543324.7 | 570490.94
Materiales | FORMALETA PARA PUENTES DE 0 A 7,0 MTS. | gl | 1 | 52683.31 | 52683.31
Mano de obra | AUXILIAR DE OBRA 1 (A) | jr | 2.8 | 72300.17 | 202440.48
Mano de obra | OFICIAL OBRA 2 (A) | jr | 0.42 | 124137.15 | 51727.95
Equipo | VIBRADOR DE CONCRETO | hr | 0.5 | 9375 | 4687.5
Equipo | Herrramienta y Equipo Menor(% M.O) | % | 3.3 | 254168.43 | 8387.56
Total actividad
3.10.04 · CONCRETO DE 28 MPa - (4000 PSI) PARA PLACAS Y VIGAS , LONGITUD DE 7,1 A 14.0 Mts. ¦ Unidad: Metro cúbico (M3) ¦ Precio: $ 983.390,23
Precio por M3. Materiales: Concreto Clase C 28 Mpa (1.05 M3), Formaleta Para Puentes De 7,1 A 14,0 Mts. (1 gl). Mano de obra: Auxiliar De Obra 1 (3.8 jr), Oficial Obra 2 (0.5 jr). Equipo: Vibrador De Concreto (0.5 hr), Herrramienta Y Equipo Menor (3.3 %). Etapa de obra: 4. Estructura.
GRUPO | INSUMO | UNIDAD | CANTIDAD | VALOR UNITARIO | VALOR PARCIAL
Materiales | CONCRETO CLASE C 28 MPa (4000 PSI) | M3 | 1.05 | 543324.7 | 570490.94
Materiales | FORMALETA PARA PUENTES DE 7,1 A 14,0 MTS. | gl | 1 | 60287.87 | 60287.87
Mano de obra | AUXILIAR DE OBRA 1 (A) | jr | 3.8 | 72300.17 | 274740.65
Mano de obra | OFICIAL OBRA 2 (A) | jr | 0.5 | 124137.15 | 62068.57
Equipo | VIBRADOR DE CONCRETO | hr | 0.5 | 9375 | 4687.5
Equipo | Herrramienta y Equipo Menor(% M.O) | % | 3.3 | 336809.22 | 11114.7
Total actividad
3.10.05 · GUARDARUEDAS EN CONCRETO 28 MPA (4000 PSI) FUNDIDA EN SITIO, (NO INCLUYE REFUERZO) ¦ Unidad: Metro cúbico (M3) ¦ Precio: $ 695.107,88
Precio por M3. Materiales: Concreto Clase C 28 Mpa (1.05 M3), Madera Repisa 3 M (1.47 ML), Madera Tabla Burra (3.23 ML), Madera Vara De Clavo (1.91 ML) y 1 más. Mano de obra: Auxiliar De Obra 1 (1 jr), Oficial Obra 1 (0.5 hh). Equipo: Herrramienta Y Equipo Menor (3.3 %). Etapa de obra: 4. Estructura.
GRUPO | INSUMO | UNIDAD | CANTIDAD | VALOR UNITARIO | VALOR PARCIAL
Materiales | CONCRETO CLASE C 28 MPa (4000 PSI) | M3 | 1.05 | 543324.7 | 570490.94
Materiales | MADERA REPISA 3 M | ML | 1.47 | 5286.26 | 7770.8
Materiales | MADERA TABLA BURRA | ML | 3.23 | 7381.08 | 23840.89
Materiales | MADERA VARA DE CLAVO | ML | 1.91 | 2555 | 4880.05
Materiales | PUNTILLA CON Y SIN CABEZA 2 | lb | 1.58 | 3433 | 5424.14
Mano de obra | AUXILIAR DE OBRA 1 (A) | jr | 1 | 72300.17 | 72300.17
Mano de obra | OFICIAL OBRA 1 (A) | hh | 0.5 | 15517.89 | 7758.94
Equipo | Herrramienta y Equipo Menor(% M.O) | % | 3.3 | 80059.11 | 2641.95
Total actividad
3.10.06 · SELLADO DE JUNTAS EN PAVIMENTO DE CONCRETO HIDRAULICO (INCLUYE LIMPIEZA, SUMINISTRO E INSTALCION DE FONDO Y SELLANTE) ¦ Unidad: Metro lineal (ML) ¦ Precio: $ 12.119,25
Precio por ML. Materiales: Backer-Rod (1 ML), Sikaflex Pro 3 Wf Tubo 600 Cc O Similar. (0.03 UND). Mano de obra: Auxiliar De Obra 2 (0.4 hh), Oficial Obra 1 (0.4 hh). Equipo: Herrramienta Y Equipo Menor (7 %). Etapa de obra: 4. Estructura.
GRUPO | INSUMO | UNIDAD | CANTIDAD | VALOR UNITARIO | VALOR PARCIAL
Materiales | BACKER-ROD (ESPUMA DE POLIETITELO) | ML | 1 | 287.24 | 287.24
Materiales | SIKAFLEX PRO 3 WF tubo 600 cc o Similar. | UND | 0.03 | 44079 | 1322.37
Mano de obra | AUXILIAR DE OBRA 2 (B) | hh | 0.4 | 9037.33 | 3614.93
Mano de obra | OFICIAL OBRA 1 (A) | hh | 0.4 | 15517.89 | 6207.16
Equipo | Herrramienta y Equipo Menor(% M.O) | % | 7 | 9822.09 | 687.55
Total actividad
3.10.07 · SUMINISTRO E INSTALACION DE BARANDAS EN TUBERÍA METÁLICA AGUA NEGRA D=2", C. 0.80, SOLDADO, SEGUN DISEÑO, INCLUYE ANTICORROSIVO Y ¦ Unidad: Metro lineal (ML) ¦ Precio: $ 331.577,11
Precio por ML. Materiales: Tubo Metálio Agua Negra D= 2``, C. 0,80 (4 ML), Pintura Para Barandas Metálicas (1.5 glb), Soldadura Electrica (0.5 kg). Mano de obra: Auxiliar De Obra 1 (0.5 jr), Oficial Obra 2 (0.5 jr), Soldador 1 (0.5 jr). Equipo: Compresor De Pintura (0 dd), Equipo De Soldadura (0.5 hr), Herrramienta Y Equipo Menor (5 %). Etapa de obra: 4. Estructura.
GRUPO | INSUMO | UNIDAD | CANTIDAD | VALOR UNITARIO | VALOR PARCIAL
Materiales | TUBO METÁLIO AGUA NEGRA D= 2``, C. 0,80 | ML | 4 | 9479 | 37916
Materiales | PINTURA PARA BARANDAS METÁLICAS | glb | 1.5 | 66150 | 99225
Materiales | SOLDADURA ELECTRICA (SOLDADURA 7018) | kg | 0.5 | 11906 | 5953
Mano de obra | AUXILIAR DE OBRA 1 (A) | jr | 0.5 | 72300.17 | 36150.08
Mano de obra | OFICIAL OBRA 2 (A) | jr | 0.5 | 124137.15 | 62068.57
Mano de obra | SOLDADOR 1 | jr | 0.5 | 148967.85 | 74483.93
Equipo | COMPRESOR DE PINTURA | dd | 0 | 99264 | 148.9
Equipo | EQUIPO DE SOLDADURA | hr | 0.5 | 13993 | 6996.5
Equipo | Herrramienta y Equipo Menor(% M.O) | % | 5 | 172702.58 | 8635.13
Total actividad
3.10.08 · SUMINISTRO E INSTALACION DE APOYOS DE NEOPRENO . DUREZA 75, E= 1/4" ¦ Unidad: Metro cuadrado (M2) ¦ Precio: $ 331.974,44
Precio por M2. Materiales: Neopreno, Dureza 75, E= 1/4`` (1.1 M2). Mano de obra: Oficial Obra 2 (0.33 jr). Equipo: Herrramienta Y Equipo Menor (0.7 %). Etapa de obra: 4. Estructura.
GRUPO | INSUMO | UNIDAD | CANTIDAD | VALOR UNITARIO | VALOR PARCIAL
Materiales | NEOPRENO, DUREZA 75, E= 1/4`` | M2 | 1.1 | 263918.1 | 290309.91
Mano de obra | OFICIAL OBRA 2 (A) | jr | 0.33 | 124137.15 | 41374.91
Equipo | Herrramienta y Equipo Menor(% M.O) | % | 0.7 | 41374.91 | 289.62
Total actividad
3.10.09 · SUMINISTRO E INSTALACION DE DESAGUES EN TUBERIA SANITARIA PVC D=3" ¦ Unidad: Metro lineal (ML) ¦ Precio: $ 25.601,82
Precio por ML. Materiales: Tubería Sanitaria Pvc D= 3`` Para Desagues (1 ML), Limpiador 1/4 Pvc (0.02 gl), Soldadura Liquida Pvc 1/4`` (0.02 gl). Mano de obra: Auxiliar De Obra 1 (0.1 jr). Equipo: Herrramienta Y Equipo Menor (0.65 %). Etapa de obra: 4. Estructura.
GRUPO | INSUMO | UNIDAD | CANTIDAD | VALOR UNITARIO | VALOR PARCIAL
Materiales | TUBERÍA SANITARIA PVC D= 3`` PARA DESAGUES | ML | 1 | 16665 | 16665
Materiales | LIMPIADOR 1/4 PVC | gl | 0.02 | 31500 | 504
Materiales | SOLDADURA LIQUIDA PVC 1/4`` | gl | 0.02 | 72237.67 | 1155.8
Mano de obra | AUXILIAR DE OBRA 1 (A) | jr | 0.1 | 72300.17 | 7230.02
Equipo | Herrramienta y Equipo Menor(% M.O) | % | 0.65 | 7230.02 | 47
Total actividad
3.10.10 · SUMINISTRO E INSTALACION DE JUNTAS DE DILATACION EN ANGULO DE 3"x3"x3/8", INCLUYE HIERRO DE ANCLAJE, CINTA SIKA O-22 ¦ Unidad: Metro lineal (ML) ¦ Precio: $ 432.582,97
Precio por ML. Materiales: Angulo Estructural 3``x3``x3/8`` (2 ML), Suministro Figurado Y Armado De Acero De Refuerzo 60000 Psi 420 Mpa (4 kg), Cinta Flexible Para Sellos De Juntas Sika O-22 (1.05 ML), Platina De Acero 2-5/8``x2-5/8``x3/8`` (2 UND). Mano de obra: Auxiliar De Obra 1 (1 jr), Oficial Obra 2 (0.5 jr), Soldador 1 (0.5 jr). Equipo: Equipo De Soldadura (0.6 hr), Herrramienta Y Equipo Menor (3.3 %). Etapa de obra: 4. Estructura.
GRUPO | INSUMO | UNIDAD | CANTIDAD | VALOR UNITARIO | VALOR PARCIAL
Materiales | ANGULO ESTRUCTURAL 3``X3``X3/8`` | ML | 2 | 46856.73 | 93713.46
Materiales | SUMINISTRO FIGURADO Y ARMADO DE ACERO DE REFUERZO 60000 PSI 420 MPA | kg | 4 | 4427.28 | 17709.12
Materiales | CINTA FLEXIBLE PARA SELLOS DE JUNTAS SIKA O-22 | ML | 1.05 | 54866.67 | 57610
Materiales | PLATINA DE ACERO 2-5/8``X2-5/8``X3/8`` | UND | 2 | 19704.89 | 39409.78
Mano de obra | AUXILIAR DE OBRA 1 (A) | jr | 1 | 72300.17 | 72300.17
Mano de obra | OFICIAL OBRA 2 (A) | jr | 0.5 | 124137.15 | 62068.57
Mano de obra | SOLDADOR 1 | jr | 0.5 | 148967.85 | 74483.93
Equipo | EQUIPO DE SOLDADURA | hr | 0.6 | 13993 | 8395.8
Equipo | Herrramienta y Equipo Menor(% M.O) | % | 3.3 | 208852.67 | 6892.14
Total actividad
3.10.11 · SUMINISTRO FIGURADO Y ARMADO DE ACERO DE REFUERZO 37000 PSI 240 MPA ¦ Unidad: Kilogramo (kg) ¦ Precio: $ 4.170,69
Precio por kg. Materiales: Alambre Negro No. 18 (0.03 kg), Acero 37000 Psi (1.05 kg), Segueta (0.03 UND). Mano de obra: Auxiliar De Obra 2 (0.05 hh), Oficial Obra 1 (0.02 hh). Equipo: Herrramienta Y Equipo Menor (5 %). Etapa de obra: 4. Estructura.
GRUPO | INSUMO | UNIDAD | CANTIDAD | VALOR UNITARIO | VALOR PARCIAL
Materiales | ALAMBRE NEGRO NO. 18 | kg | 0.03 | 4155 | 124.65
Materiales | ACERO 37000 PSI | kg | 1.05 | 2930 | 3076.5
Materiales | SEGUETA | UND | 0.03 | 3159.98 | 94.8
Mano de obra | AUXILIAR DE OBRA 2 (B) | hh | 0.05 | 9037.33 | 448.25
Mano de obra | OFICIAL OBRA 1 (A) | hh | 0.02 | 15517.89 | 384.84
Equipo | Herrramienta y Equipo Menor(% M.O) | % | 5 | 833.09 | 41.65
Total actividad
3.10.12 · SUMINISTRO FIGURADO Y ARMADO DE ACERO DE REFUERZO 60000 PSI 420 MPA ¦ Unidad: Kilogramo (kg) ¦ Precio: $ 4.427,28
Precio por kg. Materiales: Alambre Negro No. 18 (0.03 kg), Acero 60000 Psi (1.05 kg), Segueta (0.03 UND). Mano de obra: Auxiliar De Obra 2 (0.06 hh), Oficial Obra 1 (0.03 hh). Equipo: Herrramienta Y Equipo Menor (7.2 %). Etapa de obra: 4. Estructura.
GRUPO | INSUMO | UNIDAD | CANTIDAD | VALOR UNITARIO | VALOR PARCIAL
Materiales | ALAMBRE NEGRO NO. 18 | kg | 0.03 | 4155 | 124.65
Materiales | ACERO 60000 PSI | kg | 1.05 | 2982 | 3131.1
Materiales | SEGUETA | UND | 0.03 | 3159.98 | 94.8
Mano de obra | AUXILIAR DE OBRA 2 (B) | hh | 0.06 | 9037.33 | 540.43
Mano de obra | OFICIAL OBRA 1 (A) | hh | 0.03 | 15517.89 | 463.98
Equipo | Herrramienta y Equipo Menor(% M.O) | % | 7.2 | 1004.41 | 72.32
Total actividad

## 3.11 MANTENIMIENTO
Capítulo 3.11 · MANTENIMIENTO
7 actividades. Cada tabla lista los insumos de una actividad por unidad de obra.
3.11.01 · CUNETEO Y PERFILADO DE LA BANCA EXISTENTE ( EN MANTENIMIENTO VIAL) ¦ Unidad: Kilómetro (km) ¦ Precio: $ 628.400,00
Precio por km. Equipo: Motoniveladora Potencia Minima 120 Hp Y Max 215 Hp (4 hr). Etapa de obra: 9. Exteriores.
GRUPO | INSUMO | UNIDAD | CANTIDAD | VALOR UNITARIO | VALOR PARCIAL
Equipo | MOTONIVELADORA POTENCIA MINIMA 120 HP Y MAX 215 HP | hr | 4 | 157100 | 628400
Total actividad
3.11.02 · ESCARIFICACION, MEZCLADO, CONFORMACION Y COMPACTACION DE SUBBASE Y/O BASE ¦ Unidad: Kilómetro (km) ¦ Precio: $ 6.086.507,61
Precio por km. Mano de obra: Auxiliar De Obra 1 (1 jr). Equipo: Carrotanque (18.18 hr), Motoniveladora Potencia Minima 120 Hp Y Max 215 Hp (18.18 hr), Vibrocompactador Ca-15 O Similar (18.18 hr). Etapa de obra: 9. Exteriores.
GRUPO | INSUMO | UNIDAD | CANTIDAD | VALOR UNITARIO | VALOR PARCIAL
Mano de obra | AUXILIAR DE OBRA 1 (A) | jr | 1 | 72300.17 | 72300.17
Equipo | CARROTANQUE | hr | 18.18 | 74712.95 | 1358415.91
Equipo | MOTONIVELADORA POTENCIA MINIMA 120 HP Y MAX 215 HP | hr | 18.18 | 157100 | 2856360.78
Equipo | VIBROCOMPACTADOR CA-15 O SIMILAR | hr | 18.18 | 98968.79 | 1799430.75
Total actividad
3.11.03 · LIMPIEZA DE ALCANTARILLAS CON DIAMETRO MENOR O IGUAL A 36", INCLUYE RECTIFICACION DE DESCOLES CON RETIRO DE SOBRANTES Y OBSTACULOS ACARREO LIBRE DE 5 KM ¦ Unidad: Unidad (UND) ¦ Precio: $ 224.058,23
Precio por UND. Mano de obra: Auxiliar De Obra 1 (3 jr). Equipo: Herrramienta Y Equipo Menor (3.3 %). Etapa de obra: 9. Exteriores.
GRUPO | INSUMO | UNIDAD | CANTIDAD | VALOR UNITARIO | VALOR PARCIAL
Mano de obra | AUXILIAR DE OBRA 1 (A) | jr | 3 | 72300.17 | 216900.51
Equipo | Herrramienta y Equipo Menor(% M.O) | % | 3.3 | 216900.51 | 7157.72
Total actividad
3.11.04 · LIMPIEZA DE CUNETAS EN TIERRA CON RECTIFICACION DE SALIDAS Y DESCOLES, INCLUYE RETIRO DE SOBRANTES FUERADE LA ZONA DE LA VIA ( INCLUYE ACARREO LIBRE DE 5 KM) ¦ Unidad: Metro lineal (ML) ¦ Precio: $ 5.601,45
Precio por ML. Mano de obra: Auxiliar De Obra 1 (0.08 jr). Equipo: Herrramienta Y Equipo Menor (3.3 %). Etapa de obra: 9. Exteriores.
GRUPO | INSUMO | UNIDAD | CANTIDAD | VALOR UNITARIO | VALOR PARCIAL
Mano de obra | AUXILIAR DE OBRA 1 (A) | jr | 0.08 | 72300.17 | 5422.51
Equipo | Herrramienta y Equipo Menor(% M.O) | % | 3.3 | 5422.51 | 178.94
Total actividad
3.11.05 · LIMPIEZA DE CUNETAS REVESTIDAS CON RECTIFICACION DE SALIDAS Y DESCOLES,INCLUYE RETIRO DE SOBRANTES FUERA DE LA ZONA DE VIA ( INCLUYE ACARREO LIBRE DE 5 KM) ¦ Unidad: Metro lineal (ML) ¦ Precio: $ 2.800,73
Precio por ML. Mano de obra: Auxiliar De Obra 1 (0.04 jr). Equipo: Herrramienta Y Equipo Menor (3.3 %). Etapa de obra: 9. Exteriores.
GRUPO | INSUMO | UNIDAD | CANTIDAD | VALOR UNITARIO | VALOR PARCIAL
Mano de obra | AUXILIAR DE OBRA 1 (A) | jr | 0.04 | 72300.17 | 2711.26
Equipo | Herrramienta y Equipo Menor(% M.O) | % | 3.3 | 2711.26 | 89.47
Total actividad
3.11.06 · LIMPIEZA DE PONTONES Y BOX COULVERT, INCLUYE RECTIFICACION DE DESCOLES CON RETIRO DE SOBRANTES Y OBSTACULOS ACARREO LIBRE DE 5 KM ¦ Unidad: Unidad (UN) ¦ Precio: $ 263.604,50
Precio por UN. Mano de obra: Auxiliar De Obra 1 (3.53 jr). Equipo: Herrramienta Y Equipo Menor (3.3 %). Etapa de obra: 9. Exteriores.
GRUPO | INSUMO | UNIDAD | CANTIDAD | VALOR UNITARIO | VALOR PARCIAL
Mano de obra | AUXILIAR DE OBRA 1 (A) | jr | 3.53 | 72300.17 | 255183.45
Equipo | Herrramienta y Equipo Menor(% M.O) | % | 3.3 | 255183.45 | 8421.05
Total actividad
3.11.07 · ROCERIA A CADA LA LADO DE LA VIA Y/0 ZONAS NECESARIAS PARA BUENA VISIBILIDAD ¦ Unidad: Hectárea (HA) ¦ Precio: $ 485.725,59
Precio por HA. Mano de obra: Auxiliar De Obra 1 (3.48 jr). Equipo: Guadañadora (26.67 hr), Herrramienta Y Equipo Menor (3.3 %). Transporte: Transporte De Material (25 M3-km). Etapa de obra: 9. Exteriores.
GRUPO | INSUMO | UNIDAD | CANTIDAD | VALOR UNITARIO | VALOR PARCIAL
Mano de obra | AUXILIAR DE OBRA 1 (A) | jr | 3.48 | 72300.17 | 251604.59
Equipo | GUADAÑADORA | hr | 26.67 | 7226.17 | 192693.05
Equipo | Herrramienta y Equipo Menor(% M.O) | % | 3.3 | 251604.59 | 8302.95
Transporte | TRANSPORTE DE MATERIAL (VOLQUETA ACARREO) | M3-km | 25 | 1325 | 33125
Total actividad

## 3.12 TRANSPORTE
Capítulo 3.12 · TRANSPORTE
6 actividades. Cada tabla lista los insumos de una actividad por unidad de obra.
3.12.01 · CARGUE Y TRANSPORTE DE MATERIALES SUELTOS, PRODUCTO DE SOBRANTES Y/O DERRUMBES (INCLUYE ACARREO LIBRE ) ¦ Unidad: Metro cúbico (M3) ¦ Precio: $ 4.902,53
Precio por M3. Equipo: Retroexcavadora Jd-510 O Similar (0.03 hr). Transporte: Transporte De Material (1 M3-km). Etapa de obra: 1. Preliminares.
GRUPO | INSUMO | UNIDAD | CANTIDAD | VALOR UNITARIO | VALOR PARCIAL
Equipo | RETROEXCAVADORA JD-510 O SIMILAR | hr | 0.03 | 107433.33 | 3577.53
Transporte | TRANSPORTE DE MATERIAL (VOLQUETA ACARREO) | M3-km | 1 | 1325 | 1325
Total actividad
3.12.02 · TRANSPORTE DE MATERIAL SUELTO ¦ Unidad: Metro cúbico por kilómetro (M3-km) ¦ Precio: $ 1.325,00
Precio por M3-km. Transporte: Transporte De Material (1 M3-km). Etapa de obra: 1. Preliminares.
GRUPO | INSUMO | UNIDAD | CANTIDAD | VALOR UNITARIO | VALOR PARCIAL
Transporte | TRANSPORTE DE MATERIAL (VOLQUETA ACARREO) | M3-km | 1 | 1325 | 1325
Total actividad
3.12.03 · TRANSPORTE DE MATERIAL DE AFIRMADO Y/O GRANULAR DESPUÉS DE 5 KM (INSTALADO Y COMPACTADO SEGÚN SECCIÓN DE DISEÑO). ¦ Unidad: Metro cúbico por kilómetro (M3-km) ¦ Precio: $ 1.656,25
Precio por M3-km. Transporte: Transporte De Material (1.25 M3-km). Etapa de obra: 1. Preliminares.
GRUPO | INSUMO | UNIDAD | CANTIDAD | VALOR UNITARIO | VALOR PARCIAL
Transporte | TRANSPORTE DE MATERIAL (VOLQUETA ACARREO) | M3-km | 1.25 | 1325 | 1656.25
Total actividad
3.12.04 · TRANSPORTE DE MATERIALES MEDIDOS EN BANCO PRODUCTO DE EXCAVACIONES DE CORTES, CANALES Y PRESTAMOS. ¦ Unidad: Metro cúbico (M3) ¦ Precio: $ 1.656,25
Precio por M3. Transporte: Transporte De Material (1.25 M3-km). Etapa de obra: 1. Preliminares.
GRUPO | INSUMO | UNIDAD | CANTIDAD | VALOR UNITARIO | VALOR PARCIAL
Transporte | TRANSPORTE DE MATERIAL (VOLQUETA ACARREO) | M3-km | 1.25 | 1325 | 1656.25
Total actividad
3.12.05 · TRANSPORTE DE MEZCLA ASFALTICA DESPUES DE 5 KM, (INSTALADO Y COMPACTADO SEGÚN SECCIÓN DE DISEÑO). ¦ Unidad: Metro cúbico por kilómetro (M3-km) ¦ Precio: $ 1.921,25
Precio por M3-km. Transporte: Transporte De Material Asfaltico (1.25 M3-km). Etapa de obra: 1. Preliminares.
GRUPO | INSUMO | UNIDAD | CANTIDAD | VALOR UNITARIO | VALOR PARCIAL
Transporte | TRANSPORTE DE MATERIAL ASFALTICO | M3-km | 1.25 | 1537 | 1921.25
Total actividad
3.12.06 · TRANSPORTE ESTRUCTURA METALICA DISTANCIA HASTA 100 KM ¦ Unidad: Kilogramo (kg) ¦ Precio: $ 146,18
Precio por kg. Transporte: Transporte Estructura Metalica (1 kg-km). Etapa de obra: 1. Preliminares.
GRUPO | INSUMO | UNIDAD | CANTIDAD | VALOR UNITARIO | VALOR PARCIAL
Transporte | TRANSPORTE ESTRUCTURA METALICA | kg-km | 1 | 146.18 | 146.18
Total actividad

## 3.13 VARIOS
Capítulo 3.13 · VARIOS
60 actividades. Cada tabla lista los insumos de una actividad por unidad de obra.
3.13.01 · ACERO DE PREESFUERZO ¦ Unidad: Tonelada por metro (ton-m) ¦ Precio: $ 2.244,25
Precio por ton-m. Materiales: Alambre Negro No. 18 (0.02 kg), Anclajes O Cuñas Para Tensionamiento (0 UND), Toron De Tensionsmiento De 1/2`` (0.09 kg), Trompetas De 12 Torones (0 kg) y 2 más. Mano de obra: Auxiliar De Obra 1 (0 jr), Oficial Obra 2 (0 jr). Equipo: Bomba De Inyeccion (0 hr), Bomba Gato De Tensionamiento (0 hr), Gato Para Tensionamiento (0 hr), Herrramienta Y Equipo Menor (1.3 %). Etapa de obra: 4. Estructura.
GRUPO | INSUMO | UNIDAD | CANTIDAD | VALOR UNITARIO | VALOR PARCIAL
Materiales | ALAMBRE NEGRO NO. 18 | kg | 0.02 | 4155 | 83.1
Materiales | ANCLAJES O CUÑAS PARA TENSIONAMIENTO | UND | 0 | 20035 | 80.14
Materiales | TORON DE TENSIONSMIENTO DE 1/2`` | kg | 0.09 | 6479 | 550.72
Materiales | TROMPETAS DE 12 TORONES | kg | 0 | 67691 | 67.69
Materiales | LECHADA PARA DUCTOS | lt | 0.07 | 315.67 | 22.1
Materiales | DUCTOS PARA TENSIONAMIENTO | ML | 0.06 | 11489.66 | 689.38
Mano de obra | AUXILIAR DE OBRA 1 (A) | jr | 0 | 72300.17 | 216.9
Mano de obra | OFICIAL OBRA 2 (A) | jr | 0 | 124137.15 | 186.21
Equipo | BOMBA DE INYECCION | hr | 0 | 26653 | 39.98
Equipo | BOMBA GATO DE TENSIONAMIENTO | hr | 0 | 47892 | 71.84
Equipo | GATO PARA TENSIONAMIENTO | hr | 0 | 153968 | 230.95
Equipo | Herrramienta y Equipo Menor(% M.O) | % | 1.3 | 403.11 | 5.24
Total actividad
3.13.02 · ANCLAJE EN ROCA DE D=4" CON 3 TORONES DE 1/2" POSTENSADOS ¦ Unidad: Tonelada por metro (ton-m) ¦ Precio: $ 501.977,71
Precio por ton-m. Materiales: Alambre Negro No. 18 (0.05 kg), Tapones Pvc Rde 21 De 1`` (0.1 UND), Toron De Tensionsmiento De 1/2`` (3 kg), Tubería Pavco Gas Pe 3`` Amarilla (0.55 ML) y 8 más. Mano de obra: Auxiliar De Obra 1 (0.29 jr). Equipo: Bomba De Inyeccion (0.08 hr), Bomba Gato De Tensionamiento (0.08 hr), Compresor 250 Pies 3 Con Martillo (1.25 hr), Equipo De Perforacion Trackdrill (1.25 hr) y 2 más. Etapa de obra: 4. Estructura.
GRUPO | INSUMO | UNIDAD | CANTIDAD | VALOR UNITARIO | VALOR PARCIAL
Materiales | ALAMBRE NEGRO NO. 18 | kg | 0.05 | 4155 | 207.75
Materiales | TAPONES PVC RDE 21 DE 1`` | UND | 0.1 | 1345.33 | 134.53
Materiales | TORON DE TENSIONSMIENTO DE 1/2`` | kg | 3 | 6479 | 19437
Materiales | TUBERÍA PAVCO GAS PE 3`` AMARILLA | ML | 0.55 | 41687.5 | 22928.13
Materiales | UNIONES PVC RDE 21 DE 1`` | UND | 0.1 | 594 | 59.4
Materiales | TUBERÍA PAVCO RDE 21 DE 1" | ML | 1 | 4451 | 4451
Materiales | CEMENTO GRIS | kg | 17.79 | 730 | 12983.05
Materiales | LIMPIADOR 1/4 PVC | gl | 0.02 | 31500 | 630
Materiales | MANGUERA DE POLIETILENO DE 3`` | rl | 0.02 | 243000 | 4860
Materiales | PINTURA ANTICORROSIVO | gl | 0.02 | 38633 | 579.5
Materiales | AGUA | lt | 100 | 21 | 2100
Materiales | SOLDADURA LIQUIDA PVC 1/4`` | gl | 0.01 | 72237.67 | 650.14
Mano de obra | AUXILIAR DE OBRA 1 (A) | jr | 0.29 | 72300.17 | 20663.39
Equipo | BOMBA DE INYECCION | hr | 0.08 | 26653 | 2220.19
Equipo | BOMBA GATO DE TENSIONAMIENTO | hr | 0.08 | 47892 | 3989.4
Equipo | COMPRESOR 250 PIES 3 CON MARTILLO | hr | 1.25 | 93400 | 116750
Equipo | EQUIPO DE PERFORACION TRACKDRILL | hr | 1.25 | 181997 | 227496.25
Equipo | GATO PARA TENSIONAMIENTO | hr | 0.4 | 153968 | 61156.09
Equipo | Herrramienta y Equipo Menor(% M.O) | % | 3.3 | 20663.39 | 681.89
Total actividad
3.13.03 · BASE ACAMPANADA DE PILOTES INCLUYE REFUERZO SEGUN NORMA INVIAS ¦ Unidad: Metro cúbico (M3) ¦ Precio: $ 1.506.371,22
Precio por M3. Materiales: Acero 60000 Psi (42 kg), Concreto Clase C 28 Mpa (1 M3), Fulminante (1 UND), Indugel Plus Tipo B32x250 (0.1 kg) y 1 más. Mano de obra: Auxiliar De Obra 1 (3.5 jr), Oficial Obra 2 (0.9 jr). Equipo: Compresor (6.25 hr), Motobomba (6.25 hr), Herrramienta Y Equipo Menor (5 %). Etapa de obra: 4. Estructura.
GRUPO | INSUMO | UNIDAD | CANTIDAD | VALOR UNITARIO | VALOR PARCIAL
Materiales | ACERO 60000 PSI | kg | 42 | 2982 | 125244
Materiales | CONCRETO CLASE C 28 MPa (4000 PSI) | M3 | 1 | 543324.7 | 543324.7
Materiales | FULMINANTE | UND | 1 | 973 | 973
Materiales | INDUGEL PLUS TIPO B32X250 | kg | 0.1 | 13756 | 1375.6
Materiales | MECHA LENTA | ML | 0.5 | 761.5 | 380.75
Mano de obra | AUXILIAR DE OBRA 1 (A) | jr | 3.5 | 72300.17 | 253050.6
Mano de obra | OFICIAL OBRA 2 (A) | jr | 0.9 | 124137.15 | 111723.43
Equipo | COMPRESOR | hr | 6.25 | 62400 | 390000
Equipo | MOTOBOMBA | hr | 6.25 | 9929.67 | 62060.44
Equipo | Herrramienta y Equipo Menor(% M.O) | % | 5 | 364774.03 | 18238.7
Total actividad
3.13.04 · BOLSACRETO, INCLUYE SUMINISTRO E INSTALACION ¦ Unidad: Metro cúbico (M3) ¦ Precio: $ 522.652,68
Precio por M3. Materiales: Concreto 1:2:4 17.5 Mpa (1 M3), Bolsacreto De 1m3 1401 (1 UND). Mano de obra: Auxiliar De Obra 1 (0.45 jr), Oficial Obra 2 (0.1 jr). Etapa de obra: 4. Estructura.
GRUPO | INSUMO | UNIDAD | CANTIDAD | VALOR UNITARIO | VALOR PARCIAL
Materiales | CONCRETO 1:2:4 17.5 MPa (2500 PSI) | M3 | 1 | 450245.66 | 450245.66
Materiales | BOLSACRETO DE 1M3 1401 | UND | 1 | 27458.22 | 27458.22
Mano de obra | AUXILIAR DE OBRA 1 (A) | jr | 0.45 | 72300.17 | 32535.08
Mano de obra | OFICIAL OBRA 2 (A) | jr | 0.1 | 124137.15 | 12413.72
Total actividad
3.13.05 · CAMISA PERMANENTE DE DIAMETRO INTERIOR 1 M EN CONCRETO CLASE D 21 MPA (3000 PSI) ESPESOR 0.20 m ¦ Unidad: Metro lineal (ML) ¦ Precio: $ 232.490,00
Precio por ML. Materiales: Concreto Clase D 21 Mpa (0.36 M3). Mano de obra: Auxiliar De Obra 1 (0.38 jr), Oficial Obra 2 (0.13 jr). Equipo: Formaleta Para Camisa De Pilote (1 hr), Herrramienta Y Equipo Menor (5 %). Etapa de obra: 4. Estructura.
GRUPO | INSUMO | UNIDAD | CANTIDAD | VALOR UNITARIO | VALOR PARCIAL
Materiales | CONCRETO CLASE D 21 MPa (3000 PSI) | M3 | 0.36 | 475506.98 | 168804.98
Mano de obra | AUXILIAR DE OBRA 1 (A) | jr | 0.38 | 72300.17 | 27112.56
Mano de obra | OFICIAL OBRA 2 (A) | jr | 0.13 | 124137.15 | 15517.14
Equipo | FORMALETA PARA CAMISA DE PILOTE | hr | 1 | 18923.83 | 18923.83
Equipo | Herrramienta y Equipo Menor(% M.O) | % | 5 | 42629.7 | 2131.49
Total actividad
3.13.06 · CERCA DE ALAMBRE DE PUAS CON POSTES DE CONCRETO PREFABRICADO 10 X 10 CM X 1.80 M 210 KG/CM2 5 LINEAS. DISTANCIA ENTRE POSTES 2 M ¦ Unidad: Metro lineal (ML) ¦ Precio: $ 37.549,85
Precio por ML. Materiales: Alambre Negro No.18 (0.09 kg), Grapas (0.15 kg), Poste En Concreto Prefabricado 10 X 10 Cm X 1.80 M 210 Kg/Cm2 (0.5 UND), Alambre De Puas N° 12.5 (0.6 kg). Mano de obra: Auxiliar De Obra 2 (0.8 hh), Oficial Obra 1 (0.7 hh). Equipo: Herrramienta Y Equipo Menor (5 %). Etapa de obra: 4. Estructura.
GRUPO | INSUMO | UNIDAD | CANTIDAD | VALOR UNITARIO | VALOR PARCIAL
Materiales | ALAMBRE NEGRO NO.18 (RECOCIDO) | kg | 0.09 | 4706 | 423.54
Materiales | GRAPAS | kg | 0.15 | 7400 | 1110
Materiales | POSTE EN CONCRETO PREFABRICADO 10 X 10 CM X 1.80 M 210 KG/CM2 | UND | 0.5 | 25542.61 | 12771.31
Materiales | ALAMBRE DE PUAS N° 12.5 | kg | 0.6 | 7080 | 4248
Mano de obra | AUXILIAR DE OBRA 2 (B) | hh | 0.8 | 9037.33 | 7229.86
Mano de obra | OFICIAL OBRA 1 (A) | hh | 0.7 | 15517.89 | 10862.52
Equipo | Herrramienta y Equipo Menor(% M.O) | % | 5 | 18092.38 | 904.62
Total actividad
3.13.07 · CERCA DE ALAMBRE DE PUAS CON POSTES DE MADERA INMUNIZADA D= 9 - 10 CM H=1.50 M 5 LINEAS. DISTANCIA ENTRE POSTES 2 M ¦ Unidad: Metro lineal (ML) ¦ Precio: $ 31.266,08
Precio por ML. Materiales: Grapas (0.05 kg), Poste Pino Patula [1.50m] D=9-10 Cm (0.5 UND), Alambre De Puas N° 12.5 (0.6 kg). Mano de obra: Auxiliar De Obra 2 (0.7 hh), Oficial Obra 1 (0.7 hh). Equipo: Herrramienta Y Equipo Menor (5 %). Etapa de obra: 4. Estructura.
GRUPO | INSUMO | UNIDAD | CANTIDAD | VALOR UNITARIO | VALOR PARCIAL
Materiales | GRAPAS | kg | 0.05 | 7400 | 370
Materiales | POSTE PINO PATULA [1.50M] D=9-10 CM | UND | 0.5 | 17200 | 8600
Materiales | ALAMBRE DE PUAS N° 12.5 | kg | 0.6 | 7080 | 4248
Mano de obra | AUXILIAR DE OBRA 2 (B) | hh | 0.7 | 9037.33 | 6326.13
Mano de obra | OFICIAL OBRA 1 (A) | hh | 0.7 | 15517.89 | 10862.52
Equipo | Herrramienta y Equipo Menor(% M.O) | % | 5 | 17188.65 | 859.43
Total actividad
3.13.08 · CERCA DE MALLA ESLABONADA H=1.80 M CALIBRE 10.5 BWG CON POSTES DE CONCRETO PREFABRICADO 10 X 10 CM X 1.80 M 210 KG/CM2 (3000 PSI) ¦ Unidad: Metro lineal (ML) ¦ Precio: $ 45.340,62
Precio por ML. Materiales: Alambre Negro No.18 (0.18 kg), Malla Eslabonada Calibre 10.5 Bwg Hueco 60 Mm Rollo 1.80 X 20 Mts (0.03 rl), Poste En Concreto Prefabricado 10 X 10 Cm X 1.80 M 210 Kg/Cm2 (0.5 UND). Mano de obra: Auxiliar De Obra 2 (2.02 hh). Equipo: Herrramienta Y Equipo Menor (5 %). Etapa de obra: 4. Estructura.
GRUPO | INSUMO | UNIDAD | CANTIDAD | VALOR UNITARIO | VALOR PARCIAL
Materiales | ALAMBRE NEGRO NO.18 (RECOCIDO) | kg | 0.18 | 4706 | 847.08
Materiales | MALLA ESLABONADA CALIBRE 10.5 BWG HUECO 60 MM ROLLO 1.80 X 20 MTS | rl | 0.03 | 453214.67 | 12554.05
Materiales | POSTE EN CONCRETO PREFABRICADO 10 X 10 CM X 1.80 M 210 KG/CM2 | UND | 0.5 | 25542.61 | 12771.31
Mano de obra | AUXILIAR DE OBRA 2 (B) | hh | 2.02 | 9037.33 | 18255.41
Equipo | Herrramienta y Equipo Menor(% M.O) | % | 5 | 18255.41 | 912.77
Total actividad
3.13.09 · CERRAMIENTO EN VARA ROLLIZA Y LONA H=1.50 M . DISTANCIA ENTRE POSTES 2 M ¦ Unidad: Metro lineal (ML) ¦ Precio: $ 41.795,16
Precio por ML. Materiales: Tela Cerramiento Obra (1 ML), Madera Rolliza D=0.15 M (2 ML), Madera Vara De Clavo (0.5 ML), Puntilla Con Y Sin Cabeza 2 (0.03 lb). Mano de obra: Auxiliar De Obra 2 (0.6 hh), Oficial Obra 1 (0.3 hh). Equipo: Herrramienta Y Equipo Menor (5 %). Etapa de obra: 4. Estructura.
GRUPO | INSUMO | UNIDAD | CANTIDAD | VALOR UNITARIO | VALOR PARCIAL
Materiales | TELA CERRAMIENTO OBRA (VERDE) | ML | 1 | 1899.67 | 1899.67
Materiales | MADERA ROLLIZA D=0.15 M | ML | 2 | 13966.67 | 27933.34
Materiales | MADERA VARA DE CLAVO | ML | 0.5 | 2555 | 1277.5
Materiales | PUNTILLA CON Y SIN CABEZA 2 | lb | 0.03 | 3433 | 102.99
Mano de obra | AUXILIAR DE OBRA 2 (B) | hh | 0.6 | 9037.33 | 5422.4
Mano de obra | OFICIAL OBRA 1 (A) | hh | 0.3 | 15517.89 | 4655.37
Equipo | Herrramienta y Equipo Menor(% M.O) | % | 5 | 10077.77 | 503.89
Total actividad
3.13.10 · CINTA SIKA PVC. V=0.10 ¦ Unidad: Metro lineal (ML) ¦ Precio: $ 13.649,30
Precio por ML. Materiales: Cinta Sika Pvc V= 0.10 (1 ML). Mano de obra: Auxiliar De Obra 1 (0.01 jr), Oficial Obra 2 (0.01 jr). Equipo: Herrramienta Y Equipo Menor (5 %). Etapa de obra: 4. Estructura.
GRUPO | INSUMO | UNIDAD | CANTIDAD | VALOR UNITARIO | VALOR PARCIAL
Materiales | CINTA SIKA PVC V= 0.10 | ML | 1 | 12618 | 12618
Mano de obra | AUXILIAR DE OBRA 1 (A) | jr | 0.01 | 72300.17 | 361.5
Mano de obra | OFICIAL OBRA 2 (A) | jr | 0.01 | 124137.15 | 620.69
Equipo | Herrramienta y Equipo Menor(% M.O) | % | 5 | 982.19 | 49.11
Total actividad
3.13.11 · CINTA SIKA PVC. V=0.15 ¦ Unidad: Metro lineal (ML) ¦ Precio: $ 23.198,05
Precio por ML. Materiales: Cinta Sika Pvc V= 0.15 (1 ML). Mano de obra: Auxiliar De Obra 1 (0.01 jr), Oficial Obra 2 (0.01 jr). Equipo: Herrramienta Y Equipo Menor (5 %). Etapa de obra: 4. Estructura.
GRUPO | INSUMO | UNIDAD | CANTIDAD | VALOR UNITARIO | VALOR PARCIAL
Materiales | CINTA SIKA PVC V= 0.15 | ML | 1 | 22043 | 22043
Mano de obra | AUXILIAR DE OBRA 1 (A) | jr | 0.01 | 72300.17 | 404.88
Mano de obra | OFICIAL OBRA 2 (A) | jr | 0.01 | 124137.15 | 695.17
Equipo | Herrramienta y Equipo Menor(% M.O) | % | 5 | 1100.05 | 55
Total actividad
3.13.12 · CINTA SIKA PVC. V=0.22 ¦ Unidad: Metro lineal (ML) ¦ Precio: $ 35.571,00
Precio por ML. Materiales: Cinta Sika Pvc 0.22 (1 ML). Mano de obra: Auxiliar De Obra 1 (0.01 jr), Oficial Obra 2 (0.01 jr). Equipo: Herrramienta Y Equipo Menor (5 %). Etapa de obra: 4. Estructura.
GRUPO | INSUMO | UNIDAD | CANTIDAD | VALOR UNITARIO | VALOR PARCIAL
Materiales | CINTA SIKA PVC 0.22 (15 metros ) | ML | 1 | 34354.07 | 34354.07
Mano de obra | AUXILIAR DE OBRA 1 (A) | jr | 0.01 | 72300.17 | 426.57
Mano de obra | OFICIAL OBRA 2 (A) | jr | 0.01 | 124137.15 | 732.41
Equipo | Herrramienta y Equipo Menor(% M.O) | % | 5 | 1158.98 | 57.95
Total actividad
3.13.13 · CONSTRUCCION JUNTAS ELASTOMERICAS DE 30 CMS DE ANCHO SEGUN INVIAS PRUEBA NORMA ASTM D-4014 ¦ Unidad: Metro lineal (ML) ¦ Precio: $ 846.842,57
Precio por ML. Materiales: Elastomero (40 kg), Gas (0.5 lb), Gravilla ¾, ½ (0.15 M3), Junta Sellante Gomaespuma (1 ML) y 2 más. Mano de obra: Auxiliar De Obra 1 (2.5 jr), Oficial Obra 2 (0.5 jr). Equipo: Calentador A Gas (0.5 hr), Fundidora (0.5 hr), Planta Electrica (2.8 hr), Plaqueta Vibratoria (0.5 hr) y 3 más. Etapa de obra: 4. Estructura.
GRUPO | INSUMO | UNIDAD | CANTIDAD | VALOR UNITARIO | VALOR PARCIAL
Materiales | ELASTOMERO | kg | 40 | 4800 | 192000
Materiales | GAS | lb | 0.5 | 1669 | 834.5
Materiales | GRAVILLA ¾, ½ | M3 | 0.15 | 89250 | 13387.5
Materiales | JUNTA SELLANTE GOMAESPUMA | ML | 1 | 38306.18 | 38306.18
Materiales | PLACA DE ACERO | kg | 0.09 | 4807.18 | 432.65
Materiales | IMPRIMACIÓN CON EMULSIÓN ASFÁLTICA CRL- 1H | M2 | 4.59 | 3399.59 | 15613.98
Mano de obra | AUXILIAR DE OBRA 1 (A) | jr | 2.5 | 72300.17 | 180750.42
Mano de obra | OFICIAL OBRA 2 (A) | jr | 0.5 | 124137.15 | 62068.57
Equipo | CALENTADOR A GAS | hr | 0.5 | 68907.65 | 34453.82
Equipo | FUNDIDORA | hr | 0.5 | 227617.23 | 113808.62
Equipo | PLANTA ELECTRICA | hr | 2.8 | 13969 | 39113.2
Equipo | PLAQUETA VIBRATORIA | hr | 0.5 | 59791.06 | 29895.53
Equipo | VIBROCOMPACTADOR RANA | hr | 0.5 | 8333.33 | 4166.66
Equipo | PLANTA DE MEZCLA Y SECADO | hr | 0.5 | 219739.97 | 109869.99
Equipo | Herrramienta y Equipo Menor(% M.O) | % | 5 | 242818.99 | 12140.95
Total actividad
3.13.14 · CORTE DE PAVIMENTO ASFÁLTICO ¦ Unidad: Metro lineal (ML) ¦ Precio: $ 4.215,74
Precio por ML. Materiales: Disco Diamantado Asfalto-Concreto 350mm (0 UND), Agua (5 lt). Mano de obra: Auxiliar De Obra 1 (0.04 jr). Equipo: Cortadora De Pavimento (0.12 hr). Etapa de obra: 4. Estructura.
GRUPO | INSUMO | UNIDAD | CANTIDAD | VALOR UNITARIO | VALOR PARCIAL
Materiales | DISCO DIAMANTADO ASFALTO-CONCRETO 350mm | UND | 0 | 185957 | 130.17
Materiales | AGUA | lt | 5 | 21 | 105
Mano de obra | AUXILIAR DE OBRA 1 (A) | jr | 0.04 | 72300.17 | 2892.01
Equipo | CORTADORA DE PAVIMENTO | hr | 0.12 | 8800 | 1088.56
Total actividad
3.13.15 · DEMOLICION OBRAS EN CONCRETO REFORZADO, INCLUYE RETIRO DE SOBRANTES ¦ Unidad: Metro cúbico (M3) ¦ Precio: $ 368.860,20
Precio por M3. Materiales: Transporte De Material Suelto (1.25 M3-km). Mano de obra: Auxiliar De Obra 1 (1.5 jr), Oficial Obra 2 (0.5 jr). Equipo: Compresor (3.03 hr), Pulidora (0.05 dd), Retroexcavadora Jd-510 O Similar (0.05 hr), Herrramienta Y Equipo Menor (0.03 %). Etapa de obra: 4. Estructura.
GRUPO | INSUMO | UNIDAD | CANTIDAD | VALOR UNITARIO | VALOR PARCIAL
Materiales | TRANSPORTE DE MATERIAL SUELTO | M3-km | 1.25 | 1325 | 1656.25
Mano de obra | AUXILIAR DE OBRA 1 (A) | jr | 1.5 | 72300.17 | 108450.26
Mano de obra | OFICIAL OBRA 2 (A) | jr | 0.5 | 124137.15 | 62068.57
Equipo | COMPRESOR | hr | 3.03 | 62400 | 189072
Equipo | PULIDORA | dd | 0.05 | 43805.88 | 2190.29
Equipo | RETROEXCAVADORA JD-510 O SIMILAR | hr | 0.05 | 107433.33 | 5371.67
Equipo | Herrramienta y Equipo Menor(% M.O) | % | 0.03 | 170518.83 | 51.16
Total actividad
3.13.16 · DEMOLICION OBRAS EN CONCRETO SIMPLE, INCLUYE RETIRO DE SOBRANTES (ACARREO lIBRE 5 Km.) ¦ Unidad: Metro cuadrado (M2) ¦ Precio: $ 212.974,22
Precio por M2. Materiales: Transporte De Material Suelto (5 M3-km). Mano de obra: Auxiliar De Obra 1 (1 jr), Oficial Obra 2 (0.66 jr), Auxiliar De Obra 2 (0.24 hh). Equipo: Compresor (0.66 hr), Retroexcavadora Jd-510 O Similar (0.03 hr), Herrramienta Y Equipo Menor (5 %), Compresor De 2 Martillos (0.12 hr) y 1 más. Transporte: Viaje Volqueta M3 (0.07 M3). Etapa de obra: 4. Estructura.
GRUPO | INSUMO | UNIDAD | CANTIDAD | VALOR UNITARIO | VALOR PARCIAL
Materiales | TRANSPORTE DE MATERIAL SUELTO | M3-km | 5 | 1325 | 6625
Mano de obra | AUXILIAR DE OBRA 1 (A) | jr | 1 | 72300.17 | 72300.17
Mano de obra | OFICIAL OBRA 2 (A) | jr | 0.66 | 124137.15 | 81930.52
Mano de obra | AUXILIAR DE OBRA 2 (B) | hh | 0.24 | 9037.33 | 2168.96
Equipo | COMPRESOR | hr | 0.66 | 62400 | 41184
Equipo | RETROEXCAVADORA JD-510 O SIMILAR | hr | 0.03 | 107433.33 | 3223
Equipo | Herrramienta y Equipo Menor(% M.O) | % | 5 | 154230.69 | 7711.53
Equipo | COMPRESOR DE 2 MARTILLOS | hr | 0.12 | 97476 | 11697.12
Equipo | Herrramienta y Equipo Menor(% M.O) | % | 5 | 2168.96 | 108.45
Transporte | VIAJE VOLQUETA M3 | M3 | 0.07 | 63714 | 4249.72
Total actividad
3.13.18 · DEMOLICION PISOS, ANDENES EN CONCRETO HASTA E= 12 CM INCLUYE RETIRO ¦ Unidad: Metro cuadrado (M2) ¦ Precio: $ 17.512,44
Precio por M2. Mano de obra: Machinero (0.01 jr). Equipo: Compresor De 2 Martillos (0.06 hr), Herrramienta Y Equipo Menor (5 %). Transporte: Viaje Volqueta M3 (0.17 M3). Etapa de obra: 4. Estructura.
GRUPO | INSUMO | UNIDAD | CANTIDAD | VALOR UNITARIO | VALOR PARCIAL
Mano de obra | MACHINERO | jr | 0.01 | 124137.15 | 993.1
Equipo | COMPRESOR DE 2 MARTILLOS | hr | 0.06 | 97476 | 5848.56
Equipo | Herrramienta y Equipo Menor(% M.O) | % | 5 | 993.1 | 49.66
Transporte | VIAJE VOLQUETA M3 | M3 | 0.17 | 63714 | 10621.12
Total actividad
3.13.19 · DESMONTE Y REINSTALACION DE SEÑALES VIALES (INCLUYE DADO DE ¦ Unidad: Unidad (UND) ¦ Precio: $ 46.423,31
Precio por UND. Materiales: Concreto 1:2:4 17.5 Mpa (0.01 M3). Mano de obra: Auxiliar De Obra 1 (0.25 jr), Oficial Obra 2 (0.17 jr). Equipo: Herrramienta Y Equipo Menor (7 %). Etapa de obra: 4. Estructura.
GRUPO | INSUMO | UNIDAD | CANTIDAD | VALOR UNITARIO | VALOR PARCIAL
Materiales | CONCRETO 1:2:4 17.5 MPa (2500 PSI) | M3 | 0.01 | 450245.66 | 4502.46
Mano de obra | AUXILIAR DE OBRA 1 (A) | jr | 0.25 | 72300.17 | 18075.04
Mano de obra | OFICIAL OBRA 2 (A) | jr | 0.17 | 124137.15 | 21103.32
Equipo | Herrramienta y Equipo Menor(% M.O) | % | 7 | 39178.36 | 2742.49
Total actividad
3.13.20 · EMPRADIZACION DE TALUDES CON BLOQUES DE CESPED SEGUN NORMA INVIAS ¦ Unidad: Metro cuadrado (M2) ¦ Precio: $ 17.748,23
Precio por M2. Materiales: Tierra Abonada (0.2 M3), Cesped (1.03 M2), Estacas De Guadua (0.81 UND), Agua (25 lt). Mano de obra: Auxiliar De Obra 1 (0.06 jr). Equipo: Herrramienta Y Equipo Menor (5 %). Etapa de obra: 4. Estructura.
GRUPO | INSUMO | UNIDAD | CANTIDAD | VALOR UNITARIO | VALOR PARCIAL
Materiales | TIERRA ABONADA | M3 | 0.2 | 40100 | 8020
Materiales | CESPED | M2 | 1.03 | 3850 | 3965.5
Materiales | ESTACAS DE GUADUA (para empradización) | UND | 0.81 | 1150 | 925.75
Materiales | AGUA | lt | 25 | 21 | 525
Mano de obra | AUXILIAR DE OBRA 1 (A) | jr | 0.06 | 72300.17 | 4106.65
Equipo | Herrramienta y Equipo Menor(% M.O) | % | 5 | 4106.65 | 205.33
Total actividad
3.13.21 · EMPRADIZACION DE TALUDES CON TIERRA ORGANICA Y SEMILLAS ¦ Unidad: Metro cuadrado (M2) ¦ Precio: $ 31.983,47
Precio por M2. Materiales: Tierra Abonada (0.2 M3), Esterilla De Guadua (0.05 M2), Agua (25 lt), Semillas (2 UND). Mano de obra: Auxiliar De Obra 1 (0.27 jr). Equipo: Herrramienta Y Equipo Menor (5 %). Etapa de obra: 4. Estructura.
GRUPO | INSUMO | UNIDAD | CANTIDAD | VALOR UNITARIO | VALOR PARCIAL
Materiales | TIERRA ABONADA | M3 | 0.2 | 40100 | 8020
Materiales | ESTERILLA DE GUADUA | M2 | 0.05 | 8777.33 | 438.87
Materiales | AGUA | lt | 25 | 21 | 525
Materiales | SEMILLAS | UND | 2 | 1293 | 2586
Mano de obra | AUXILIAR DE OBRA 1 (A) | jr | 0.27 | 72300.17 | 19441.52
Equipo | Herrramienta y Equipo Menor(% M.O) | % | 5 | 19441.52 | 972.08
Total actividad
3.13.22 · SUMINISTRO, TRANSPORTE, FABRICACIÓN, ENSAMBLAJE Y MONTAJE DE ESTRUCTURA METALICA ¦ Unidad: Kilogramo (kg) ¦ Precio: $ 17.935,72
Precio por kg. Materiales: Acero Estruct. Astm A-36 (1.05 kg), Transporte Estructura Metalica Distancia Hasta 100 Km (1 kg), Fundente (0.01 kg), Gas Propano (0.01 kg) y 2 más. Mano de obra: Auxiliar De Obra 1 (0.02 jr), Inspector De Fabricacion Y Monetaje (0.01 jr), Oficial Obra 2 (0.01 jr), Soldador 1 (0.02 jr). Equipo: Diferencial 3 Ton (0.04 hr), Equipo De Oxicorte (0.04 dd), Equipo De Soldadura 400 (0.05 hr), Herrramienta Y Equipo Menor (5 %). Etapa de obra: 4. Estructura.
GRUPO | INSUMO | UNIDAD | CANTIDAD | VALOR UNITARIO | VALOR PARCIAL
Materiales | ACERO ESTRUCT. ASTM A-36 | kg | 1.05 | 3895 | 4089.75
Materiales | TRANSPORTE ESTRUCTURA METALICA DISTANCIA HASTA 100 KM | kg | 1 | 146.18 | 146.18
Materiales | FUNDENTE | kg | 0.01 | 162518 | 812.59
Materiales | GAS PROPANO | kg | 0.01 | 11356.51 | 56.78
Materiales | OXIGENO INDUSTRIAL | kg | 0.01 | 12620.98 | 63.1
Materiales | SOLDADURA 7018 | kg | 0.06 | 10750 | 645
Mano de obra | AUXILIAR DE OBRA 1 (A) | jr | 0.02 | 72300.17 | 1409.85
Mano de obra | INSPECTOR DE FABRICACION Y MONETAJE | jr | 0.01 | 124137.15 | 943.44
Mano de obra | OFICIAL OBRA 2 (A) | jr | 0.01 | 124137.15 | 831.72
Mano de obra | SOLDADOR 1 | jr | 0.02 | 148967.85 | 2413.28
Equipo | DIFERENCIAL 3 TON | hr | 0.04 | 5636.39 | 197.27
Equipo | EQUIPO DE OXICORTE | dd | 0.04 | 147140 | 5149.9
Equipo | EQUIPO DE SOLDADURA 400 | hr | 0.05 | 19084 | 896.95
Equipo | Herrramienta y Equipo Menor(% M.O) | % | 5 | 5598.29 | 279.91
Total actividad
3.13.23 · IMPRIMACION CON SIKADUR 32 O SIMILAR ¦ Unidad: Metro cuadrado (M2) ¦ Precio: $ 56.808,21
Precio por M2. Materiales: Adherente Epoxico Sikadur 32 (0.5 kg). Mano de obra: Auxiliar De Obra 2 (0.8 hh). Equipo: Herrramienta Y Equipo Menor (8.61 %). Etapa de obra: 4. Estructura.
GRUPO | INSUMO | UNIDAD | CANTIDAD | VALOR UNITARIO | VALOR PARCIAL
Materiales | ADHERENTE EPOXICO SIKADUR 32 | kg | 0.5 | 97911.73 | 48955.86
Mano de obra | AUXILIAR DE OBRA 2 (B) | hh | 0.8 | 9037.33 | 7229.86
Equipo | Herrramienta y Equipo Menor(% M.O) | % | 8.61 | 7229.86 | 622.49
Total actividad
3.13.24 · MALLA ELECTROSOLDADA 0.15 X 0.15 M D= 4MM (INCLUYE SUMINISTRO FIJACION E INSTALACION) ¦ Unidad: Kilogramo (kg) ¦ Precio: $ 4.706,00
Precio por kg. Materiales: Alambre Negro No. 18 (0.02 kg), Malla Electrosoldada S=150x150mm, ø=4x4mm (1 kg). Mano de obra: Auxiliar De Obra 2 (0.03 hh), Oficial Obra 1 (0.03 hh). Equipo: Herrramienta Y Equipo Menor (5 %). Etapa de obra: 4. Estructura.
GRUPO | INSUMO | UNIDAD | CANTIDAD | VALOR UNITARIO | VALOR PARCIAL
Materiales | ALAMBRE NEGRO NO. 18 | kg | 0.02 | 4155 | 83.1
Materiales | MALLA ELECTROSOLDADA S=150x150mm, Ø=4x4mm | kg | 1 | 3849.41 | 3849.41
Mano de obra | AUXILIAR DE OBRA 2 (B) | hh | 0.03 | 9037.33 | 271.12
Mano de obra | OFICIAL OBRA 1 (A) | hh | 0.03 | 15517.89 | 465.54
Equipo | Herrramienta y Equipo Menor(% M.O) | % | 5 | 736.66 | 36.83
Total actividad
3.13.25 · MALLA ELECTROSOLDADA 0.15 X 0.15 M D= 5MM (INCLUYE SUMINISTRO FIJACION E INSTALACION) ¦ Unidad: Kilogramo (kg) ¦ Precio: $ 4.825,37
Precio por kg. Materiales: Alambre Negro No. 18 (0.02 kg), Malla Electrosoldada S=150x150mm, ø=5x5mm (1 kg). Mano de obra: Auxiliar De Obra 2 (0.03 hh), Oficial Obra 1 (0.03 hh). Equipo: Herrramienta Y Equipo Menor (5 %). Etapa de obra: 4. Estructura.
GRUPO | INSUMO | UNIDAD | CANTIDAD | VALOR UNITARIO | VALOR PARCIAL
Materiales | ALAMBRE NEGRO NO. 18 | kg | 0.02 | 4155 | 83.1
Materiales | MALLA ELECTROSOLDADA S=150x150mm, Ø=5x5mm | kg | 1 | 3968.78 | 3968.78
Mano de obra | AUXILIAR DE OBRA 2 (B) | hh | 0.03 | 9037.33 | 271.12
Mano de obra | OFICIAL OBRA 1 (A) | hh | 0.03 | 15517.89 | 465.54
Equipo | Herrramienta y Equipo Menor(% M.O) | % | 5 | 736.66 | 36.83
Total actividad
3.13.26 · MALLA ELECTROSOLDADA 0.15 X 0.15 M D= 6MM (INCLUYE SUMINISTRO FIJACION E INSTALACION) ¦ Unidad: Kilogramo (kg) ¦ Precio: $ 4.668,59
Precio por kg. Materiales: Alambre Negro No. 18 (0.02 kg), Malla Electrosoldada S=150x150mm, ø=6x6mm (1 kg). Mano de obra: Auxiliar De Obra 2 (0.03 hh), Oficial Obra 1 (0.03 hh). Equipo: Herrramienta Y Equipo Menor (5 %). Etapa de obra: 4. Estructura.
GRUPO | INSUMO | UNIDAD | CANTIDAD | VALOR UNITARIO | VALOR PARCIAL
Materiales | ALAMBRE NEGRO NO. 18 | kg | 0.02 | 4155 | 83.1
Materiales | MALLA ELECTROSOLDADA S=150x150mm, Ø=6x6mm | kg | 1 | 3812 | 3812
Mano de obra | AUXILIAR DE OBRA 2 (B) | hh | 0.03 | 9037.33 | 271.12
Mano de obra | OFICIAL OBRA 1 (A) | hh | 0.03 | 15517.89 | 465.54
Equipo | Herrramienta y Equipo Menor(% M.O) | % | 5 | 736.66 | 36.83
Total actividad
3.13.27 · MALLA ELECTROSOLDADA 0.15 X 0.15 M D= 7MM (INCLUYE SUMINISTRO FIJACION E INSTALACION) ¦ Unidad: Kilogramo (kg) ¦ Precio: $ 4.671,59
Precio por kg. Materiales: Alambre Negro No. 18 (0.02 kg), Malla Electrosoldada S=150x150mm, ø=7x7mm (1 kg). Mano de obra: Auxiliar De Obra 2 (0.03 hh), Oficial Obra 1 (0.03 hh). Equipo: Herrramienta Y Equipo Menor (5 %). Etapa de obra: 4. Estructura.
GRUPO | INSUMO | UNIDAD | CANTIDAD | VALOR UNITARIO | VALOR PARCIAL
Materiales | ALAMBRE NEGRO NO. 18 | kg | 0.02 | 4155 | 83.1
Materiales | MALLA ELECTROSOLDADA S=150x150mm, Ø=7x7mm | kg | 1 | 3815 | 3815
Mano de obra | AUXILIAR DE OBRA 2 (B) | hh | 0.03 | 9037.33 | 271.12
Mano de obra | OFICIAL OBRA 1 (A) | hh | 0.03 | 15517.89 | 465.54
Equipo | Herrramienta y Equipo Menor(% M.O) | % | 5 | 736.66 | 36.83
Total actividad
3.13.28 · MALLA ELECTROSOLDADA 0.15 X 0.15 M D= 8MM (INCLUYE SUMINISTRO FIJACION E INSTALACION) ¦ Unidad: Kilogramo (kg) ¦ Precio: $ 4.713,69
Precio por kg. Materiales: Alambre Negro No. 18 (0.02 kg), Malla Electrosoldada S=150x150mm, ø=8x8mm (1 kg). Mano de obra: Auxiliar De Obra 2 (0.03 hh), Oficial Obra 1 (0.03 hh). Equipo: Herrramienta Y Equipo Menor (5 %). Etapa de obra: 4. Estructura.
GRUPO | INSUMO | UNIDAD | CANTIDAD | VALOR UNITARIO | VALOR PARCIAL
Materiales | ALAMBRE NEGRO NO. 18 | kg | 0.02 | 4155 | 83.1
Materiales | MALLA ELECTROSOLDADA S=150x150mm, Ø=8x8mm | kg | 1 | 3857.1 | 3857.1
Mano de obra | AUXILIAR DE OBRA 2 (B) | hh | 0.03 | 9037.33 | 271.12
Mano de obra | OFICIAL OBRA 1 (A) | hh | 0.03 | 15517.89 | 465.54
Equipo | Herrramienta y Equipo Menor(% M.O) | % | 5 | 736.66 | 36.83
Total actividad
3.13.29 · MALLA ELECTROSOLDADA 0.20X0.20 M D04 MM (INCLUYE SUMINISTRO, FIJACION E INSTALACION) ¦ Unidad: Kilogramo (kg) ¦ Precio: $ 4.578,43
Precio por kg. Materiales: Alambre Negro No. 18 (0.03 kg), Malla Electrosoldada S=200x200mm, ø=4x4mm (1 kg). Mano de obra: Auxiliar De Obra 2 (0.03 hh), Oficial Obra 1 (0.03 hh). Equipo: Herrramienta Y Equipo Menor (5 %). Etapa de obra: 4. Estructura.
GRUPO | INSUMO | UNIDAD | CANTIDAD | VALOR UNITARIO | VALOR PARCIAL
Materiales | ALAMBRE NEGRO NO. 18 | kg | 0.03 | 4155 | 128.81
Materiales | MALLA ELECTROSOLDADA S=200x200mm, Ø=4x4mm | kg | 1 | 3573 | 3573
Mano de obra | AUXILIAR DE OBRA 2 (B) | hh | 0.03 | 9037.33 | 307.27
Mano de obra | OFICIAL OBRA 1 (A) | hh | 0.03 | 15517.89 | 527.61
Equipo | Herrramienta y Equipo Menor(% M.O) | % | 5 | 834.88 | 41.74
Total actividad
3.13.30 · MALLA ELECTROSOLDADA 0.25X0.25 M D04 MM (INCLUYE SUMINISTRO, FIJACION E INSTALACION) ¦ Unidad: Kilogramo (kg) ¦ Precio: $ 4.578,43
Precio por kg. Materiales: Alambre Negro No. 18 (0.03 kg), Malla Electrosoldada S=200x200mm, ø=4x4mm (1 kg). Mano de obra: Auxiliar De Obra 2 (0.03 hh), Oficial Obra 1 (0.03 hh). Equipo: Herrramienta Y Equipo Menor (5 %). Etapa de obra: 4. Estructura.
GRUPO | INSUMO | UNIDAD | CANTIDAD | VALOR UNITARIO | VALOR PARCIAL
Materiales | ALAMBRE NEGRO NO. 18 | kg | 0.03 | 4155 | 128.81
Materiales | MALLA ELECTROSOLDADA S=200x200mm, Ø=4x4mm | kg | 1 | 3573 | 3573
Mano de obra | AUXILIAR DE OBRA 2 (B) | hh | 0.03 | 9037.33 | 307.27
Mano de obra | OFICIAL OBRA 1 (A) | hh | 0.03 | 15517.89 | 527.61
Equipo | Herrramienta y Equipo Menor(% M.O) | % | 5 | 834.88 | 41.74
Total actividad
3.13.31 · PILOTE D=40 CM CONCRETO 21MPa - (3000 PSI) NO INCLUYE REFUERZO (INCL. EXCAVACIÓN, CARGUE Y RETIRO DE SOBRANTES, MOVILIZACIÓN, MONTAJE Y ¦ Unidad: Metro lineal (ML) ¦ Precio: $ 317.027,35
Precio por ML. Materiales: Concreto Clase D 21 Mpa (0.13 M3). Mano de obra: Auxiliar De Obra 1 (0.64 jr), Oficial Obra 2 (0.32 jr). Equipo: Piloteadora (0.4 hr), Herrramienta Y Equipo Menor (5 %). Transporte: Movilización, Montaje Y Desmontaje Piloteadora (1 ML), Transporte De Material (1.25 M3-km). Etapa de obra: 4. Estructura.
GRUPO | INSUMO | UNIDAD | CANTIDAD | VALOR UNITARIO | VALOR PARCIAL
Materiales | CONCRETO CLASE D 21 MPa (3000 PSI) | M3 | 0.13 | 475506.98 | 62766.92
Mano de obra | AUXILIAR DE OBRA 1 (A) | jr | 0.64 | 72300.17 | 46272.11
Mano de obra | OFICIAL OBRA 2 (A) | jr | 0.32 | 124137.15 | 39723.89
Equipo | PILOTEADORA | hr | 0.4 | 391153.29 | 156461.32
Equipo | Herrramienta y Equipo Menor(% M.O) | % | 5 | 85996 | 4299.8
Transporte | MOVILIZACIÓN, MONTAJE Y DESMONTAJE PILOTEADORA | ML | 1 | 5847.06 | 5847.06
Transporte | TRANSPORTE DE MATERIAL (VOLQUETA ACARREO) | M3-km | 1.25 | 1325 | 1656.25
Total actividad
3.13.32 · PILOTE D=50 CM CONCRETO 21MPa - (3000 PSI) NO INCLUYE REFUERZO (INCL. EXCAVACIÓN, CARGUE Y RETIRO DE ¦ Unidad: Metro lineal (ML) ¦ Precio: $ 375.904,69
Precio por ML. Materiales: Concreto Clase D 21 Mpa (0.21 M3). Mano de obra: Auxiliar De Obra 1 (0.67 jr), Oficial Obra 2 (0.35 jr). Equipo: Piloteadora (0.44 hr), Herrramienta Y Equipo Menor (5 %). Transporte: Movilización, Montaje Y Desmontaje Piloteadora (1 ML), Transporte De Material (1.28 M3-km). Etapa de obra: 4. Estructura.
GRUPO | INSUMO | UNIDAD | CANTIDAD | VALOR UNITARIO | VALOR PARCIAL
Materiales | CONCRETO CLASE D 21 MPa (3000 PSI) | M3 | 0.21 | 475506.98 | 98049.54
Mano de obra | AUXILIAR DE OBRA 1 (A) | jr | 0.67 | 72300.17 | 48441.11
Mano de obra | OFICIAL OBRA 2 (A) | jr | 0.35 | 124137.15 | 43448
Equipo | PILOTEADORA | hr | 0.44 | 391153.29 | 173828.52
Equipo | Herrramienta y Equipo Menor(% M.O) | % | 5 | 91889.11 | 4594.46
Transporte | MOVILIZACIÓN, MONTAJE Y DESMONTAJE PILOTEADORA | ML | 1 | 5847.06 | 5847.06
Transporte | TRANSPORTE DE MATERIAL (VOLQUETA ACARREO) | M3-km | 1.28 | 1325 | 1696
Total actividad
3.13.33 · PILOTE D=60 CM CONCRETO 21MPa - (3000 PSI) NO INCLUYE REFUERZO (INCL. EXCAVACIÓN, CARGUE Y RETIRO DE SOBRANTES, MOVILIZACIÓN, MONTAJE Y ¦ Unidad: Metro lineal (ML) ¦ Precio: $ 463.566,20
Precio por ML. Materiales: Concreto Clase D 21 Mpa (0.3 M3). Mano de obra: Auxiliar De Obra 1 (0.84 jr), Oficial Obra 2 (0.42 jr). Equipo: Piloteadora (0.5 hr), Herrramienta Y Equipo Menor (5 %). Transporte: Movilización, Montaje Y Desmontaje Piloteadora (1 ML), Transporte De Material (1.85 M3-km). Etapa de obra: 4. Estructura.
GRUPO | INSUMO | UNIDAD | CANTIDAD | VALOR UNITARIO | VALOR PARCIAL
Materiales | CONCRETO CLASE D 21 MPa (3000 PSI) | M3 | 0.3 | 475506.98 | 141178.02
Mano de obra | AUXILIAR DE OBRA 1 (A) | jr | 0.84 | 72300.17 | 60732.14
Mano de obra | OFICIAL OBRA 2 (A) | jr | 0.42 | 124137.15 | 52137.6
Equipo | PILOTEADORA | hr | 0.5 | 391153.29 | 195576.64
Equipo | Herrramienta y Equipo Menor(% M.O) | % | 5 | 112869.74 | 5643.49
Transporte | MOVILIZACIÓN, MONTAJE Y DESMONTAJE PILOTEADORA | ML | 1 | 5847.06 | 5847.06
Transporte | TRANSPORTE DE MATERIAL (VOLQUETA ACARREO) | M3-km | 1.85 | 1325 | 2451.25
Total actividad
3.13.34 · PINTURA DE LA ESTRUCTURA METALICA ¦ Unidad: Kilogramo (kg) ¦ Precio: $ 2.981,73
Precio por kg. Materiales: Anticorrosivo Premium - Tipo Pintuco Ref. 513 O Similar (0 gl), Pintura Esmalte Sintetico Tipo Ii (0.01 gl). Mano de obra: Auxiliar De Pintura 1 (0.02 hh), Oficial Pintura (0.02 hh). Equipo: Compresor De Pintura (0 dd), Andamio Tubular Normalizado, Tipo Multidireccional, De Acero Galvanizado En Caliente, Según Iso 9001. (0.08 dd), Herrramienta Y Equipo Menor (3.3 %). Etapa de obra: 4. Estructura.
GRUPO | INSUMO | UNIDAD | CANTIDAD | VALOR UNITARIO | VALOR PARCIAL
Materiales | ANTICORROSIVO Premium - Tipo Pintuco Ref. 513 o similar | gl | 0 | 33563 | 134.25
Materiales | PINTURA ESMALTE SINTETICO TIPO II | gl | 0.01 | 46450 | 232.25
Mano de obra | AUXILIAR DE PINTURA 1 ( C ) | hh | 0.02 | 10392.41 | 207.85
Mano de obra | OFICIAL PINTURA (C) | hh | 0.02 | 17845.35 | 281.96
Equipo | COMPRESOR DE PINTURA | dd | 0 | 99264 | 99.26
Equipo | ANDAMIO TUBULAR NORMALIZADO, TIPO MULTIDIRECCIONAL, DE ACERO GALVANIZADO EN CALIENTE, SEGÚN ISO 9001. | dd | 0.08 | 25125 | 2010
Equipo | Herrramienta y Equipo Menor(% M.O) | % | 3.3 | 489.81 | 16.16
Total actividad
3.13.35 · PLANTACIÓN DE ARBOLES PAISAJISTICOS ALTURA MINIMA 1.20 MTS ¦ Unidad: Unidad (UND) ¦ Precio: $ 42.833,81
Precio por UND. Materiales: Abono Para Frutales (0.43 kg), Tierra Abonada (0.1 M3), Arbol Paisajistico H= 1.20 Mts (1 UND), Agua (100 lt). Mano de obra: Auxiliar De Obra 1 (0.28 jr). Equipo: Herrramienta Y Equipo Menor (6.02 %). Etapa de obra: 4. Estructura.
GRUPO | INSUMO | UNIDAD | CANTIDAD | VALOR UNITARIO | VALOR PARCIAL
Materiales | ABONO PARA FRUTALES | kg | 0.43 | 2930 | 1261.07
Materiales | TIERRA ABONADA | M3 | 0.1 | 40100 | 4010
Materiales | ARBOL PAISAJISTICO H= 1.20 MTS | UND | 1 | 14000 | 14000
Materiales | AGUA | lt | 100 | 21 | 2100
Mano de obra | AUXILIAR DE OBRA 1 (A) | jr | 0.28 | 72300.17 | 20244.05
Equipo | Herrramienta y Equipo Menor(% M.O) | % | 6.02 | 20244.05 | 1218.69
Total actividad
3.13.36 · RELLENO PARA REDES EN ARENA DE PEÑA (SUMINISTRO, EXTENDIDO, UMEDECIMIENTO Y COMPACTACION) ¦ Unidad: Metro cúbico (M3) ¦ Precio: $ 105.811,37
Precio por M3. Materiales: Arena De Peña (1.3 M3). Mano de obra: Auxiliar De Obra 2 (0.8 hh), Oficial Obra 1 (0.4 hh). Equipo: Vibrocompactador Rana (0.33 hr), Herrramienta Y Equipo Menor (5 %). Etapa de obra: 4. Estructura.
GRUPO | INSUMO | UNIDAD | CANTIDAD | VALOR UNITARIO | VALOR PARCIAL
Materiales | ARENA DE PEÑA | M3 | 1.3 | 68425 | 88952.5
Mano de obra | AUXILIAR DE OBRA 2 (B) | hh | 0.8 | 9037.33 | 7229.86
Mano de obra | OFICIAL OBRA 1 (A) | hh | 0.4 | 15517.89 | 6207.16
Equipo | VIBROCOMPACTADOR RANA | hr | 0.33 | 8333.33 | 2750
Equipo | Herrramienta y Equipo Menor(% M.O) | % | 5 | 13437.02 | 671.85
Total actividad
3.13.37 · RELLENO PARA REDES EN GRAVILLA DE 3/4 , 1/2 (SUMINISTRO, EXTENDIDO, UMEDECIMIENTO Y COMPACTACION) ¦ Unidad: Metro cúbico (M3) ¦ Precio: $ 102.396,31
Precio por M3. Materiales: Gravilla ¾, ½ (1.05 M3). Mano de obra: Auxiliar De Obra 2 (0.4 hh), Oficial Obra 1 (0.3 hh). Equipo: Herrramienta Y Equipo Menor (5 %). Etapa de obra: 4. Estructura.
GRUPO | INSUMO | UNIDAD | CANTIDAD | VALOR UNITARIO | VALOR PARCIAL
Materiales | GRAVILLA ¾, ½ | M3 | 1.05 | 89250 | 93712.5
Mano de obra | AUXILIAR DE OBRA 2 (B) | hh | 0.4 | 9037.33 | 3614.93
Mano de obra | OFICIAL OBRA 1 (A) | hh | 0.3 | 15517.89 | 4655.37
Equipo | Herrramienta y Equipo Menor(% M.O) | % | 5 | 8270.3 | 413.51
Total actividad
3.13.38 · SANDBLASTING Y PINTURA DE ESTRUCTURA METALICA ¦ Unidad: Kilogramo (kg) ¦ Precio: $ 1.415,74
Precio por kg. Materiales: Disolvente Thiner (0.01 gl), Pintura Anticorrosivo (0 gl), Pintura Esmalte Sintetico Tipo Ii (0.01 gl). Mano de obra: Oficial Pintura (0.04 hh). Equipo: Compresor De Pintura (0 dd), Equipo Sand Blasting (0 hc). Etapa de obra: 4. Estructura.
GRUPO | INSUMO | UNIDAD | CANTIDAD | VALOR UNITARIO | VALOR PARCIAL
Materiales | DISOLVENTE THINER | gl | 0.01 | 20966.67 | 106.93
Materiales | PINTURA ANTICORROSIVO | gl | 0 | 38633 | 96.58
Materiales | PINTURA ESMALTE SINTETICO TIPO II | gl | 0.01 | 46450 | 246.19
Mano de obra | OFICIAL PINTURA (C) | hh | 0.04 | 17845.35 | 745.94
Equipo | COMPRESOR DE PINTURA | dd | 0 | 99264 | 148.9
Equipo | EQUIPO SAND BLASTING | hc | 0 | 44497.67 | 71.2
Total actividad
3.13.39 · SELLADO DE JUNTAS EN PAVIMENTO FLEXIBLE (INCLUYE LIMPIEZA, SUMINISTRO E INSTALACION DE FONDO Y EMULSION ASFALTICA CRR-1) ¦ Unidad: Metro lineal (ML) ¦ Precio: $ 10.799,29
Precio por ML. Materiales: Sikaflex Pro 3 Wf Tubo 600 Cc O Similar. (0.02 UND). Mano de obra: Auxiliar De Obra 2 (0.41 hh), Oficial Obra 1 (0.41 hh). Equipo: Herrramienta Y Equipo Menor (0.7 %). Etapa de obra: 4. Estructura.
GRUPO | INSUMO | UNIDAD | CANTIDAD | VALOR UNITARIO | VALOR PARCIAL
Materiales | SIKAFLEX PRO 3 WF tubo 600 cc o Similar. | UND | 0.02 | 44079 | 661.18
Mano de obra | AUXILIAR DE OBRA 2 (B) | hh | 0.41 | 9037.33 | 3705.31
Mano de obra | OFICIAL OBRA 1 (A) | hh | 0.41 | 15517.89 | 6362.33
Equipo | Herrramienta y Equipo Menor(% M.O) | % | 0.7 | 10067.64 | 70.47
Total actividad
3.13.40 · SELLOS PARA JUNTA DE PUENTE SEGUN NORMA INVIAS ¦ Unidad: Metro lineal (ML) ¦ Precio: $ 35.847,79
Precio por ML. Materiales: Cinta Sika Pvc 0.22 (1 ML). Mano de obra: Auxiliar De Obra 1 (0.02 jr). Equipo: Herrramienta Y Equipo Menor (3.3 %). Etapa de obra: 4. Estructura.
GRUPO | INSUMO | UNIDAD | CANTIDAD | VALOR UNITARIO | VALOR PARCIAL
Materiales | CINTA SIKA PVC 0.22 (15 metros ) | ML | 1 | 34354.07 | 34354.07
Mano de obra | AUXILIAR DE OBRA 1 (A) | jr | 0.02 | 72300.17 | 1446
Equipo | Herrramienta y Equipo Menor(% M.O) | % | 3.3 | 1446 | 47.72
Total actividad
3.13.41 · SEPARADOR ``NEW JERSEY`` BIDIRECCIONAL 1.5 X 0.6 M X 1.1 M (PREFABRICADO, INCLUYE SUMINISTRO E INSTALACION, NO INCLUYE MATERIAL DE ¦ Unidad: Metro lineal (ML) ¦ Precio: $ 303.251,73
Precio por ML. Materiales: Barrera Bidireccional New Jersey (0.68 UND). Mano de obra: Auxiliar De Obra 2 (0.8 hh), Oficial Obra 1 (0.4 hh). Equipo: Cargador 950 O Similar (0.4 hr), Herrramienta Y Equipo Menor (5 %). Etapa de obra: 4. Estructura.
GRUPO | INSUMO | UNIDAD | CANTIDAD | VALOR UNITARIO | VALOR PARCIAL
Materiales | BARRERA BIDIRECCIONAL NEW JERSEY | UND | 0.68 | 342216.58 | 230996.19
Mano de obra | AUXILIAR DE OBRA 2 (B) | hh | 0.8 | 9037.33 | 7229.86
Mano de obra | OFICIAL OBRA 1 (A) | hh | 0.4 | 15517.89 | 6207.16
Equipo | CARGADOR 950 o SIMILAR | hr | 0.4 | 145366.67 | 58146.67
Equipo | Herrramienta y Equipo Menor(% M.O) | % | 5 | 13437.02 | 671.85
Total actividad
3.13.42 · SEPARADOR ``NEW JERSEY`` MONODIRECCIONAL 1 X 0.6 M (PREFABRICADO, INCLUYE SUMINISTRO E INSTALACION, NO INCLUYE MATERIAL DE ¦ Unidad: Metro lineal (ML) ¦ Precio: $ 248.459,86
Precio por ML. Materiales: Barrera Monodireccional New Jersey (1 UND). Mano de obra: Auxiliar De Obra 2 (0.4 hh), Oficial Obra 1 (0.4 hh). Equipo: Cargador 950 O Similar (0.4 hr), Herrramienta Y Equipo Menor (5 %). Etapa de obra: 4. Estructura.
GRUPO | INSUMO | UNIDAD | CANTIDAD | VALOR UNITARIO | VALOR PARCIAL
Materiales | BARRERA MONODIRECCIONAL NEW JERSEY | UND | 1 | 180000 | 180000
Mano de obra | AUXILIAR DE OBRA 2 (B) | hh | 0.4 | 9037.33 | 3614.93
Mano de obra | OFICIAL OBRA 1 (A) | hh | 0.4 | 15517.89 | 6207.16
Equipo | CARGADOR 950 o SIMILAR | hr | 0.4 | 145366.67 | 58146.67
Equipo | Herrramienta y Equipo Menor(% M.O) | % | 5 | 9822.09 | 491.1
Total actividad
3.13.43 · SUMINISTRO E INSTALACION APOYOS ELASTOMERICOS DE NEOPRENO 35CM*45CM*5CM DUREZA 60 ¦ Unidad: Unidad (UND) ¦ Precio: $ 459.718,11
Precio por UND. Materiales: Neopreno 35cm*45cm*5cm Dureza 60 (1 UND). Mano de obra: Auxiliar De Obra 1 (0.03 jr). Etapa de obra: 4. Estructura.
GRUPO | INSUMO | UNIDAD | CANTIDAD | VALOR UNITARIO | VALOR PARCIAL
Materiales | NEOPRENO 35CM*45CM*5CM DUREZA 60 | UND | 1 | 457455.11 | 457455.11
Mano de obra | AUXILIAR DE OBRA 1 (A) | jr | 0.03 | 72300.17 | 2263
Total actividad
3.13.44 · SUMINISTRO E INSTALACION DE GEOMALLA CON RESISTENCIA ULTIMA 112.6/24.4 KN/M ¦ Unidad: Metro cuadrado (M2) ¦ Precio: $ 21.248,19
Precio por M2. Materiales: Geomalla Resistencia Ultima 112,6/24,4 Kn/M (1.05 M2). Mano de obra: Auxiliar De Instalaciones 1 (0.1 hh), Oficial Instalaciones (0.1 hh). Etapa de obra: 4. Estructura.
GRUPO | INSUMO | UNIDAD | CANTIDAD | VALOR UNITARIO | VALOR PARCIAL
Materiales | GEOMALLA RESISTENCIA ULTIMA 112,6/24,4 KN/M | M2 | 1.05 | 17663.92 | 18547.12
Mano de obra | AUXILIAR DE INSTALACIONES 1 | hh | 0.1 | 9941.22 | 994.12
Mano de obra | OFICIAL INSTALACIONES (B) | hh | 0.1 | 17069.53 | 1706.95
Total actividad
3.13.45 · SUMINISTRO E INSTALACION DE GEOMALLA CON RESISTENCIA ULTIMA 178,5/53,9 KN/M ¦ Unidad: Metro cuadrado (M2) ¦ Precio: $ 29.309,99
Precio por M2. Materiales: Geomalla Resistencia Ultima 178/53,9 Kn/M (1.05 M2). Mano de obra: Auxiliar De Instalaciones 1 (0.1 hh), Oficial Instalaciones (0.1 hh). Etapa de obra: 4. Estructura.
GRUPO | INSUMO | UNIDAD | CANTIDAD | VALOR UNITARIO | VALOR PARCIAL
Materiales | GEOMALLA RESISTENCIA ULTIMA 178/53,9 KN/M | M2 | 1.05 | 25341.83 | 26608.92
Mano de obra | AUXILIAR DE INSTALACIONES 1 | hh | 0.1 | 9941.22 | 994.12
Mano de obra | OFICIAL INSTALACIONES (B) | hh | 0.1 | 17069.53 | 1706.95
Total actividad
3.13.46 · SUMINISTRO E INSTALACION DE GEOMALLA CON RESISTENCIA ULTIMA A 25 KN/M ¦ Unidad: Metro cuadrado (M2) ¦ Precio: $ 11.745,77
Precio por M2. Materiales: Geomalla Resistencia Ultima 25 Kn/M (1.05 M2). Mano de obra: Auxiliar De Instalaciones 1 (0.1 hh), Oficial Instalaciones (0.1 hh). Etapa de obra: 4. Estructura.
GRUPO | INSUMO | UNIDAD | CANTIDAD | VALOR UNITARIO | VALOR PARCIAL
Materiales | GEOMALLA RESISTENCIA ULTIMA 25 KN/M | M2 | 1.05 | 8614 | 9044.7
Mano de obra | AUXILIAR DE INSTALACIONES 1 | hh | 0.1 | 9941.22 | 994.12
Mano de obra | OFICIAL INSTALACIONES (B) | hh | 0.1 | 17069.53 | 1706.95
Total actividad
3.13.47 · SUMINISTRO E INSTALACION DE GEOTEXTIL NO TEJIDO CON RESISTENCIA A LA TENSION ELONGACION DE 570 N PARA PAVIMENTACION Y REPAVIMENTACION ¦ Unidad: Metro cuadrado (M2) ¦ Precio: $ 6.494,88
Precio por M2. Materiales: Geotextil No Tejido Con Resistencia A La Tension Elongacion 570 N (1.05 M2). Mano de obra: Auxiliar De Instalaciones 1 (0.05 hh), Oficial Instalaciones (0.05 hh). Etapa de obra: 4. Estructura.
GRUPO | INSUMO | UNIDAD | CANTIDAD | VALOR UNITARIO | VALOR PARCIAL
Materiales | GEOTEXTIL NO TEJIDO CON RESISTENCIA A LA TENSION ELONGACION 570 N | M2 | 1.05 | 5028 | 5279.4
Mano de obra | AUXILIAR DE INSTALACIONES 1 | hh | 0.05 | 9941.22 | 447.35
Mano de obra | OFICIAL INSTALACIONES (B) | hh | 0.05 | 17069.53 | 768.13
Total actividad
3.13.48 · SUMINISTRO E INSTALACION DE GEOTEXTIL NO TEJIDO CON RESISTENCIA A LA TENSION ELONGACION DE 530 N PARA PAVIMENTACION Y REPAVIMENTACION ¦ Unidad: Metro cuadrado (M2) ¦ Precio: $ 5.992,98
Precio por M2. Materiales: Geotextil No Tejido Con Resistencia A La Tension Elongacion 530 N (1.05 M2). Mano de obra: Auxiliar De Instalaciones 1 (0.05 hh), Oficial Instalaciones (0.05 hh). Etapa de obra: 4. Estructura.
GRUPO | INSUMO | UNIDAD | CANTIDAD | VALOR UNITARIO | VALOR PARCIAL
Materiales | GEOTEXTIL NO TEJIDO CON RESISTENCIA A LA TENSION ELONGACION 530 N | M2 | 1.05 | 4550 | 4777.5
Mano de obra | AUXILIAR DE INSTALACIONES 1 | hh | 0.05 | 9941.22 | 447.35
Mano de obra | OFICIAL INSTALACIONES (B) | hh | 0.05 | 17069.53 | 768.13
Total actividad
3.13.49 · SUMINISTRO E INSTALACION DE GEOTEXTIL NT 1600 PARA SEPARACION SUBRASANTE/CAPAS GRANULARES Y/O SUBDRENES/FILTROS ¦ Unidad: Metro cuadrado (M2) ¦ Precio: $ 4.570,23
Precio por M2. Materiales: Geotextil Nt 1600 (1.05 M2). Mano de obra: Auxiliar De Instalaciones 1 (0.05 hh), Oficial Instalaciones (0.05 hh). Etapa de obra: 4. Estructura.
GRUPO | INSUMO | UNIDAD | CANTIDAD | VALOR UNITARIO | VALOR PARCIAL
Materiales | GEOTEXTIL NT 1600 | M2 | 1.05 | 3195 | 3354.75
Mano de obra | AUXILIAR DE INSTALACIONES 1 | hh | 0.05 | 9941.22 | 447.35
Mano de obra | OFICIAL INSTALACIONES (B) | hh | 0.05 | 17069.53 | 768.13
Total actividad
3.13.50 · SUMINISTRO E INSTALACION DE GEOTEXTIL NT 1800 PARA SEPARACION SUBRASANTE/CAPAS GRANULARES Y/O SUBDRENES/FILTROS ¦ Unidad: Metro cuadrado (M2) ¦ Precio: $ 6.480,18
Precio por M2. Materiales: Geotextil Nt 1800 (1.05 M2). Mano de obra: Auxiliar De Instalaciones 1 (0.05 hh), Oficial Instalaciones (0.05 hh). Etapa de obra: 4. Estructura.
GRUPO | INSUMO | UNIDAD | CANTIDAD | VALOR UNITARIO | VALOR PARCIAL
Materiales | GEOTEXTIL NT 1800 | M2 | 1.05 | 5014 | 5264.7
Mano de obra | AUXILIAR DE INSTALACIONES 1 | hh | 0.05 | 9941.22 | 447.35
Mano de obra | OFICIAL INSTALACIONES (B) | hh | 0.05 | 17069.53 | 768.13
Total actividad
3.13.51 · SUMINISTRO E INSTALACION DE GEOTEXTIL NT 2000 PARA SEPARACION SUBRASANTE/CAPAS GRANULARES Y/O SUBDRENES/FILTROS ¦ Unidad: Metro cuadrado (M2) ¦ Precio: $ 7.194,88
Precio por M2. Materiales: Geotextil Nt 2000 (1.05 M2). Mano de obra: Auxiliar De Instalaciones 1 (0.05 hh), Oficial Instalaciones (0.05 hh). Etapa de obra: 4. Estructura.
GRUPO | INSUMO | UNIDAD | CANTIDAD | VALOR UNITARIO | VALOR PARCIAL
Materiales | GEOTEXTIL NT 2000 | M2 | 1.05 | 5694.67 | 5979.4
Mano de obra | AUXILIAR DE INSTALACIONES 1 | hh | 0.05 | 9941.22 | 447.35
Mano de obra | OFICIAL INSTALACIONES (B) | hh | 0.05 | 17069.53 | 768.13
Total actividad
3.13.52 · SUMINISTRO E INSTALACION DE GEOTEXTIL NT 2500 PARA SEPARACION SUBRASANTE/CAPAS GRANULARES Y/O SUBDRENES/FILTROS ¦ Unidad: Metro cuadrado (M2) ¦ Precio: $ 7.314,33
Precio por M2. Materiales: Geotextil Nt 2500 (1.05 M2). Mano de obra: Auxiliar De Instalaciones 1 (0.05 hh), Oficial Instalaciones (0.05 hh). Etapa de obra: 4. Estructura.
GRUPO | INSUMO | UNIDAD | CANTIDAD | VALOR UNITARIO | VALOR PARCIAL
Materiales | GEOTEXTIL NT 2500 | M2 | 1.05 | 5808.43 | 6098.85
Mano de obra | AUXILIAR DE INSTALACIONES 1 | hh | 0.05 | 9941.22 | 447.35
Mano de obra | OFICIAL INSTALACIONES (B) | hh | 0.05 | 17069.53 | 768.13
Total actividad
3.13.53 · SUMINISTRO E INSTALACION DE GEOTEXTIL NT 3000 PARA SEPARACION SUBRASANTE/CAPAS GRANULARES Y/O SUBDRENES/FILTROS ¦ Unidad: Metro cuadrado (M2) ¦ Precio: $ 8.712,76
Precio por M2. Materiales: Geotextil Nt 3000 (1.05 M2). Mano de obra: Auxiliar De Instalaciones 1 (0.05 hh), Oficial Instalaciones (0.05 hh). Etapa de obra: 4. Estructura.
GRUPO | INSUMO | UNIDAD | CANTIDAD | VALOR UNITARIO | VALOR PARCIAL
Materiales | GEOTEXTIL NT 3000 | M2 | 1.05 | 7140.27 | 7497.28
Mano de obra | AUXILIAR DE INSTALACIONES 1 | hh | 0.05 | 9941.22 | 447.35
Mano de obra | OFICIAL INSTALACIONES (B) | hh | 0.05 | 17069.53 | 768.13
Total actividad
3.13.54 · SUMINISTRO E INSTALACIÓN DE GEOTEXTIL NT 4000 PARA ESTABILIZACIÓN DE SUBRASANTES/CAPAS- SEPARACION SUBRASANTE/CAPAS GRANULARES Y/O SUBDRENES/FILTROS ¦ Unidad: Metro cuadrado (M2) ¦ Precio: $ 10.240,18
Precio por M2. Materiales: Geotextil Nt 4000 (1.05 M2). Mano de obra: Auxiliar De Instalaciones 1 (0.05 hh), Oficial Instalaciones (0.05 hh). Etapa de obra: 4. Estructura.
GRUPO | INSUMO | UNIDAD | CANTIDAD | VALOR UNITARIO | VALOR PARCIAL
Materiales | GEOTEXTIL NT 4000 | M2 | 1.05 | 8594.95 | 9024.7
Mano de obra | AUXILIAR DE INSTALACIONES 1 | hh | 0.05 | 9941.22 | 447.35
Mano de obra | OFICIAL INSTALACIONES (B) | hh | 0.05 | 17069.53 | 768.13
Total actividad
3.13.55 · SUMINISTRO E INSTALACIÓN DE GEOTEXTIL NT 5000 PARA ESTABILIZACIÓN DE SUBRASANTES/CAPAS- SEPARACION SUBRASANTE/CAPAS GRANULARES Y/O SUBDRENES/FILTROS ¦ Unidad: Metro cuadrado (M2) ¦ Precio: $ 14.439,18
Precio por M2. Materiales: Geotextil Nt 5000 (1.05 M2). Mano de obra: Auxiliar De Instalaciones 1 (0.05 hh), Oficial Instalaciones (0.05 hh). Etapa de obra: 4. Estructura.
GRUPO | INSUMO | UNIDAD | CANTIDAD | VALOR UNITARIO | VALOR PARCIAL
Materiales | GEOTEXTIL NT 5000 | M2 | 1.05 | 12594 | 13223.7
Mano de obra | AUXILIAR DE INSTALACIONES 1 | hh | 0.05 | 9941.22 | 447.35
Mano de obra | OFICIAL INSTALACIONES (B) | hh | 0.05 | 17069.53 | 768.13
Total actividad
3.13.56 · SUMINISTRO E INSTALACIÓN DE GEOTEXTIL NT 6000 PARA ESTABILIZACIÓN DE SUBRASANTES/CAPAS- SEPARACION SUBRASANTE/CAPAS GRANULARES Y/O SUBDRENES/FILTROS ¦ Unidad: Metro cuadrado (M2) ¦ Precio: $ 16.338,63
Precio por M2. Materiales: Geotextil Nt 6000 (1.05 M2). Mano de obra: Auxiliar De Instalaciones 1 (0.05 hh), Oficial Instalaciones (0.05 hh). Etapa de obra: 4. Estructura.
GRUPO | INSUMO | UNIDAD | CANTIDAD | VALOR UNITARIO | VALOR PARCIAL
Materiales | GEOTEXTIL NT 6000 | M2 | 1.05 | 14403 | 15123.15
Mano de obra | AUXILIAR DE INSTALACIONES 1 | hh | 0.05 | 9941.22 | 447.35
Mano de obra | OFICIAL INSTALACIONES (B) | hh | 0.05 | 17069.53 | 768.13
Total actividad
3.13.57 · SUMINISTRO E INSTALACION DE GEOTEXTIL NT 7000 PARA ESTABILIZACION SUBRASANTES/CAPAS- SEPARACION SUBRASANTE/CAPAS GRANULARES Y/O SUBDRENES/FILTROS ¦ Unidad: Metro cuadrado (M2) ¦ Precio: $ 20.171,13
Precio por M2. Materiales: Geotextil Nt 7000 (1.05 M2). Mano de obra: Auxiliar De Instalaciones 1 (0.05 hh), Oficial Instalaciones (0.05 hh). Etapa de obra: 4. Estructura.
GRUPO | INSUMO | UNIDAD | CANTIDAD | VALOR UNITARIO | VALOR PARCIAL
Materiales | GEOTEXTIL NT 7000 | M2 | 1.05 | 18053 | 18955.65
Mano de obra | AUXILIAR DE INSTALACIONES 1 | hh | 0.05 | 9941.22 | 447.35
Mano de obra | OFICIAL INSTALACIONES (B) | hh | 0.05 | 17069.53 | 768.13
Total actividad
3.13.58 · SUMINISTRO E INSTALACION DE GEOTEXTIL T, RESIST ULTIMA A LA ROTURA (TIRA ANCHA)=110 KN/M PARA ESTABILIZACION SUBRASANTE/CAPAS - SEPARACION SUBRASANTE/CAPAS GRANULARES Y/O SUBDRENES/FILTROS ¦ Unidad: Metro cuadrado (M2) ¦ Precio: $ 16.783,85
Precio por M2. Materiales: Geotextil Tejido Con Resistencia A La Rotura 110 Kn/M (1.05 M2). Mano de obra: Auxiliar De Instalaciones 1 (0.05 hh), Oficial Instalaciones (0.05 hh). Etapa de obra: 4. Estructura.
GRUPO | INSUMO | UNIDAD | CANTIDAD | VALOR UNITARIO | VALOR PARCIAL
Materiales | GEOTEXTIL TEJIDO CON RESISTENCIA A LA ROTURA 110 KN/M | M2 | 1.05 | 14827.02 | 15568.37
Mano de obra | AUXILIAR DE INSTALACIONES 1 | hh | 0.05 | 9941.22 | 447.35
Mano de obra | OFICIAL INSTALACIONES (B) | hh | 0.05 | 17069.53 | 768.13
Total actividad
3.13.59 · SUMINISTRO E INSTALACION DE GEOTEXTIL T, RESIST ULTIMA A LA ROTURA (TIRA ANCHA)=45.2 KN/M PARA ESTABILIZACION SUBRASANTE/CAPAS - SEPARACION SUBRASANTE/CAPAS GRANULARES Y/O SUBDRENES/FILTROS ¦ Unidad: Metro cuadrado (M2) ¦ Precio: $ 8.310,24
Precio por M2. Materiales: Geotextil Tejido Con Resistencia A La Rotura 45.2 Kn/M (1.05 M2). Mano de obra: Auxiliar De Instalaciones 1 (0.05 hh), Oficial Instalaciones (0.05 hh). Etapa de obra: 4. Estructura.
GRUPO | INSUMO | UNIDAD | CANTIDAD | VALOR UNITARIO | VALOR PARCIAL
Materiales | GEOTEXTIL TEJIDO CON RESISTENCIA A LA ROTURA 45.2 KN/M | M2 | 1.05 | 6756.91 | 7094.76
Mano de obra | AUXILIAR DE INSTALACIONES 1 | hh | 0.05 | 9941.22 | 447.35
Mano de obra | OFICIAL INSTALACIONES (B) | hh | 0.05 | 17069.53 | 768.13
Total actividad
3.13.60 · SUMINISTRO E INSTALACION DE GEOTEXTIL T, RESIST ULTIMA A LA ROTURA (TIRA ANCHA)=69 KN/M PARA ESTABILIZACION SUBRASANTE/CAPAS - SEPARACION SUBRASANTE/CAPAS GRANULARES Y/O SUBDRENES/FILTROS ¦ Unidad: Metro cuadrado (M2) ¦ Precio: $ 12.199,46
Precio por M2. Materiales: Geotextil Tejido Con Resistencia A La Rotura 69 Kn/M (1.05 M2). Mano de obra: Auxiliar De Instalaciones 1 (0.05 hh), Oficial Instalaciones (0.05 hh). Etapa de obra: 4. Estructura.
GRUPO | INSUMO | UNIDAD | CANTIDAD | VALOR UNITARIO | VALOR PARCIAL
Materiales | GEOTEXTIL TEJIDO CON RESISTENCIA A LA ROTURA 69 KN/M | M2 | 1.05 | 10460.93 | 10983.98
Mano de obra | AUXILIAR DE INSTALACIONES 1 | hh | 0.05 | 9941.22 | 447.35
Mano de obra | OFICIAL INSTALACIONES (B) | hh | 0.05 | 17069.53 | 768.13
Total actividad
3.13.61 · SUMINISTRO E INSTALACION DE GEOTEXTIL T, RESIST ULTIMA A LA ROTURA(TIRA ANCHA)=33.8 KN/M PARA SEPARACION SUBRASANTE/CAPAS GRANULARES Y/O SUBDRENES/FILTROS ¦ Unidad: Metro cuadrado (M2) ¦ Precio: $ 7.339,66
Precio por M2. Materiales: Geotextil Tejido Con Resistencia A La Rotura 33.8 Kn/M (1.05 M2). Mano de obra: Auxiliar De Instalaciones 1 (0.05 hh), Oficial Instalaciones (0.05 hh). Etapa de obra: 4. Estructura.
GRUPO | INSUMO | UNIDAD | CANTIDAD | VALOR UNITARIO | VALOR PARCIAL
Materiales | GEOTEXTIL TEJIDO CON RESISTENCIA A LA ROTURA 33.8 KN/M | M2 | 1.05 | 5832.55 | 6124.18
Mano de obra | AUXILIAR DE INSTALACIONES 1 | hh | 0.05 | 9941.22 | 447.35
Mano de obra | OFICIAL INSTALACIONES (B) | hh | 0.05 | 17069.53 | 768.13
Total actividad

## 4.01 GASODUCTOS
Capítulo 4.01 · GASODUCTOS
30 actividades. Cada tabla lista los insumos de una actividad por unidad de obra.
4.01.01 · CONEXIÓN GAS ESTANDAR (ACOMETIDA Y MEDIDOR) ¦ Unidad: Unidad (UND) ¦ Precio: $ 336.434,36
Precio por UND. Materiales: Tee Reducida Polietileno 1x1/2 (1 UND), Tubería Galvanizada Sch 40 1 1/2 (1 ML), Tubería Polietileno 1/2 (1 ML), Universal Galvanizada 1/2 (1 UND) y 6 más. Mano de obra: Auxiliar De Instalaciones 1 (2.5 hh), Oficial Instalaciones (1 hh). Etapa de obra: 6. Instalaciones.
GRUPO | INSUMO | UNIDAD | CANTIDAD | VALOR UNITARIO | VALOR PARCIAL
Materiales | TEE REDUCIDA POLIETILENO 1X1/2 | UND | 1 | 18066.67 | 18066.67
Materiales | TUBERÍA GALVANIZADA SCH 40 1 1/2 | ML | 1 | 32700 | 32700
Materiales | TUBERÍA POLIETILENO 1/2 | ML | 1 | 9159 | 9159
Materiales | UNIVERSAL GALVANIZADA 1/2 | UND | 1 | 5350.9 | 5350.9
Materiales | VÁLVULA DE BOLA PARA MEDIDOR 1/2 | UND | 1 | 10000 | 10000
Materiales | CODO CALLE GALVANIZADO 1/2 | UND | 1 | 1254 | 1254
Materiales | ELEVADOR PARA GAS 1/2 | UND | 1 | 25957.4 | 25957.4
Materiales | MEDIDOR DE GAS 2.5 M3 | UND | 1 | 149500 | 149500
Materiales | REGULADOR GAS R-4E 4 M3 | UND | 1 | 34500 | 34500
Materiales | SOLDADURA ESTAÑO DE PLATA 95,5 | lb | 0.06 | 133730.14 | 8023.81
Mano de obra | AUXILIAR DE INSTALACIONES 1 | hh | 2.5 | 9941.22 | 24853.05
Mano de obra | OFICIAL INSTALACIONES (B) | hh | 1 | 17069.53 | 17069.53
Total actividad
4.01.02 · SUMINISTRO E INSTALACION DE TUBERIA DE POLIETILENO DE 1/2`` EN ANDEN TABLETA ¦ Unidad: Metro lineal (ML) ¦ Precio: $ 63.339,16
Precio por ML. Materiales: Tubería Pavco Gas Pe 1/2`` Amarilla (1 ML), Arena Fina (0.02 M3), Cinta De Señalización (1 ML), Suministro, Extendida Y Compactacion De Material Seleccionado Para Subbase Granular (0.12 M3) y 2 más. Mano de obra: Auxiliar De Obra 2 (1.05 hh), Auxiliar De Instalaciones 1 (0.18 hh), Oficial Obra 1 (1.05 hh), Oficial Instalaciones (0.18 hh). Equipo: Termofucionador Tuberia Polivinilica (0 dd), Vibrocompactador Rana (0.02 dd), Herrramienta Y Equipo Menor (2.4 %). Etapa de obra: 6. Instalaciones.
GRUPO | INSUMO | UNIDAD | CANTIDAD | VALOR UNITARIO | VALOR PARCIAL
Materiales | TUBERÍA PAVCO GAS PE 1/2`` AMARILLA | ML | 1 | 2838.22 | 2838.22
Materiales | ARENA FINA | M3 | 0.02 | 93966.67 | 1879.33
Materiales | CINTA DE SEÑALIZACIÓN | ML | 1 | 46 | 46
Materiales | SUMINISTRO, EXTENDIDA Y COMPACTACION DE MATERIAL SELECCIONADO PARA SUBBASE GRANULAR (INCLUYE ACARREO LIBRE DE 5KM) (**) | M3 | 0.12 | 90100.77 | 10812.09
Materiales | LOSETA PLANA GRIS 40 X 40 X 6 | M2 | 0.4 | 35458.33 | 14183.33
Materiales | AGUA | lt | 2.85 | 21 | 59.85
Mano de obra | AUXILIAR DE OBRA 2 (B) | hh | 1.05 | 9037.33 | 9489.2
Mano de obra | AUXILIAR DE INSTALACIONES 1 | hh | 0.18 | 9941.22 | 1739.71
Mano de obra | OFICIAL OBRA 1 (A) | hh | 1.05 | 15517.89 | 16293.78
Mano de obra | OFICIAL INSTALACIONES (B) | hh | 0.18 | 17069.53 | 2987.17
Equipo | TERMOFUCIONADOR TUBERIA POLIVINILICA | dd | 0 | 236228.11 | 944.91
Equipo | VIBROCOMPACTADOR RANA | dd | 0.02 | 66666.67 | 1333.33
Equipo | Herrramienta y Equipo Menor(% M.O) | % | 2.4 | 30509.86 | 732.24
Total actividad
4.01.03 · SUMINISTRO E INSTALACION DE TUBERIA DE POLIETILENO DE 1/2`` EN ASFALTO ¦ Unidad: Metro lineal (ML) ¦ Precio: $ 83.174,08
Precio por ML. Materiales: Tubería Pavco Gas Pe 1/2`` Amarilla (1 ML), Cinta De Señalización (1 ML), Disco Diamantado Asfalto-Concreto 3s5u0mminmistro, Extendida Y Compactacion De (0.01 UND), Material Seleccionado Para Subbase Granular Ministro, Extendida Y Compactacion De (0.12 M3) y 3 más. Mano de obra: Auxiliar De Instalaciones 1 (0.18 hh), Oficial Instalaciones (0.18 hh). Equipo: Compresor De 2 Martillos (0.17 hr), Cortadora De Pavimento (0.09 hr), Termofucionador Tuberia Polivinilica (0 dd), Herrramienta Y Equipo Menor (5 %). Etapa de obra: 6. Instalaciones.
GRUPO | INSUMO | UNIDAD | CANTIDAD | VALOR UNITARIO | VALOR PARCIAL
Materiales | TUBERÍA PAVCO GAS PE 1/2`` AMARILLA | ML | 1 | 2838.22 | 2838.22
Materiales | CINTA DE SEÑALIZACIÓN | ML | 1 | 46 | 46
Materiales | DISCO DIAMANTADO ASFALTO-CONCRETO 3S5U0MmINmISTRO, EXTENDIDA Y COMPACTACION DE | UND | 0.01 | 185957 | 1859.57
Materiales | MATERIAL SELECCIONADO PARA SUBBASE GRANULAR (INCLUYE ACARREO LIBRE DE 5KM) (S*U*)MINISTRO, EXTENDIDA Y COMPACTACION DE | M3 | 0.12 | 90100.77 | 10812.09
Materiales | MATERIAL SELECCIONADO PARA BASE GRANULAR (INCLUYE ACARREO LIBRE DE 5KM) I(M**)PRIMACIÓN CON EMULSIÓN ASFÁLTICA CRL- | M3 | 0.06 | 111672.11 | 6700.33
Materiales | 1CHONSTRUCCION DE CARPETA ASFALTICA EN | M2 | 0.8 | 3399.59 | 2719.67
Materiales | CALIENTE, INCLUYE BARRIDO, SUMINISTRO Y COMPACTACION ( INCLUYE ACARREO LIBRE DE 5 KM) NORMA INVIAS (**) | M3 | 0.06 | 582852.45 | 34971.15
Mano de obra | AUXILIAR DE INSTALACIONES 1 | hh | 0.18 | 9941.22 | 1739.71
Mano de obra | OFICIAL INSTALACIONES (B) | hh | 0.18 | 17069.53 | 2987.17
Equipo | COMPRESOR DE 2 MARTILLOS | hr | 0.17 | 97476 | 16570.92
Equipo | CORTADORA DE PAVIMENTO | hr | 0.09 | 8800 | 748
Equipo | TERMOFUCIONADOR TUBERIA POLIVINILICA | dd | 0 | 236228.11 | 944.91
Equipo | Herrramienta y Equipo Menor(% M.O) | % | 5 | 4726.88 | 236.34
Total actividad
4.01.04 · SUMINISTRO E INSTALACION DE TUBERIA DE POLIETILENO DE 1/2`` EN CONCRETO ¦ Unidad: Metro lineal (ML) ¦ Precio: $ 88.495,41
Precio por ML. Materiales: Tubería Pavco Gas Pe 1/2`` Amarilla (1 ML), Concreto Para Pavimento Rigido 24.5 Mpa - , Incluye Junta En Asfalto (0.06 M3), Cinta De Señalización (1 ML), Disco Diamantado Asfalto-Concreto 3s5u0mminmistro, Extendida Y Compactacion De (0.01 UND) y 1 más. Mano de obra: Auxiliar De Instalaciones 1 (0.18 hh), Oficial Instalaciones (0.18 hh). Equipo: Compresor De 2 Martillos (0.15 hr), Cortadora De Pavimento (0.09 hr), Termofucionador Tuberia Polivinilica (0 dd), Herrramienta Y Equipo Menor (5 %). Etapa de obra: 6. Instalaciones.
GRUPO | INSUMO | UNIDAD | CANTIDAD | VALOR UNITARIO | VALOR PARCIAL
Materiales | TUBERÍA PAVCO GAS PE 1/2`` AMARILLA | ML | 1 | 2838.22 | 2838.22
Materiales | CONCRETO PARA PAVIMENTO RIGIDO 24.5 MPa - (3500 PSI), INCLUYE JUNTA EN ASFALTO | M3 | 0.06 | 706218.57 | 42373.11
Materiales | CINTA DE SEÑALIZACIÓN | ML | 1 | 46 | 46
Materiales | DISCO DIAMANTADO ASFALTO-CONCRETO 3S5U0MmINmISTRO, EXTENDIDA Y COMPACTACION DE | UND | 0.01 | 185957 | 1859.57
Materiales | MATERIAL SELECCIONADO PARA BASE GRANULAR (INCLUYE ACARREO LIBRE DE 5KM) (**) | M3 | 0.18 | 111672.11 | 20100.98
Mano de obra | AUXILIAR DE INSTALACIONES 1 | hh | 0.18 | 9941.22 | 1739.71
Mano de obra | OFICIAL INSTALACIONES (B) | hh | 0.18 | 17069.53 | 2987.17
Equipo | COMPRESOR DE 2 MARTILLOS | hr | 0.15 | 97476 | 14621.4
Equipo | CORTADORA DE PAVIMENTO | hr | 0.09 | 8800 | 748
Equipo | TERMOFUCIONADOR TUBERIA POLIVINILICA | dd | 0 | 236228.11 | 944.91
Equipo | Herrramienta y Equipo Menor(% M.O) | % | 5 | 4726.88 | 236.34
Total actividad
4.01.05 · SUMINISTRO E INSTALACION DE TUBERIA DE POLIETILENO DE 1/2`` EN ZONA VERDE ¦ Unidad: Metro lineal (ML) ¦ Precio: $ 43.424,81
Precio por ML. Materiales: Tierra Negra (0.24 M3), Tubería Pavco Gas Pe 1/2`` Amarilla (1 ML), Cesped (0.4 M2), Cinta De Señalización (1 ML). Mano de obra: Auxiliar De Obra 2 (0.7 hh), Auxiliar De Instalaciones 1 (0.18 hh), Oficial Obra 1 (0.7 hh), Oficial Instalaciones (0.18 hh). Equipo: Termofucionador Tuberia Polivinilica (0 dd), Vibrocompactador Rana (0.02 dd), Herrramienta Y Equipo Menor (5 %). Etapa de obra: 6. Instalaciones.
GRUPO | INSUMO | UNIDAD | CANTIDAD | VALOR UNITARIO | VALOR PARCIAL
Materiales | TIERRA NEGRA | M3 | 0.24 | 57129.33 | 13711.04
Materiales | TUBERÍA PAVCO GAS PE 1/2`` AMARILLA | ML | 1 | 2838.22 | 2838.22
Materiales | CESPED | M2 | 0.4 | 3850 | 1540
Materiales | CINTA DE SEÑALIZACIÓN | ML | 1 | 46 | 46
Mano de obra | AUXILIAR DE OBRA 2 (B) | hh | 0.7 | 9037.33 | 6326.13
Mano de obra | AUXILIAR DE INSTALACIONES 1 | hh | 0.18 | 9941.22 | 1739.71
Mano de obra | OFICIAL OBRA 1 (A) | hh | 0.7 | 15517.89 | 10862.52
Mano de obra | OFICIAL INSTALACIONES (B) | hh | 0.18 | 17069.53 | 2987.17
Equipo | TERMOFUCIONADOR TUBERIA POLIVINILICA | dd | 0 | 236228.11 | 944.91
Equipo | VIBROCOMPACTADOR RANA | dd | 0.02 | 66666.67 | 1333.33
Equipo | Herrramienta y Equipo Menor(% M.O) | % | 5 | 21915.53 | 1095.78
Total actividad
4.01.06 · SUMINISTRO E INSTALACION DE TUBERIA DE POLIETILENO DE 1`` EN ANDEN TABLETA ¦ Unidad: Metro lineal (ML) ¦ Precio: $ 65.516,53
Precio por ML. Materiales: Tubería Pavco Gas Pe 1`` Amarilla (1 ML), Arena Fina (0.02 M3), Cinta De Señalización (1 ML), Suministro, Extendida Y Compactacion De Material Seleccionado Para Subbase Granular (0.12 M3) y 2 más. Mano de obra: Auxiliar De Obra 2 (1.05 hh), Auxiliar De Instalaciones 1 (0.18 hh), Oficial Obra 1 (1.05 hh), Oficial Instalaciones (0.18 hh). Equipo: Termofucionador Tuberia Polivinilica (0 dd), Vibrocompactador Rana (0.02 dd), Herrramienta Y Equipo Menor (3.3 %). Etapa de obra: 6. Instalaciones.
GRUPO | INSUMO | UNIDAD | CANTIDAD | VALOR UNITARIO | VALOR PARCIAL
Materiales | TUBERÍA PAVCO GAS PE 1`` AMARILLA | ML | 1 | 4741 | 4741
Materiales | ARENA FINA | M3 | 0.02 | 93966.67 | 1879.33
Materiales | CINTA DE SEÑALIZACIÓN | ML | 1 | 46 | 46
Materiales | SUMINISTRO, EXTENDIDA Y COMPACTACION DE MATERIAL SELECCIONADO PARA SUBBASE GRANULAR (INCLUYE ACARREO LIBRE DE 5KM) (**) | M3 | 0.12 | 90100.77 | 10812.09
Materiales | LOSETA PLANA GRIS 40 X 40 X 6 | M2 | 0.4 | 35458.33 | 14183.33
Materiales | AGUA | lt | 2.85 | 21 | 59.85
Mano de obra | AUXILIAR DE OBRA 2 (B) | hh | 1.05 | 9037.33 | 9489.2
Mano de obra | AUXILIAR DE INSTALACIONES 1 | hh | 0.18 | 9941.22 | 1739.71
Mano de obra | OFICIAL OBRA 1 (A) | hh | 1.05 | 15517.89 | 16293.78
Mano de obra | OFICIAL INSTALACIONES (B) | hh | 0.18 | 17069.53 | 2987.17
Equipo | TERMOFUCIONADOR TUBERIA POLIVINILICA | dd | 0 | 236228.11 | 944.91
Equipo | VIBROCOMPACTADOR RANA | dd | 0.02 | 66666.67 | 1333.33
Equipo | Herrramienta y Equipo Menor(% M.O) | % | 3.3 | 30509.86 | 1006.83
Total actividad
4.01.07 · SUMINISTRO E INSTALACION DE TUBERIA DE POLIETILENO DE 1`` EN ASFALTO ¦ Unidad: Metro lineal (ML) ¦ Precio: $ 84.102,10
Precio por ML. Materiales: Tubería Pavco Gas Pe 1`` Amarilla (1 ML), Cinta De Señalización (1 ML), Disco Diamantado Asfalto-Concreto 3s5u0mminmistro, Extendida Y Compactacion De (0.01 UND), Material Seleccionado Para Subbase Granular Ministro, Extendida Y Compactacion De (0.12 M3) y 3 más. Mano de obra: Auxiliar De Instalaciones 1 (0.18 hh), Oficial Instalaciones (0.18 hh). Equipo: Compresor De 2 Martillos (0.16 hr), Cortadora De Pavimento (0.09 hr), Termofucionador Tuberia Polivinilica (0 dd), Herrramienta Y Equipo Menor (5 %). Etapa de obra: 6. Instalaciones.
GRUPO | INSUMO | UNIDAD | CANTIDAD | VALOR UNITARIO | VALOR PARCIAL
Materiales | TUBERÍA PAVCO GAS PE 1`` AMARILLA | ML | 1 | 4741 | 4741
Materiales | CINTA DE SEÑALIZACIÓN | ML | 1 | 46 | 46
Materiales | DISCO DIAMANTADO ASFALTO-CONCRETO 3S5U0MmINmISTRO, EXTENDIDA Y COMPACTACION DE | UND | 0.01 | 185957 | 1859.57
Materiales | MATERIAL SELECCIONADO PARA SUBBASE GRANULAR (INCLUYE ACARREO LIBRE DE 5KM) (S*U*)MINISTRO, EXTENDIDA Y COMPACTACION DE | M3 | 0.12 | 90100.77 | 10812.09
Materiales | MATERIAL SELECCIONADO PARA BASE GRANULAR (INCLUYE ACARREO LIBRE DE 5KM) I(M**)PRIMACIÓN CON EMULSIÓN ASFÁLTICA CRL- | M3 | 0.06 | 111672.11 | 6700.33
Materiales | 1CHONSTRUCCION DE CARPETA ASFALTICA EN | M2 | 0.8 | 3399.59 | 2719.67
Materiales | CALIENTE, INCLUYE BARRIDO, SUMINISTRO Y COMPACTACION ( INCLUYE ACARREO LIBRE DE 5 KM) NORMA INVIAS (**) | M3 | 0.06 | 582852.45 | 34971.15
Mano de obra | AUXILIAR DE INSTALACIONES 1 | hh | 0.18 | 9941.22 | 1739.71
Mano de obra | OFICIAL INSTALACIONES (B) | hh | 0.18 | 17069.53 | 2987.17
Equipo | COMPRESOR DE 2 MARTILLOS | hr | 0.16 | 97476 | 15596.16
Equipo | CORTADORA DE PAVIMENTO | hr | 0.09 | 8800 | 748
Equipo | TERMOFUCIONADOR TUBERIA POLIVINILICA | dd | 0 | 236228.11 | 944.91
Equipo | Herrramienta y Equipo Menor(% M.O) | % | 5 | 4726.88 | 236.34
Total actividad
4.01.08 · SUMINISTRO E INSTALACION DE TUBERIA DE POLIETILENO DE 1`` EN CONCRETO ¦ Unidad: Metro lineal (ML) ¦ Precio: $ 91.372,95
Precio por ML. Materiales: Tubería Pavco Gas Pe 1`` Amarilla (1 ML), Concreto Para Pavimento Rigido 24.5 Mpa - , Incluye Junta En Asfalto (0.06 M3), Cinta De Señalización (1 ML), Disco Diamantado Asfalto-Concreto 3s5u0mminmistro, Extendida Y Compactacion De (0.01 UND) y 1 más. Mano de obra: Auxiliar De Instalaciones 1 (0.18 hh), Oficial Instalaciones (0.18 hh). Equipo: Compresor De 2 Martillos (0.16 hr), Cortadora De Pavimento (0.09 hr), Termofucionador Tuberia Polivinilica (0 dd), Herrramienta Y Equipo Menor (5 %). Etapa de obra: 6. Instalaciones.
GRUPO | INSUMO | UNIDAD | CANTIDAD | VALOR UNITARIO | VALOR PARCIAL
Materiales | TUBERÍA PAVCO GAS PE 1`` AMARILLA | ML | 1 | 4741 | 4741
Materiales | CONCRETO PARA PAVIMENTO RIGIDO 24.5 MPa - (3500 PSI), INCLUYE JUNTA EN ASFALTO | M3 | 0.06 | 706218.57 | 42373.11
Materiales | CINTA DE SEÑALIZACIÓN | ML | 1 | 46 | 46
Materiales | DISCO DIAMANTADO ASFALTO-CONCRETO 3S5U0MmINmISTRO, EXTENDIDA Y COMPACTACION DE | UND | 0.01 | 185957 | 1859.57
Materiales | MATERIAL SELECCIONADO PARA BASE GRANULAR (INCLUYE ACARREO LIBRE DE 5KM) (**) | M3 | 0.18 | 111672.11 | 20100.98
Mano de obra | AUXILIAR DE INSTALACIONES 1 | hh | 0.18 | 9941.22 | 1739.71
Mano de obra | OFICIAL INSTALACIONES (B) | hh | 0.18 | 17069.53 | 2987.17
Equipo | COMPRESOR DE 2 MARTILLOS | hr | 0.16 | 97476 | 15596.16
Equipo | CORTADORA DE PAVIMENTO | hr | 0.09 | 8800 | 748
Equipo | TERMOFUCIONADOR TUBERIA POLIVINILICA | dd | 0 | 236228.11 | 944.91
Equipo | Herrramienta y Equipo Menor(% M.O) | % | 5 | 4726.88 | 236.34
Total actividad
4.01.09 · SUMINISTRO E INSTALACION DE TUBERIA DE POLIETILENO DE 1`` EN ZONA VERDE ¦ Unidad: Metro lineal (ML) ¦ Precio: $ 45.327,59
Precio por ML. Materiales: Tierra Negra (0.24 M3), Tubería Pavco Gas Pe 1`` Amarilla (1 ML), Cesped (0.4 M2), Cinta De Señalización (1 ML). Mano de obra: Auxiliar De Obra 2 (0.7 hh), Auxiliar De Instalaciones 1 (0.18 hh), Oficial Obra 1 (0.7 hh), Oficial Instalaciones (0.18 hh). Equipo: Termofucionador Tuberia Polivinilica (0 dd), Vibrocompactador Rana (0.02 dd), Herrramienta Y Equipo Menor (5 %). Etapa de obra: 6. Instalaciones.
GRUPO | INSUMO | UNIDAD | CANTIDAD | VALOR UNITARIO | VALOR PARCIAL
Materiales | TIERRA NEGRA | M3 | 0.24 | 57129.33 | 13711.04
Materiales | TUBERÍA PAVCO GAS PE 1`` AMARILLA | ML | 1 | 4741 | 4741
Materiales | CESPED | M2 | 0.4 | 3850 | 1540
Materiales | CINTA DE SEÑALIZACIÓN | ML | 1 | 46 | 46
Mano de obra | AUXILIAR DE OBRA 2 (B) | hh | 0.7 | 9037.33 | 6326.13
Mano de obra | AUXILIAR DE INSTALACIONES 1 | hh | 0.18 | 9941.22 | 1739.71
Mano de obra | OFICIAL OBRA 1 (A) | hh | 0.7 | 15517.89 | 10862.52
Mano de obra | OFICIAL INSTALACIONES (B) | hh | 0.18 | 17069.53 | 2987.17
Equipo | TERMOFUCIONADOR TUBERIA POLIVINILICA | dd | 0 | 236228.11 | 944.91
Equipo | VIBROCOMPACTADOR RANA | dd | 0.02 | 66666.67 | 1333.33
Equipo | Herrramienta y Equipo Menor(% M.O) | % | 5 | 21915.53 | 1095.78
Total actividad
4.01.10 · SUMINISTRO E INSTALACION DE TUBERIA DE POLIETILENO DE 2`` EN ANDEN TABLETA ¦ Unidad: Metro lineal (ML) ¦ Precio: $ 75.525,53
Precio por ML. Materiales: Tubería Pavco Gas Pe 2`` Amarilla (1 ML), Arena Fina (0.02 M3), Cinta De Señalización (1 ML), Suministro, Extendida Y Compactacion De Material Seleccionado Para Subbase Granular (0.12 M3) y 2 más. Mano de obra: Auxiliar De Obra 2 (1.05 hh), Auxiliar De Instalaciones 1 (0.18 hh), Oficial Obra 1 (1.05 hh), Oficial Instalaciones (0.18 hh). Equipo: Termofucionador Tuberia Polivinilica (0 dd), Vibrocompactador Rana (0.02 dd), Herrramienta Y Equipo Menor (3.3 %). Etapa de obra: 6. Instalaciones.
GRUPO | INSUMO | UNIDAD | CANTIDAD | VALOR UNITARIO | VALOR PARCIAL
Materiales | TUBERÍA PAVCO GAS PE 2`` AMARILLA | ML | 1 | 14750 | 14750
Materiales | ARENA FINA | M3 | 0.02 | 93966.67 | 1879.33
Materiales | CINTA DE SEÑALIZACIÓN | ML | 1 | 46 | 46
Materiales | SUMINISTRO, EXTENDIDA Y COMPACTACION DE MATERIAL SELECCIONADO PARA SUBBASE GRANULAR (INCLUYE ACARREO LIBRE DE 5KM) (**) | M3 | 0.12 | 90100.77 | 10812.09
Materiales | LOSETA PLANA GRIS 40 X 40 X 6 | M2 | 0.4 | 35458.33 | 14183.33
Materiales | AGUA | lt | 2.85 | 21 | 59.85
Mano de obra | AUXILIAR DE OBRA 2 (B) | hh | 1.05 | 9037.33 | 9489.2
Mano de obra | AUXILIAR DE INSTALACIONES 1 | hh | 0.18 | 9941.22 | 1739.71
Mano de obra | OFICIAL OBRA 1 (A) | hh | 1.05 | 15517.89 | 16293.78
Mano de obra | OFICIAL INSTALACIONES (B) | hh | 0.18 | 17069.53 | 2987.17
Equipo | TERMOFUCIONADOR TUBERIA POLIVINILICA | dd | 0 | 236228.11 | 944.91
Equipo | VIBROCOMPACTADOR RANA | dd | 0.02 | 66666.67 | 1333.33
Equipo | Herrramienta y Equipo Menor(% M.O) | % | 3.3 | 30509.86 | 1006.83
Total actividad
4.01.11 · SUMINISTRO E INSTALACION DE TUBERIA DE POLIETILENO DE 2`` EN ASFALTO ¦ Unidad: Metro lineal (ML) ¦ Precio: $ 94.820,14
Precio por ML. Materiales: Tubería Pavco Gas Pe 2`` Amarilla (1 ML), Cinta De Señalización (1 ML), Disco Diamantado Asfalto-Concreto 3s5u0mminmistro, Extendida Y Compactacion De (0.01 UND), Material Seleccionado Para Subbase Granular Ministro, Extendida Y Compactacion De (0.12 M3) y 3 más. Mano de obra: Auxiliar De Instalaciones 1 (0.2 hh), Oficial Instalaciones (0.2 hh). Equipo: Compresor De 2 Martillos (0.16 hr), Cortadora De Pavimento (0.09 hr), Termofucionador Tuberia Polivinilica (0 dd), Herrramienta Y Equipo Menor (5 %). Etapa de obra: 6. Instalaciones.
GRUPO | INSUMO | UNIDAD | CANTIDAD | VALOR UNITARIO | VALOR PARCIAL
Materiales | TUBERÍA PAVCO GAS PE 2`` AMARILLA | ML | 1 | 14750 | 14750
Materiales | CINTA DE SEÑALIZACIÓN | ML | 1 | 46 | 46
Materiales | DISCO DIAMANTADO ASFALTO-CONCRETO 3S5U0MmINmISTRO, EXTENDIDA Y COMPACTACION DE | UND | 0.01 | 185957 | 1859.57
Materiales | MATERIAL SELECCIONADO PARA SUBBASE GRANULAR (INCLUYE ACARREO LIBRE DE 5KM) (S*U*)MINISTRO, EXTENDIDA Y COMPACTACION DE | M3 | 0.12 | 90100.77 | 10812.09
Materiales | MATERIAL SELECCIONADO PARA BASE GRANULAR (INCLUYE ACARREO LIBRE DE 5KM) I(M**)PRIMACIÓN CON EMULSIÓN ASFÁLTICA CRL- | M3 | 0.06 | 111672.11 | 6700.33
Materiales | 1CHONSTRUCCION DE CARPETA ASFALTICA EN | M2 | 0.8 | 3399.59 | 2719.67
Materiales | CALIENTE, INCLUYE BARRIDO, SUMINISTRO Y COMPACTACION ( INCLUYE ACARREO LIBRE DE 5 KM) NORMA INVIAS (**) | M3 | 0.06 | 582852.45 | 34971.15
Mano de obra | AUXILIAR DE INSTALACIONES 1 | hh | 0.2 | 9941.22 | 1988.24
Mano de obra | OFICIAL INSTALACIONES (B) | hh | 0.2 | 17069.53 | 3413.91
Equipo | COMPRESOR DE 2 MARTILLOS | hr | 0.16 | 97476 | 15596.16
Equipo | CORTADORA DE PAVIMENTO | hr | 0.09 | 8800 | 748
Equipo | TERMOFUCIONADOR TUBERIA POLIVINILICA | dd | 0 | 236228.11 | 944.91
Equipo | Herrramienta y Equipo Menor(% M.O) | % | 5 | 5402.15 | 270.11
Total actividad
4.01.12 · SUMINISTRO E INSTALACION DE TUBERIA DE POLIETILENO DE 2`` EN CONCRETO ¦ Unidad: Metro lineal (ML) ¦ Precio: $ 102.090,99
Precio por ML. Materiales: Tubería Pavco Gas Pe 2`` Amarilla (1 ML), Concreto Para Pavimento Rigido 24.5 Mpa - , Incluye Junta En Asfalto (0.06 M3), Cinta De Señalización (1 ML), Disco Diamantado Asfalto-Concreto 3s5u0mminmistro, Extendida Y Compactacion De (0.01 UND) y 1 más. Mano de obra: Auxiliar De Instalaciones 1 (0.2 hh), Oficial Instalaciones (0.2 hh). Equipo: Compresor De 2 Martillos (0.16 hr), Cortadora De Pavimento (0.09 hr), Termofucionador Tuberia Polivinilica (0 dd), Herrramienta Y Equipo Menor (5 %). Etapa de obra: 6. Instalaciones.
GRUPO | INSUMO | UNIDAD | CANTIDAD | VALOR UNITARIO | VALOR PARCIAL
Materiales | TUBERÍA PAVCO GAS PE 2`` AMARILLA | ML | 1 | 14750 | 14750
Materiales | CONCRETO PARA PAVIMENTO RIGIDO 24.5 MPa - (3500 PSI), INCLUYE JUNTA EN ASFALTO | M3 | 0.06 | 706218.57 | 42373.11
Materiales | CINTA DE SEÑALIZACIÓN | ML | 1 | 46 | 46
Materiales | DISCO DIAMANTADO ASFALTO-CONCRETO 3S5U0MmINmISTRO, EXTENDIDA Y COMPACTACION DE | UND | 0.01 | 185957 | 1859.57
Materiales | MATERIAL SELECCIONADO PARA BASE GRANULAR (INCLUYE ACARREO LIBRE DE 5KM) (**) | M3 | 0.18 | 111672.11 | 20100.98
Mano de obra | AUXILIAR DE INSTALACIONES 1 | hh | 0.2 | 9941.22 | 1988.24
Mano de obra | OFICIAL INSTALACIONES (B) | hh | 0.2 | 17069.53 | 3413.91
Equipo | COMPRESOR DE 2 MARTILLOS | hr | 0.16 | 97476 | 15596.16
Equipo | CORTADORA DE PAVIMENTO | hr | 0.09 | 8800 | 748
Equipo | TERMOFUCIONADOR TUBERIA POLIVINILICA | dd | 0 | 236228.11 | 944.91
Equipo | Herrramienta y Equipo Menor(% M.O) | % | 5 | 5402.15 | 270.11
Total actividad
4.01.13 · SUMINISTRO E INSTALACION DE TUBERIA DE POLIETILENO DE 2`` EN ZONA VERDE ¦ Unidad: Metro lineal (ML) ¦ Precio: $ 55.336,59
Precio por ML. Materiales: Tierra Negra (0.24 M3), Tubería Pavco Gas Pe 2`` Amarilla (1 ML), Cesped (0.4 M2), Cinta De Señalización (1 ML). Mano de obra: Auxiliar De Obra 2 (0.7 hh), Auxiliar De Instalaciones 1 (0.18 hh), Oficial Obra 1 (0.7 hh), Oficial Instalaciones (0.18 hh). Equipo: Termofucionador Tuberia Polivinilica (0 dd), Vibrocompactador Rana (0.02 dd), Herrramienta Y Equipo Menor (5 %). Etapa de obra: 6. Instalaciones.
GRUPO | INSUMO | UNIDAD | CANTIDAD | VALOR UNITARIO | VALOR PARCIAL
Materiales | TIERRA NEGRA | M3 | 0.24 | 57129.33 | 13711.04
Materiales | TUBERÍA PAVCO GAS PE 2`` AMARILLA | ML | 1 | 14750 | 14750
Materiales | CESPED | M2 | 0.4 | 3850 | 1540
Materiales | CINTA DE SEÑALIZACIÓN | ML | 1 | 46 | 46
Mano de obra | AUXILIAR DE OBRA 2 (B) | hh | 0.7 | 9037.33 | 6326.13
Mano de obra | AUXILIAR DE INSTALACIONES 1 | hh | 0.18 | 9941.22 | 1739.71
Mano de obra | OFICIAL OBRA 1 (A) | hh | 0.7 | 15517.89 | 10862.52
Mano de obra | OFICIAL INSTALACIONES (B) | hh | 0.18 | 17069.53 | 2987.17
Equipo | TERMOFUCIONADOR TUBERIA POLIVINILICA | dd | 0 | 236228.11 | 944.91
Equipo | VIBROCOMPACTADOR RANA | dd | 0.02 | 66666.67 | 1333.33
Equipo | Herrramienta y Equipo Menor(% M.O) | % | 5 | 21915.53 | 1095.78
Total actividad
4.01.14 · SUMINISTRO E INSTALACION DE TUBERIA DE POLIETILENO DE 3/4`` EN ANDEN TABLETA ¦ Unidad: Metro lineal (ML) ¦ Precio: $ 64.471,52
Precio por ML. Materiales: Tubería Pavco Gas Pe 3/4`` Amarilla (1 ML), Arena Fina (0.02 M3), Cinta De Señalización (1 ML), Suministro, Extendida Y Compactacion De Material Seleccionado Para Subbase Granular (0.12 M3) y 2 más. Mano de obra: Auxiliar De Obra 2 (1.05 hh), Auxiliar De Instalaciones 1 (0.18 hh), Oficial Obra 1 (1.05 hh), Oficial Instalaciones (0.18 hh). Equipo: Termofucionador Tuberia Polivinilica (0 dd), Vibrocompactador Rana (0.02 dd), Herrramienta Y Equipo Menor (5 %). Etapa de obra: 6. Instalaciones.
GRUPO | INSUMO | UNIDAD | CANTIDAD | VALOR UNITARIO | VALOR PARCIAL
Materiales | TUBERÍA PAVCO GAS PE 3/4`` AMARILLA | ML | 1 | 3177.33 | 3177.33
Materiales | ARENA FINA | M3 | 0.02 | 93966.67 | 1879.33
Materiales | CINTA DE SEÑALIZACIÓN | ML | 1 | 46 | 46
Materiales | SUMINISTRO, EXTENDIDA Y COMPACTACION DE MATERIAL SELECCIONADO PARA SUBBASE GRANULAR (INCLUYE ACARREO LIBRE DE 5KM) (**) | M3 | 0.12 | 90100.77 | 10812.09
Materiales | LOSETA PLANA GRIS 40 X 40 X 6 | M2 | 0.4 | 35458.33 | 14183.33
Materiales | AGUA | lt | 2.85 | 21 | 59.85
Mano de obra | AUXILIAR DE OBRA 2 (B) | hh | 1.05 | 9037.33 | 9489.2
Mano de obra | AUXILIAR DE INSTALACIONES 1 | hh | 0.18 | 9941.22 | 1739.71
Mano de obra | OFICIAL OBRA 1 (A) | hh | 1.05 | 15517.89 | 16293.78
Mano de obra | OFICIAL INSTALACIONES (B) | hh | 0.18 | 17069.53 | 2987.17
Equipo | TERMOFUCIONADOR TUBERIA POLIVINILICA | dd | 0 | 236228.11 | 944.91
Equipo | VIBROCOMPACTADOR RANA | dd | 0.02 | 66666.67 | 1333.33
Equipo | Herrramienta y Equipo Menor(% M.O) | % | 5 | 30509.86 | 1525.49
Total actividad
4.01.15 · SUMINISTRO E INSTALACION DE TUBERIA DE POLIETILENO DE 3/4`` EN ASFALTO ¦ Unidad: Metro lineal (ML) ¦ Precio: $ 82.538,43
Precio por ML. Materiales: Tubería Pavco Gas Pe 3/4`` Amarilla (1 ML), Cinta De Señalización (1 ML), Disco Diamantado Asfalto-Concreto 3s5u0mminmistro, Extendida Y Compactacion De (0.01 UND), Material Seleccionado Para Subbase Granular Ministro, Extendida Y Compactacion De (0.12 M3) y 3 más. Mano de obra: Auxiliar De Instalaciones 1 (0.18 hh), Oficial Instalaciones (0.18 hh). Equipo: Compresor De 2 Martillos (0.16 hr), Cortadora De Pavimento (0.09 hr), Termofucionador Tuberia Polivinilica (0 dd), Herrramienta Y Equipo Menor (5 %). Etapa de obra: 6. Instalaciones.
GRUPO | INSUMO | UNIDAD | CANTIDAD | VALOR UNITARIO | VALOR PARCIAL
Materiales | TUBERÍA PAVCO GAS PE 3/4`` AMARILLA | ML | 1 | 3177.33 | 3177.33
Materiales | CINTA DE SEÑALIZACIÓN | ML | 1 | 46 | 46
Materiales | DISCO DIAMANTADO ASFALTO-CONCRETO 3S5U0MmINmISTRO, EXTENDIDA Y COMPACTACION DE | UND | 0.01 | 185957 | 1859.57
Materiales | MATERIAL SELECCIONADO PARA SUBBASE GRANULAR (INCLUYE ACARREO LIBRE DE 5KM) (S*U*)MINISTRO, EXTENDIDA Y COMPACTACION DE | M3 | 0.12 | 90100.77 | 10812.09
Materiales | MATERIAL SELECCIONADO PARA BASE GRANULAR (INCLUYE ACARREO LIBRE DE 5KM) I(M**)PRIMACIÓN CON EMULSIÓN ASFÁLTICA CRL- | M3 | 0.06 | 111672.11 | 6700.33
Materiales | 1CHONSTRUCCION DE CARPETA ASFALTICA EN | M2 | 0.8 | 3399.59 | 2719.67
Materiales | CALIENTE, INCLUYE BARRIDO, SUMINISTRO Y COMPACTACION ( INCLUYE ACARREO LIBRE DE 5 KM) NORMA INVIAS (**) | M3 | 0.06 | 582852.45 | 34971.15
Mano de obra | AUXILIAR DE INSTALACIONES 1 | hh | 0.18 | 9941.22 | 1739.71
Mano de obra | OFICIAL INSTALACIONES (B) | hh | 0.18 | 17069.53 | 2987.17
Equipo | COMPRESOR DE 2 MARTILLOS | hr | 0.16 | 97476 | 15596.16
Equipo | CORTADORA DE PAVIMENTO | hr | 0.09 | 8800 | 748
Equipo | TERMOFUCIONADOR TUBERIA POLIVINILICA | dd | 0 | 236228.11 | 944.91
Equipo | Herrramienta y Equipo Menor(% M.O) | % | 5 | 4726.88 | 236.34
Total actividad
4.01.16 · SUMINISTRO E INSTALACION DE TUBERIA DE POLIETILENO DE 3/4`` EN CONCRETO ¦ Unidad: Metro lineal (ML) ¦ Precio: $ 89.809,28
Precio por ML. Materiales: Tubería Pavco Gas Pe 3/4`` Amarilla (1 ML), Concreto Para Pavimento Rigido 24.5 Mpa - , Incluye Junta En Asfalto (0.06 M3), Cinta De Señalización (1 ML), Disco Diamantado Asfalto-Concreto 3s5u0mminmistro, Extendida Y Compactacion De (0.01 UND) y 1 más. Mano de obra: Auxiliar De Instalaciones 1 (0.18 hh), Oficial Instalaciones (0.18 hh). Equipo: Compresor De 2 Martillos (0.16 hr), Cortadora De Pavimento (0.09 hr), Termofucionador Tuberia Polivinilica (0 dd), Herrramienta Y Equipo Menor (5 %). Etapa de obra: 6. Instalaciones.
GRUPO | INSUMO | UNIDAD | CANTIDAD | VALOR UNITARIO | VALOR PARCIAL
Materiales | TUBERÍA PAVCO GAS PE 3/4`` AMARILLA | ML | 1 | 3177.33 | 3177.33
Materiales | CONCRETO PARA PAVIMENTO RIGIDO 24.5 MPa - (3500 PSI), INCLUYE JUNTA EN ASFALTO | M3 | 0.06 | 706218.57 | 42373.11
Materiales | CINTA DE SEÑALIZACIÓN | ML | 1 | 46 | 46
Materiales | DISCO DIAMANTADO ASFALTO-CONCRETO 3S5U0MmINmISTRO, EXTENDIDA Y COMPACTACION DE | UND | 0.01 | 185957 | 1859.57
Materiales | MATERIAL SELECCIONADO PARA BASE GRANULAR (INCLUYE ACARREO LIBRE DE 5KM) (**) | M3 | 0.18 | 111672.11 | 20100.98
Mano de obra | AUXILIAR DE INSTALACIONES 1 | hh | 0.18 | 9941.22 | 1739.71
Mano de obra | OFICIAL INSTALACIONES (B) | hh | 0.18 | 17069.53 | 2987.17
Equipo | COMPRESOR DE 2 MARTILLOS | hr | 0.16 | 97476 | 15596.16
Equipo | CORTADORA DE PAVIMENTO | hr | 0.09 | 8800 | 748
Equipo | TERMOFUCIONADOR TUBERIA POLIVINILICA | dd | 0 | 236228.11 | 944.91
Equipo | Herrramienta y Equipo Menor(% M.O) | % | 5 | 4726.88 | 236.34
Total actividad
4.01.17 · SUMINISTRO E INSTALACION DE TUBERIA DE POLIETILENO DE 3/4`` EN ZONA VERDE ¦ Unidad: Metro lineal (ML) ¦ Precio: $ 43.763,92
Precio por ML. Materiales: Tierra Negra (0.24 M3), Tubería Pavco Gas Pe 3/4`` Amarilla (1 ML), Cesped (0.4 M2), Cinta De Señalización (1 ML). Mano de obra: Auxiliar De Obra 2 (0.7 hh), Auxiliar De Instalaciones 1 (0.18 hh), Oficial Obra 1 (0.7 hh), Oficial Instalaciones (0.18 hh). Equipo: Termofucionador Tuberia Polivinilica (0 dd), Vibrocompactador Rana (0.02 dd), Herrramienta Y Equipo Menor (5 %). Etapa de obra: 6. Instalaciones.
GRUPO | INSUMO | UNIDAD | CANTIDAD | VALOR UNITARIO | VALOR PARCIAL
Materiales | TIERRA NEGRA | M3 | 0.24 | 57129.33 | 13711.04
Materiales | TUBERÍA PAVCO GAS PE 3/4`` AMARILLA | ML | 1 | 3177.33 | 3177.33
Materiales | CESPED | M2 | 0.4 | 3850 | 1540
Materiales | CINTA DE SEÑALIZACIÓN | ML | 1 | 46 | 46
Mano de obra | AUXILIAR DE OBRA 2 (B) | hh | 0.7 | 9037.33 | 6326.13
Mano de obra | AUXILIAR DE INSTALACIONES 1 | hh | 0.18 | 9941.22 | 1739.71
Mano de obra | OFICIAL OBRA 1 (A) | hh | 0.7 | 15517.89 | 10862.52
Mano de obra | OFICIAL INSTALACIONES (B) | hh | 0.18 | 17069.53 | 2987.17
Equipo | TERMOFUCIONADOR TUBERIA POLIVINILICA | dd | 0 | 236228.11 | 944.91
Equipo | VIBROCOMPACTADOR RANA | dd | 0.02 | 66666.67 | 1333.33
Equipo | Herrramienta y Equipo Menor(% M.O) | % | 5 | 21915.53 | 1095.78
Total actividad
4.01.18 · SUMINISTRO E INSTALACION DE TUBERIA DE POLIETILENO DE 3`` EN ANDEN TABLETA ¦ Unidad: Metro lineal (ML) ¦ Precio: $ 102.981,69
Precio por ML. Materiales: Tubería Pavco Gas Pe 3`` Amarilla (1 ML), Arena Fina (0.02 M3), Cinta De Señalización (1 ML), Suministro, Extendida Y Compactacion De Material Seleccionado Para Subbase Granular (0.12 M3) y 2 más. Mano de obra: Auxiliar De Obra 2 (1.05 hh), Auxiliar De Instalaciones 1 (0.18 hh), Oficial Obra 1 (1.05 hh), Oficial Instalaciones (0.18 hh). Equipo: Termofucionador Tuberia Polivinilica (0 dd), Vibrocompactador Rana (0.02 dd), Herrramienta Y Equipo Menor (5 %). Etapa de obra: 6. Instalaciones.
GRUPO | INSUMO | UNIDAD | CANTIDAD | VALOR UNITARIO | VALOR PARCIAL
Materiales | TUBERÍA PAVCO GAS PE 3`` AMARILLA | ML | 1 | 41687.5 | 41687.5
Materiales | ARENA FINA | M3 | 0.02 | 93966.67 | 1879.33
Materiales | CINTA DE SEÑALIZACIÓN | ML | 1 | 46 | 46
Materiales | SUMINISTRO, EXTENDIDA Y COMPACTACION DE MATERIAL SELECCIONADO PARA SUBBASE GRANULAR (INCLUYE ACARREO LIBRE DE 5KM) (**) | M3 | 0.12 | 90100.77 | 10812.09
Materiales | LOSETA PLANA GRIS 40 X 40 X 6 | M2 | 0.4 | 35458.33 | 14183.33
Materiales | AGUA | lt | 2.85 | 21 | 59.85
Mano de obra | AUXILIAR DE OBRA 2 (B) | hh | 1.05 | 9037.33 | 9489.2
Mano de obra | AUXILIAR DE INSTALACIONES 1 | hh | 0.18 | 9941.22 | 1739.71
Mano de obra | OFICIAL OBRA 1 (A) | hh | 1.05 | 15517.89 | 16293.78
Mano de obra | OFICIAL INSTALACIONES (B) | hh | 0.18 | 17069.53 | 2987.17
Equipo | TERMOFUCIONADOR TUBERIA POLIVINILICA | dd | 0 | 236228.11 | 944.91
Equipo | VIBROCOMPACTADOR RANA | dd | 0.02 | 66666.67 | 1333.33
Equipo | Herrramienta y Equipo Menor(% M.O) | % | 5 | 30509.86 | 1525.49
Total actividad
4.01.19 · SUMINISTRO E INSTALACION DE TUBERIA DE POLIETILENO DE 3`` EN ASFALTO ¦ Unidad: Metro lineal (ML) ¦ Precio: $ 121.048,60
Precio por ML. Materiales: Tubería Pavco Gas Pe 3`` Amarilla (1 ML), Cinta De Señalización (1 ML), Disco Diamantado Asfalto-Concreto 3s5u0mminmistro, Extendida Y Compactacion De (0.01 UND), Material Seleccionado Para Subbase Granular Ministro, Extendida Y Compactacion De (0.12 M3) y 3 más. Mano de obra: Auxiliar De Instalaciones 1 (0.18 hh), Oficial Instalaciones (0.18 hh). Equipo: Compresor De 2 Martillos (0.16 hr), Cortadora De Pavimento (0.09 hr), Termofucionador Tuberia Polivinilica (0 dd), Herrramienta Y Equipo Menor (5 %). Etapa de obra: 6. Instalaciones.
GRUPO | INSUMO | UNIDAD | CANTIDAD | VALOR UNITARIO | VALOR PARCIAL
Materiales | TUBERÍA PAVCO GAS PE 3`` AMARILLA | ML | 1 | 41687.5 | 41687.5
Materiales | CINTA DE SEÑALIZACIÓN | ML | 1 | 46 | 46
Materiales | DISCO DIAMANTADO ASFALTO-CONCRETO 3S5U0MmINmISTRO, EXTENDIDA Y COMPACTACION DE | UND | 0.01 | 185957 | 1859.57
Materiales | MATERIAL SELECCIONADO PARA SUBBASE GRANULAR (INCLUYE ACARREO LIBRE DE 5KM) (S*U*)MINISTRO, EXTENDIDA Y COMPACTACION DE | M3 | 0.12 | 90100.77 | 10812.09
Materiales | MATERIAL SELECCIONADO PARA BASE GRANULAR (INCLUYE ACARREO LIBRE DE 5KM) I(M**)PRIMACIÓN CON EMULSIÓN ASFÁLTICA CRL- | M3 | 0.06 | 111672.11 | 6700.33
Materiales | 1CHONSTRUCCION DE CARPETA ASFALTICA EN | M2 | 0.8 | 3399.59 | 2719.67
Materiales | CALIENTE, INCLUYE BARRIDO, SUMINISTRO Y COMPACTACION ( INCLUYE ACARREO LIBRE DE 5 KM) NORMA INVIAS (**) | M3 | 0.06 | 582852.45 | 34971.15
Mano de obra | AUXILIAR DE INSTALACIONES 1 | hh | 0.18 | 9941.22 | 1739.71
Mano de obra | OFICIAL INSTALACIONES (B) | hh | 0.18 | 17069.53 | 2987.17
Equipo | COMPRESOR DE 2 MARTILLOS | hr | 0.16 | 97476 | 15596.16
Equipo | CORTADORA DE PAVIMENTO | hr | 0.09 | 8800 | 748
Equipo | TERMOFUCIONADOR TUBERIA POLIVINILICA | dd | 0 | 236228.11 | 944.91
Equipo | Herrramienta y Equipo Menor(% M.O) | % | 5 | 4726.88 | 236.34
Total actividad
4.01.20 · SUMINISTRO E INSTALACION DE TUBERIA DE POLIETILENO DE 3`` EN CONCRETO ¦ Unidad: Metro lineal (ML) ¦ Precio: $ 128.319,45
Precio por ML. Materiales: Tubería Pavco Gas Pe 3`` Amarilla (1 ML), Concreto Para Pavimento Rigido 24.5 Mpa - , Incluye Junta En Asfalto (0.06 M3), Cinta De Señalización (1 ML), Disco Diamantado Asfalto-Concreto 3s5u0mminmistro, Extendida Y Compactacion De (0.01 UND) y 1 más. Mano de obra: Auxiliar De Instalaciones 1 (0.18 hh), Oficial Instalaciones (0.18 hh). Equipo: Compresor De 2 Martillos (0.16 hr), Cortadora De Pavimento (0.09 hr), Termofucionador Tuberia Polivinilica (0 dd), Herrramienta Y Equipo Menor (5 %). Etapa de obra: 6. Instalaciones.
GRUPO | INSUMO | UNIDAD | CANTIDAD | VALOR UNITARIO | VALOR PARCIAL
Materiales | TUBERÍA PAVCO GAS PE 3`` AMARILLA | ML | 1 | 41687.5 | 41687.5
Materiales | CONCRETO PARA PAVIMENTO RIGIDO 24.5 MPa - (3500 PSI), INCLUYE JUNTA EN ASFALTO | M3 | 0.06 | 706218.57 | 42373.11
Materiales | CINTA DE SEÑALIZACIÓN | ML | 1 | 46 | 46
Materiales | DISCO DIAMANTADO ASFALTO-CONCRETO 3S5U0MmINmISTRO, EXTENDIDA Y COMPACTACION DE | UND | 0.01 | 185957 | 1859.57
Materiales | MATERIAL SELECCIONADO PARA BASE GRANULAR (INCLUYE ACARREO LIBRE DE 5KM) (**) | M3 | 0.18 | 111672.11 | 20100.98
Mano de obra | AUXILIAR DE INSTALACIONES 1 | hh | 0.18 | 9941.22 | 1739.71
Mano de obra | OFICIAL INSTALACIONES (B) | hh | 0.18 | 17069.53 | 2987.17
Equipo | COMPRESOR DE 2 MARTILLOS | hr | 0.16 | 97476 | 15596.16
Equipo | CORTADORA DE PAVIMENTO | hr | 0.09 | 8800 | 748
Equipo | TERMOFUCIONADOR TUBERIA POLIVINILICA | dd | 0 | 236228.11 | 944.91
Equipo | Herrramienta y Equipo Menor(% M.O) | % | 5 | 4726.88 | 236.34
Total actividad
4.01.21 · SUMINISTRO E INSTALACION DE TUBERIA DE POLIETILENO DE 3`` EN ZONA VERDE ¦ Unidad: Metro lineal (ML) ¦ Precio: $ 82.274,09
Precio por ML. Materiales: Tierra Negra (0.24 M3), Tubería Pavco Gas Pe 3`` Amarilla (1 ML), Cesped (0.4 M2), Cinta De Señalización (1 ML). Mano de obra: Auxiliar De Obra 2 (0.7 hh), Auxiliar De Instalaciones 1 (0.18 hh), Oficial Obra 1 (0.7 hh), Oficial Instalaciones (0.18 hh). Equipo: Termofucionador Tuberia Polivinilica (0 dd), Vibrocompactador Rana (0.02 dd), Herrramienta Y Equipo Menor (5 %). Etapa de obra: 6. Instalaciones.
GRUPO | INSUMO | UNIDAD | CANTIDAD | VALOR UNITARIO | VALOR PARCIAL
Materiales | TIERRA NEGRA | M3 | 0.24 | 57129.33 | 13711.04
Materiales | TUBERÍA PAVCO GAS PE 3`` AMARILLA | ML | 1 | 41687.5 | 41687.5
Materiales | CESPED | M2 | 0.4 | 3850 | 1540
Materiales | CINTA DE SEÑALIZACIÓN | ML | 1 | 46 | 46
Mano de obra | AUXILIAR DE OBRA 2 (B) | hh | 0.7 | 9037.33 | 6326.13
Mano de obra | AUXILIAR DE INSTALACIONES 1 | hh | 0.18 | 9941.22 | 1739.71
Mano de obra | OFICIAL OBRA 1 (A) | hh | 0.7 | 15517.89 | 10862.52
Mano de obra | OFICIAL INSTALACIONES (B) | hh | 0.18 | 17069.53 | 2987.17
Equipo | TERMOFUCIONADOR TUBERIA POLIVINILICA | dd | 0 | 236228.11 | 944.91
Equipo | VIBROCOMPACTADOR RANA | dd | 0.02 | 66666.67 | 1333.33
Equipo | Herrramienta y Equipo Menor(% M.O) | % | 5 | 21915.53 | 1095.78
Total actividad
4.01.22 · SUMINISTRO E INSTALACION DE TUBERIA DE POLIETILENO DE 4`` EN ANDEN TABLETA ¦ Unidad: Metro lineal (ML) ¦ Precio: $ 128.451,02
Precio por ML. Materiales: Tubería Pavco Gas Pe 4`` Amarilla (1 ML), Arena Fina (0.02 M3), Cinta De Señalización (1 ML), Suministro, Extendida Y Compactacion De Material Seleccionado Para Subbase Granular (0.12 M3) y 2 más. Mano de obra: Auxiliar De Obra 2 (1.05 hh), Auxiliar De Instalaciones 1 (0.18 hh), Oficial Obra 1 (1.05 hh), Oficial Instalaciones (0.18 hh). Equipo: Termofucionador Tuberia Polivinilica (0 dd), Vibrocompactador Rana (0.02 dd), Herrramienta Y Equipo Menor (5 %). Etapa de obra: 6. Instalaciones.
GRUPO | INSUMO | UNIDAD | CANTIDAD | VALOR UNITARIO | VALOR PARCIAL
Materiales | TUBERÍA PAVCO GAS PE 4`` AMARILLA | ML | 1 | 67156.83 | 67156.83
Materiales | ARENA FINA | M3 | 0.02 | 93966.67 | 1879.33
Materiales | CINTA DE SEÑALIZACIÓN | ML | 1 | 46 | 46
Materiales | SUMINISTRO, EXTENDIDA Y COMPACTACION DE MATERIAL SELECCIONADO PARA SUBBASE GRANULAR (INCLUYE ACARREO LIBRE DE 5KM) (**) | M3 | 0.12 | 90100.77 | 10812.09
Materiales | LOSETA PLANA GRIS 40 X 40 X 6 | M2 | 0.4 | 35458.33 | 14183.33
Materiales | AGUA | lt | 2.85 | 21 | 59.85
Mano de obra | AUXILIAR DE OBRA 2 (B) | hh | 1.05 | 9037.33 | 9489.2
Mano de obra | AUXILIAR DE INSTALACIONES 1 | hh | 0.18 | 9941.22 | 1739.71
Mano de obra | OFICIAL OBRA 1 (A) | hh | 1.05 | 15517.89 | 16293.78
Mano de obra | OFICIAL INSTALACIONES (B) | hh | 0.18 | 17069.53 | 2987.17
Equipo | TERMOFUCIONADOR TUBERIA POLIVINILICA | dd | 0 | 236228.11 | 944.91
Equipo | VIBROCOMPACTADOR RANA | dd | 0.02 | 66666.67 | 1333.33
Equipo | Herrramienta y Equipo Menor(% M.O) | % | 5 | 30509.86 | 1525.49
Total actividad
4.01.23 · SUMINISTRO E INSTALACION DE TUBERIA DE POLIETILENO DE 4`` EN ASFALTO ¦ Unidad: Metro lineal (ML) ¦ Precio: $ 146.517,93
Precio por ML. Materiales: Tubería Pavco Gas Pe 4`` Amarilla (1 ML), Cinta De Señalización (1 ML), Disco Diamantado Asfalto-Concreto 3s5u0mminmistro, Extendida Y Compactacion De (0.01 UND), Material Seleccionado Para Subbase Granular Ministro, Extendida Y Compactacion De (0.12 M3) y 3 más. Mano de obra: Auxiliar De Instalaciones 1 (0.18 hh), Oficial Instalaciones (0.18 hh). Equipo: Compresor De 2 Martillos (0.16 hr), Cortadora De Pavimento (0.09 hr), Termofucionador Tuberia Polivinilica (0 dd), Herrramienta Y Equipo Menor (5 %). Etapa de obra: 6. Instalaciones.
GRUPO | INSUMO | UNIDAD | CANTIDAD | VALOR UNITARIO | VALOR PARCIAL
Materiales | TUBERÍA PAVCO GAS PE 4`` AMARILLA | ML | 1 | 67156.83 | 67156.83
Materiales | CINTA DE SEÑALIZACIÓN | ML | 1 | 46 | 46
Materiales | DISCO DIAMANTADO ASFALTO-CONCRETO 3S5U0MmINmISTRO, EXTENDIDA Y COMPACTACION DE | UND | 0.01 | 185957 | 1859.57
Materiales | MATERIAL SELECCIONADO PARA SUBBASE GRANULAR (INCLUYE ACARREO LIBRE DE 5KM) (S*U*)MINISTRO, EXTENDIDA Y COMPACTACION DE | M3 | 0.12 | 90100.77 | 10812.09
Materiales | MATERIAL SELECCIONADO PARA BASE GRANULAR (INCLUYE ACARREO LIBRE DE 5KM) I(M**)PRIMACIÓN CON EMULSIÓN ASFÁLTICA CRL- | M3 | 0.06 | 111672.11 | 6700.33
Materiales | 1CHONSTRUCCION DE CARPETA ASFALTICA EN | M2 | 0.8 | 3399.59 | 2719.67
Materiales | CALIENTE, INCLUYE BARRIDO, SUMINISTRO Y COMPACTACION ( INCLUYE ACARREO LIBRE DE 5 KM) NORMA INVIAS (**) | M3 | 0.06 | 582852.45 | 34971.15
Mano de obra | AUXILIAR DE INSTALACIONES 1 | hh | 0.18 | 9941.22 | 1739.71
Mano de obra | OFICIAL INSTALACIONES (B) | hh | 0.18 | 17069.53 | 2987.17
Equipo | COMPRESOR DE 2 MARTILLOS | hr | 0.16 | 97476 | 15596.16
Equipo | CORTADORA DE PAVIMENTO | hr | 0.09 | 8800 | 748
Equipo | TERMOFUCIONADOR TUBERIA POLIVINILICA | dd | 0 | 236228.11 | 944.91
Equipo | Herrramienta y Equipo Menor(% M.O) | % | 5 | 4726.88 | 236.34
Total actividad
4.01.24 · SUMINISTRO E INSTALACION DE TUBERIA DE POLIETILENO DE 4`` EN CONCRETO ¦ Unidad: Metro lineal (ML) ¦ Precio: $ 153.788,78
Precio por ML. Materiales: Tubería Pavco Gas Pe 4`` Amarilla (1 ML), Concreto Para Pavimento Rigido 24.5 Mpa - , Incluye Junta En Asfalto (0.06 M3), Cinta De Señalización (1 ML), Disco Diamantado Asfalto-Concreto 3s5u0mminmistro, Extendida Y Compactacion De (0.01 UND) y 1 más. Mano de obra: Auxiliar De Instalaciones 1 (0.18 hh), Oficial Instalaciones (0.18 hh). Equipo: Compresor De 2 Martillos (0.16 hr), Cortadora De Pavimento (0.09 hr), Termofucionador Tuberia Polivinilica (0 dd), Herrramienta Y Equipo Menor (5 %). Etapa de obra: 6. Instalaciones.
GRUPO | INSUMO | UNIDAD | CANTIDAD | VALOR UNITARIO | VALOR PARCIAL
Materiales | TUBERÍA PAVCO GAS PE 4`` AMARILLA | ML | 1 | 67156.83 | 67156.83
Materiales | CONCRETO PARA PAVIMENTO RIGIDO 24.5 MPa - (3500 PSI), INCLUYE JUNTA EN ASFALTO | M3 | 0.06 | 706218.57 | 42373.11
Materiales | CINTA DE SEÑALIZACIÓN | ML | 1 | 46 | 46
Materiales | DISCO DIAMANTADO ASFALTO-CONCRETO 3S5U0MmINmISTRO, EXTENDIDA Y COMPACTACION DE | UND | 0.01 | 185957 | 1859.57
Materiales | MATERIAL SELECCIONADO PARA BASE GRANULAR (INCLUYE ACARREO LIBRE DE 5KM) (**) | M3 | 0.18 | 111672.11 | 20100.98
Mano de obra | AUXILIAR DE INSTALACIONES 1 | hh | 0.18 | 9941.22 | 1739.71
Mano de obra | OFICIAL INSTALACIONES (B) | hh | 0.18 | 17069.53 | 2987.17
Equipo | COMPRESOR DE 2 MARTILLOS | hr | 0.16 | 97476 | 15596.16
Equipo | CORTADORA DE PAVIMENTO | hr | 0.09 | 8800 | 748
Equipo | TERMOFUCIONADOR TUBERIA POLIVINILICA | dd | 0 | 236228.11 | 944.91
Equipo | Herrramienta y Equipo Menor(% M.O) | % | 5 | 4726.88 | 236.34
Total actividad
4.01.25 · SUMINISTRO E INSTALACION DE TUBERIA DE POLIETILENO DE 4`` EN ZONA VERDE ¦ Unidad: Metro lineal (ML) ¦ Precio: $ 107.743,42
Precio por ML. Materiales: Tierra Negra (0.24 M3), Tubería Pavco Gas Pe 4`` Amarilla (1 ML), Cesped (0.4 M2), Cinta De Señalización (1 ML). Mano de obra: Auxiliar De Obra 2 (0.7 hh), Auxiliar De Instalaciones 1 (0.18 hh), Oficial Obra 1 (0.7 hh), Oficial Instalaciones (0.18 hh). Equipo: Termofucionador Tuberia Polivinilica (0 dd), Vibrocompactador Rana (0.02 dd), Herrramienta Y Equipo Menor (5 %). Etapa de obra: 6. Instalaciones.
GRUPO | INSUMO | UNIDAD | CANTIDAD | VALOR UNITARIO | VALOR PARCIAL
Materiales | TIERRA NEGRA | M3 | 0.24 | 57129.33 | 13711.04
Materiales | TUBERÍA PAVCO GAS PE 4`` AMARILLA | ML | 1 | 67156.83 | 67156.83
Materiales | CESPED | M2 | 0.4 | 3850 | 1540
Materiales | CINTA DE SEÑALIZACIÓN | ML | 1 | 46 | 46
Mano de obra | AUXILIAR DE OBRA 2 (B) | hh | 0.7 | 9037.33 | 6326.13
Mano de obra | AUXILIAR DE INSTALACIONES 1 | hh | 0.18 | 9941.22 | 1739.71
Mano de obra | OFICIAL OBRA 1 (A) | hh | 0.7 | 15517.89 | 10862.52
Mano de obra | OFICIAL INSTALACIONES (B) | hh | 0.18 | 17069.53 | 2987.17
Equipo | TERMOFUCIONADOR TUBERIA POLIVINILICA | dd | 0 | 236228.11 | 944.91
Equipo | VIBROCOMPACTADOR RANA | dd | 0.02 | 66666.67 | 1333.33
Equipo | Herrramienta y Equipo Menor(% M.O) | % | 5 | 21915.53 | 1095.78
Total actividad
4.01.26 · SUMINISTRO E INSTALACION DE TUBERIA DE POLIETILENO DE 6`` EN ANDEN TABLETA ¦ Unidad: Metro lineal (ML) ¦ Precio: $ 167.352,36
Precio por ML. Materiales: Tubería Pavco Gas Pe 6`` Amarilla (1 ML), Arena Fina (0.02 M3), Cinta De Señalización (1 ML), Suministro, Extendida Y Compactacion De Material Seleccionado Para Subbase Granular (0.22 M3) y 2 más. Mano de obra: Auxiliar De Obra 2 (1.05 hh), Auxiliar De Instalaciones 1 (0.25 hh), Oficial Obra 1 (1.05 hh), Oficial Instalaciones (0.25 hh). Equipo: Termofucionador Tuberia Polivinilica (0 dd), Vibrocompactador Rana (0.02 dd), Herrramienta Y Equipo Menor (5 %). Etapa de obra: 6. Instalaciones.
GRUPO | INSUMO | UNIDAD | CANTIDAD | VALOR UNITARIO | VALOR PARCIAL
Materiales | TUBERÍA PAVCO GAS PE 6`` AMARILLA | ML | 1 | 94921 | 94921
Materiales | ARENA FINA | M3 | 0.02 | 93966.67 | 1879.33
Materiales | CINTA DE SEÑALIZACIÓN | ML | 1 | 46 | 46
Materiales | SUMINISTRO, EXTENDIDA Y COMPACTACION DE MATERIAL SELECCIONADO PARA SUBBASE GRANULAR (INCLUYE ACARREO LIBRE DE 5KM) (**) | M3 | 0.22 | 90100.77 | 19822.17
Materiales | LOSETA PLANA GRIS 40 X 40 X 6 | M2 | 0.4 | 35458.33 | 14183.33
Materiales | AGUA | lt | 2.85 | 21 | 59.85
Mano de obra | AUXILIAR DE OBRA 2 (B) | hh | 1.05 | 9037.33 | 9489.2
Mano de obra | AUXILIAR DE INSTALACIONES 1 | hh | 0.25 | 9941.22 | 2485.3
Mano de obra | OFICIAL OBRA 1 (A) | hh | 1.05 | 15517.89 | 16293.78
Mano de obra | OFICIAL INSTALACIONES (B) | hh | 0.25 | 17069.53 | 4267.38
Equipo | TERMOFUCIONADOR TUBERIA POLIVINILICA | dd | 0 | 236228.11 | 944.91
Equipo | VIBROCOMPACTADOR RANA | dd | 0.02 | 66666.67 | 1333.33
Equipo | Herrramienta y Equipo Menor(% M.O) | % | 5 | 32535.66 | 1626.78
Total actividad
4.01.27 · SUMINISTRO E INSTALACION DE TUBERIA DE POLIETILENO DE 6`` EN ASFALTO ¦ Unidad: Metro lineal (ML) ¦ Precio: $ 190.444,76
Precio por ML. Materiales: Tubería Pavco Gas Pe 6`` Amarilla (1 ML), Cinta De Señalización (1 ML), Disco Diamantado Asfalto-Concreto 3s5u0mminmistro, Extendida Y Compactacion De (0.01 UND), Material Seleccionado Para Subbase Granular Ministro, Extendida Y Compactacion De (0.12 M3) y 3 más. Mano de obra: Auxiliar De Instalaciones 1 (0.5 hh), Oficial Instalaciones (0.5 hh). Equipo: Compresor De 2 Martillos (0.16 hr), Cortadora De Pavimento (0.09 hr), Termofucionador Tuberia Polivinilica (0 dd), Herrramienta Y Equipo Menor (5 %). Etapa de obra: 6. Instalaciones.
GRUPO | INSUMO | UNIDAD | CANTIDAD | VALOR UNITARIO | VALOR PARCIAL
Materiales | TUBERÍA PAVCO GAS PE 6`` AMARILLA | ML | 1 | 94921 | 94921
Materiales | CINTA DE SEÑALIZACIÓN | ML | 1 | 46 | 46
Materiales | DISCO DIAMANTADO ASFALTO-CONCRETO 3S5U0MmINmISTRO, EXTENDIDA Y COMPACTACION DE | UND | 0.01 | 185957 | 1859.57
Materiales | MATERIAL SELECCIONADO PARA SUBBASE GRANULAR (INCLUYE ACARREO LIBRE DE 5KM) (S*U*)MINISTRO, EXTENDIDA Y COMPACTACION DE | M3 | 0.12 | 90100.77 | 10812.09
Materiales | MATERIAL SELECCIONADO PARA BASE GRANULAR (INCLUYE ACARREO LIBRE DE 5KM) I(M**)PRIMACIÓN CON EMULSIÓN ASFÁLTICA CRL- | M3 | 0.07 | 111672.11 | 7817.05
Materiales | 1CHONSTRUCCION DE CARPETA ASFALTICA EN | M2 | 0.8 | 3399.59 | 2719.67
Materiales | CALIENTE, INCLUYE BARRIDO, SUMINISTRO Y COMPACTACION ( INCLUYE ACARREO LIBRE DE 5 KM) NORMA INVIAS (**) | M3 | 0.07 | 582852.45 | 40799.67
Mano de obra | AUXILIAR DE INSTALACIONES 1 | hh | 0.5 | 9941.22 | 4970.61
Mano de obra | OFICIAL INSTALACIONES (B) | hh | 0.5 | 17069.53 | 8534.76
Equipo | COMPRESOR DE 2 MARTILLOS | hr | 0.16 | 97476 | 15596.16
Equipo | CORTADORA DE PAVIMENTO | hr | 0.09 | 8800 | 748
Equipo | TERMOFUCIONADOR TUBERIA POLIVINILICA | dd | 0 | 236228.11 | 944.91
Equipo | Herrramienta y Equipo Menor(% M.O) | % | 5 | 13505.37 | 675.27
Total actividad
4.01.28 · SUMINISTRO E INSTALACION DE TUBERIA DE POLIETILENO DE 6`` EN CONCRETO ¦ Unidad: Metro lineal (ML) ¦ Precio: $ 194.548,85
Precio por ML. Materiales: Tubería Pavco Gas Pe 6`` Amarilla (1 ML), Concreto Para Pavimento Rigido 24.5 Mpa - , Incluye Junta En Asfalto (0.07 M3), Cinta De Señalización (1 ML), Disco Diamantado Asfalto-Concreto 3s5u0mminmistro, Extendida Y Compactacion De (0.01 UND) y 1 más. Mano de obra: Auxiliar De Instalaciones 1 (0.2 hh), Oficial Instalaciones (0.2 hh). Equipo: Compresor De 2 Martillos (0.16 hr), Cortadora De Ladrillo Sin Disco (0.09 dd), Termofucionador Tuberia Polivinilica (0 dd), Herrramienta Y Equipo Menor (5 %). Etapa de obra: 6. Instalaciones.
GRUPO | INSUMO | UNIDAD | CANTIDAD | VALOR UNITARIO | VALOR PARCIAL
Materiales | TUBERÍA PAVCO GAS PE 6`` AMARILLA | ML | 1 | 94921 | 94921
Materiales | CONCRETO PARA PAVIMENTO RIGIDO 24.5 MPa - (3500 PSI), INCLUYE JUNTA EN ASFALTO | M3 | 0.07 | 706218.57 | 49435.3
Materiales | CINTA DE SEÑALIZACIÓN | ML | 1 | 46 | 46
Materiales | DISCO DIAMANTADO ASFALTO-CONCRETO 3S5U0MmINmISTRO, EXTENDIDA Y COMPACTACION DE | UND | 0.01 | 185957 | 1859.57
Materiales | MATERIAL SELECCIONADO PARA BASE GRANULAR (INCLUYE ACARREO LIBRE DE 5KM) (**) | M3 | 0.18 | 111672.11 | 20100.98
Mano de obra | AUXILIAR DE INSTALACIONES 1 | hh | 0.2 | 9941.22 | 1988.24
Mano de obra | OFICIAL INSTALACIONES (B) | hh | 0.2 | 17069.53 | 3413.91
Equipo | COMPRESOR DE 2 MARTILLOS | hr | 0.16 | 97476 | 15596.16
Equipo | CORTADORA DE LADRILLO SIN DISCO | dd | 0.09 | 70266.67 | 5972.67
Equipo | TERMOFUCIONADOR TUBERIA POLIVINILICA | dd | 0 | 236228.11 | 944.91
Equipo | Herrramienta y Equipo Menor(% M.O) | % | 5 | 5402.15 | 270.11
Total actividad
4.01.29 · SUMINISTRO E INSTALACION DE TUBERIA DE POLIETILENO DE 6`` EN ZONA VERDE ¦ Unidad: Metro lineal (ML) ¦ Precio: $ 145.073,91
Precio por ML. Materiales: Tierra Negra (0.35 M3), Tubería Pavco Gas Pe 6`` Amarilla (1 ML), Cesped (0.7 M2), Cinta De Señalización (1 ML). Mano de obra: Auxiliar De Obra 2 (0.7 hh), Auxiliar De Instalaciones 1 (0.25 hh), Oficial Obra 1 (0.7 hh), Oficial Instalaciones (0.25 hh). Equipo: Termofucionador Tuberia Polivinilica (0 dd), Vibrocompactador Rana (0.02 dd), Herrramienta Y Equipo Menor (5 %). Etapa de obra: 6. Instalaciones.
GRUPO | INSUMO | UNIDAD | CANTIDAD | VALOR UNITARIO | VALOR PARCIAL
Materiales | TIERRA NEGRA | M3 | 0.35 | 57129.33 | 19995.27
Materiales | TUBERÍA PAVCO GAS PE 6`` AMARILLA | ML | 1 | 94921 | 94921
Materiales | CESPED | M2 | 0.7 | 3850 | 2695
Materiales | CINTA DE SEÑALIZACIÓN | ML | 1 | 46 | 46
Mano de obra | AUXILIAR DE OBRA 2 (B) | hh | 0.7 | 9037.33 | 6326.13
Mano de obra | AUXILIAR DE INSTALACIONES 1 | hh | 0.25 | 9941.22 | 2485.3
Mano de obra | OFICIAL OBRA 1 (A) | hh | 0.7 | 15517.89 | 10862.52
Mano de obra | OFICIAL INSTALACIONES (B) | hh | 0.25 | 17069.53 | 4267.38
Equipo | TERMOFUCIONADOR TUBERIA POLIVINILICA | dd | 0 | 236228.11 | 944.91
Equipo | VIBROCOMPACTADOR RANA | dd | 0.02 | 66666.67 | 1333.33
Equipo | Herrramienta y Equipo Menor(% M.O) | % | 5 | 23941.33 | 1197.07
Total actividad
4.01.30 · PUNTO GAS DE 1/2`` EN ACERO GALVANIZADO PRESION CALIBRE 40. ( INCLUYE ACCESORIOS DE INSTALACIÓN ) ¦ Unidad: Unidad (UND) ¦ Precio: $ 82.738,98
Precio por UND. Materiales: Tee Galvanizada 1/2 (1 UND), Tubería De Acero Galvanizado Presion 1/2`` (1.5 ML), Cinta Teflon 10 M 1/2" (1 rl), Codo Galvanizado 90° 1/2" (2 UND). Mano de obra: Auxiliar De Instalaciones 1 (2.27 hh), Oficial Instalaciones (2.27 hh). Equipo: Herrramienta Y Equipo Menor (4 %). Etapa de obra: 6. Instalaciones.
GRUPO | INSUMO | UNIDAD | CANTIDAD | VALOR UNITARIO | VALOR PARCIAL
Materiales | TEE GALVANIZADA 1/2 | UND | 1 | 1235 | 1235
Materiales | TUBERÍA DE ACERO GALVANIZADO PRESION 1/2`` | ML | 1.5 | 9130 | 13695
Materiales | CINTA TEFLON 10 m 1/2" | rl | 1 | 748 | 748
Materiales | CODO GALVANIZADO 90° 1/2" | UND | 2 | 1647 | 3294
Mano de obra | AUXILIAR DE INSTALACIONES 1 | hh | 2.27 | 9941.22 | 22566.57
Mano de obra | OFICIAL INSTALACIONES (B) | hh | 2.27 | 17069.53 | 38747.83
Equipo | Herrramienta y Equipo Menor(% M.O) | % | 4 | 61314.4 | 2452.58
Total actividad

## 5.01 SUELDOS Y SALARIOS
Capítulo 5.01 · SUELDOS Y SALARIOS
37 actividades. Cada tabla lista los insumos de una actividad por unidad de obra.
5.01.01 · ADMINISTRADOR (INCLUYE SALARIO BASE + FACTOR PRESTACIONAL DEL 72.81%) ¦ Unidad: Mes (mes) ¦ Precio: $ 2.599.965,00
Precio por mes. Materiales: Administrador (1 mes). Etapa de obra: Transversal (administración y análisis básicos).
GRUPO | INSUMO | UNIDAD | CANTIDAD | VALOR UNITARIO | VALOR PARCIAL
Materiales | ADMINISTRADOR | mes | 1 | 2599965 | 2599965
Total actividad
5.01.02 · AUDITOR INTERNO DE CALIDAD (INCLUYE SALARIO BASE + FACTOR PRESTACIONAL DEL 72.81%) ¦ Unidad: Mes (mes) ¦ Precio: $ 4.328.807,00
Precio por mes. Materiales: Auditor Interno De Calidad (1 mes). Etapa de obra: Transversal (administración y análisis básicos).
GRUPO | INSUMO | UNIDAD | CANTIDAD | VALOR UNITARIO | VALOR PARCIAL
Materiales | AUDITOR INTERNO DE CALIDAD | mes | 1 | 4328807 | 4328807
Total actividad
5.01.03 · AUXILIAR ADMINISTRATIVO (INCLUYE SALARIO BASE + FACTOR PRESTACIONAL DEL 72.81%) ¦ Unidad: Mes (mes) ¦ Precio: $ 1.855.416,00
Precio por mes. Materiales: Auxiliar Administrativo (1 mes). Etapa de obra: Transversal (administración y análisis básicos).
GRUPO | INSUMO | UNIDAD | CANTIDAD | VALOR UNITARIO | VALOR PARCIAL
Materiales | AUXILIAR ADMINISTRATIVO | mes | 1 | 1855416 | 1855416
Total actividad
5.01.04 · AUXILIAR DE INGENIERIA (INCLUYE SALARIO BASE + FACTOR PRESTACIONAL DEL 72.81%) ¦ Unidad: Mes (mes) ¦ Precio: $ 2.355.753,00
Precio por mes. Materiales: Auxiliar De Ingenieria (1 mes). Etapa de obra: Transversal (administración y análisis básicos).
GRUPO | INSUMO | UNIDAD | CANTIDAD | VALOR UNITARIO | VALOR PARCIAL
Materiales | AUXILIAR DE INGENIERIA | mes | 1 | 2355753 | 2355753
Total actividad
5.01.05 · BATIMETRISTA AUXILIAR (INCLUYE SALARIO BASE + FACTOR PRESTACIONAL DEL 72.81%) ¦ Unidad: Mes (mes) ¦ Precio: $ 2.288.743,00
Precio por mes. Materiales: Batimetrista Auxiliar (1 mes). Etapa de obra: Transversal (administración y análisis básicos).
GRUPO | INSUMO | UNIDAD | CANTIDAD | VALOR UNITARIO | VALOR PARCIAL
Materiales | BATIMETRISTA AUXILIAR | mes | 1 | 2288743 | 2288743
Total actividad
5.01.06 · BATIMETRISTA INPECTOR (INCLUYE SALARIO BASE + FACTOR PRESTACIONAL DEL 72.81%) ¦ Unidad: Mes (mes) ¦ Precio: $ 2.790.569,00
Precio por mes. Materiales: Batimetrista Inspector (1 mes). Etapa de obra: Transversal (administración y análisis básicos).
GRUPO | INSUMO | UNIDAD | CANTIDAD | VALOR UNITARIO | VALOR PARCIAL
Materiales | BATIMETRISTA INSPECTOR | mes | 1 | 2790569 | 2790569
Total actividad
5.01.07 · CADENERO 1 (INCLUYE SALARIO BASE + FACTOR PRESTACIONAL DEL 72.81%) ¦ Unidad: Mes (mes) ¦ Precio: $ 1.733.310,00
Precio por mes. Materiales: Cadenero 1 (1 mes). Etapa de obra: Transversal (administración y análisis básicos).
GRUPO | INSUMO | UNIDAD | CANTIDAD | VALOR UNITARIO | VALOR PARCIAL
Materiales | CADENERO 1 | mes | 1 | 1733310 | 1733310
Total actividad
5.01.08 · CADENERO 2 (INCLUYE SALARIO BASE + FACTOR PRESTACIONAL DEL 72.81%) ¦ Unidad: Mes (mes) ¦ Precio: $ 1.506.967,00
Precio por mes. Materiales: Cadenero 2 (1 mes). Etapa de obra: Transversal (administración y análisis básicos).
GRUPO | INSUMO | UNIDAD | CANTIDAD | VALOR UNITARIO | VALOR PARCIAL
Materiales | CADENERO 2 | mes | 1 | 1506967 | 1506967
Total actividad
5.01.09 · DIBUJANTE 1 (INCLUYE SALARIO BASE + FACTOR PRESTACIONAL DEL 72.81%) ¦ Unidad: Mes (mes) ¦ Precio: $ 2.470.413,00
Precio por mes. Materiales: Dibujante 1 (1 mes). Etapa de obra: Transversal (administración y análisis básicos).
GRUPO | INSUMO | UNIDAD | CANTIDAD | VALOR UNITARIO | VALOR PARCIAL
Materiales | DIBUJANTE 1 | mes | 1 | 2470413 | 2470413
Total actividad
5.01.10 · DIBUJANTE 2 (INCLUYE SALARIO BASE + FACTOR PRESTACIONAL DEL 72.81%) ¦ Unidad: Mes (mes) ¦ Precio: $ 1.995.391,00
Precio por mes. Materiales: Dibujante 2 (1 mes). Etapa de obra: Transversal (administración y análisis básicos).
GRUPO | INSUMO | UNIDAD | CANTIDAD | VALOR UNITARIO | VALOR PARCIAL
Materiales | DIBUJANTE 2 | mes | 1 | 1995391 | 1995391
Total actividad
5.01.11 · DIRECTOR DE INTERVENTORIA (INCLUYE SALARIO BASE + FACTOR PRESTACIONAL DEL 72.81%) ¦ Unidad: Mes (mes) ¦ Precio: $ 9.906.968,00
Precio por mes. Materiales: Director De Interventoria (1 mes). Etapa de obra: Transversal (administración y análisis básicos).
GRUPO | INSUMO | UNIDAD | CANTIDAD | VALOR UNITARIO | VALOR PARCIAL
Materiales | DIRECTOR DE INTERVENTORIA | mes | 1 | 9906968 | 9906968
Total actividad
5.01.12 · ESPECIALISTA AMBIENTAL (INCLUYE SALARIO BASE + FACTOR PRESTACIONAL DEL 72.81%) ¦ Unidad: Mes (mes) ¦ Precio: $ 7.119.377,00
Precio por mes. Materiales: Especialista Ambiental (1 mes). Etapa de obra: Transversal (administración y análisis básicos).
GRUPO | INSUMO | UNIDAD | CANTIDAD | VALOR UNITARIO | VALOR PARCIAL
Materiales | ESPECIALISTA AMBIENTAL | mes | 1 | 7119377 | 7119377
Total actividad
5.01.13 · ESPECIALISTA EN ESTRUCTURAS (INCLUYE SALARIO BASE + FACTOR PRESTACIONAL DEL 72.81%) ¦ Unidad: Mes (mes) ¦ Precio: $ 7.119.377,00
Precio por mes. Materiales: Especialista En Estructuras (1 mes). Etapa de obra: Transversal (administración y análisis básicos).
GRUPO | INSUMO | UNIDAD | CANTIDAD | VALOR UNITARIO | VALOR PARCIAL
Materiales | ESPECIALISTA EN ESTRUCTURAS | mes | 1 | 7119377 | 7119377
Total actividad
5.01.14 · ESPECIALISTA EN PAVIMENTOS (INCLUYE SALARIO BASE + FACTOR PRESTACIONAL DEL 72.81%) ¦ Unidad: Mes (mes) ¦ Precio: $ 7.119.377,00
Precio por mes. Materiales: Especialista En Pavimentos (1 mes). Etapa de obra: Transversal (administración y análisis básicos).
GRUPO | INSUMO | UNIDAD | CANTIDAD | VALOR UNITARIO | VALOR PARCIAL
Materiales | ESPECIALISTA EN PAVIMENTOS | mes | 1 | 7119377 | 7119377
Total actividad
5.01.15 · ESPECIALISTA GEOTECNIA (INCLUYE SALARIO BASE + FACTOR PRESTACIONAL DEL 72.81%) ¦ Unidad: Mes (mes) ¦ Precio: $ 7.119.377,00
Precio por mes. Materiales: Especialista Geotecnia (1 mes). Etapa de obra: Transversal (administración y análisis básicos).
GRUPO | INSUMO | UNIDAD | CANTIDAD | VALOR UNITARIO | VALOR PARCIAL
Materiales | ESPECIALISTA GEOTECNIA | mes | 1 | 7119377 | 7119377
Total actividad
5.01.16 · INGENIERO RESIDENTE (INCLUYE SALARIO BASE + FACTOR PRESTACIONAL DEL 72.81%) ¦ Unidad: Mes (mes) ¦ Precio: $ 6.419.501,00
Precio por mes. Materiales: Ingeniero Residente (1 mes). Etapa de obra: Transversal (administración y análisis básicos).
GRUPO | INSUMO | UNIDAD | CANTIDAD | VALOR UNITARIO | VALOR PARCIAL
Materiales | INGENIERO RESIDENTE | mes | 1 | 6419501 | 6419501
Total actividad
5.01.17 · INSPECTOR 1 (INCLUYE SALARIO BASE + FACTOR PRESTACIONAL DEL 72.81%) ¦ Unidad: Mes (mes) ¦ Precio: $ 2.032.618,00
Precio por mes. Materiales: Inspector 1 (1 mes). Etapa de obra: Transversal (administración y análisis básicos).
GRUPO | INSUMO | UNIDAD | CANTIDAD | VALOR UNITARIO | VALOR PARCIAL
Materiales | INSPECTOR 1 | mes | 1 | 2032618 | 2032618
Total actividad
5.01.18 · INSPECTOR 2 (INCLUYE SALARIO BASE + FACTOR PRESTACIONAL DEL 72.81%) ¦ Unidad: Mes (mes) ¦ Precio: $ 1.830.101,00
Precio por mes. Materiales: Inspector 2 (1 mes). Etapa de obra: Transversal (administración y análisis básicos).
GRUPO | INSUMO | UNIDAD | CANTIDAD | VALOR UNITARIO | VALOR PARCIAL
Materiales | INSPECTOR 2 | mes | 1 | 1830101 | 1830101
Total actividad
5.01.19 · LABORATORISTA AUXILIAR (INCLUYE SALARIO BASE + FACTOR PRESTACIONAL DEL 72.81%) ¦ Unidad: Mes (mes) ¦ Precio: $ 1.733.310,00
Precio por mes. Materiales: Laboratorista Auxiliar (1 mes). Etapa de obra: Transversal (administración y análisis básicos).
GRUPO | INSUMO | UNIDAD | CANTIDAD | VALOR UNITARIO | VALOR PARCIAL
Materiales | LABORATORISTA AUXILIAR | mes | 1 | 1733310 | 1733310
Total actividad
5.01.20 · LABORATORISTA INSPECTOR (INCLUYE SALARIO BASE + FACTOR PRESTACIONAL DEL 72.81%) ¦ Unidad: Mes (mes) ¦ Precio: $ 2.473.391,00
Precio por mes. Materiales: Laboratorista Inspector (1 mes). Etapa de obra: Transversal (administración y análisis básicos).
GRUPO | INSUMO | UNIDAD | CANTIDAD | VALOR UNITARIO | VALOR PARCIAL
Materiales | LABORATORISTA INSPECTOR | mes | 1 | 2473391 | 2473391
Total actividad
5.01.21 · OPERADOR AUXILIAR DE EQUIPO (INCLUYE SALARIO BASE + FACTOR PRESTACIONAL DEL 72.81%) ¦ Unidad: Mes (mes) ¦ Precio: $ 1.486.120,00
Precio por mes. Equipo: Operador Auxiliar De Equipo (1 mes). Etapa de obra: Transversal (administración y análisis básicos).
GRUPO | INSUMO | UNIDAD | CANTIDAD | VALOR UNITARIO | VALOR PARCIAL
Equipo | OPERADOR AUXILIAR DE EQUIPO | mes | 1 | 1486120 | 1486120
Total actividad
5.01.22 · OPERADOR EQUIPO DE PERFORACION (INCLUYE SALARIO BASE + FACTOR PRESTACIONAL DEL 72.81%) ¦ Unidad: Mes (mes) ¦ Precio: $ 2.223.223,00
Precio por mes. Equipo: Operador Equipo De Perforacion (1 mes). Etapa de obra: Transversal (administración y análisis básicos).
GRUPO | INSUMO | UNIDAD | CANTIDAD | VALOR UNITARIO | VALOR PARCIAL
Equipo | OPERADOR EQUIPO DE PERFORACION | mes | 1 | 2223223 | 2223223
Total actividad
5.01.23 · PROFESIONAL CATEGORIA 1 (EXPERIENCIA PROFESIONAL MINIMO 12 AÑOS - EXPERIENCIA ESPECIFICA MINIMO 10 AÑOS) (INCLUYE SALARIO BASE + FACTOR PRESTACIONAL DEL 72.81%) ¦ Unidad: Mes (mes) ¦ Precio: $ 12.999.824,00
Precio por mes. Materiales: Profesional Categoria 1 (Experiencia Profesional Minimo 12 Años - Experiencia Especifica Minimo 10 Años (1 mes). Etapa de obra: Transversal (administración y análisis básicos).
GRUPO | INSUMO | UNIDAD | CANTIDAD | VALOR UNITARIO | VALOR PARCIAL
Materiales | PROFESIONAL CATEGORIA 1 (EXPERIENCIA PROFESIONAL MINIMO 12 AÑOS - EXPERIENCIA ESPECIFICA MINIMO 10 AÑOS | mes | 1 | 12999824 | 12999824
Total actividad
5.01.24 · PROFESIONAL CATEGORIA 2 (EXPERIENCIA PROFESIONAL MINIMO 10 AÑOS - EXPERIENCIA ESPECIFICA MINIMO 7 AÑOS) (INCLUYE SALARIO BASE + FACTOR PRESTACIONAL DEL 72.81%) ¦ Unidad: Mes (mes) ¦ Precio: $ 9.906.968,00
Precio por mes. Materiales: Profesional Categoria 2 (1 mes). Etapa de obra: Transversal (administración y análisis básicos).
GRUPO | INSUMO | UNIDAD | CANTIDAD | VALOR UNITARIO | VALOR PARCIAL
Materiales | PROFESIONAL CATEGORIA 2 (EXPERIENCIA PROFESIONAL MINIMO 10 AÑOS - EXPERIENCIA ESPECIFICA MINIMO 7 AÑOS) | mes | 1 | 9906968 | 9906968
Total actividad
5.01.25 · PROFESIONAL CATEGORIA 3 (EXPERIENCIA PROFESIONAL MINIMO 8 AÑOS - EXPERIENCIA ESPECIFICA MINIMO 5 AÑOS) (INCLUYE SALARIO BASE + FACTOR PRESTACIONAL DEL 72.81%) ¦ Unidad: Mes (mes) ¦ Precio: $ 8.359.795,00
Precio por mes. Materiales: Profesional Categoria 3 (1 mes). Etapa de obra: Transversal (administración y análisis básicos).
GRUPO | INSUMO | UNIDAD | CANTIDAD | VALOR UNITARIO | VALOR PARCIAL
Materiales | PROFESIONAL CATEGORIA 3 (EXPERIENCIA PROFESIONAL MINIMO 8 AÑOS - EXPERIENCIA ESPECIFICA MINIMO 5 AÑOS) | mes | 1 | 8359795 | 8359795
Total actividad
5.01.26 · PROFESIONAL CATEGORIA 4 (EXPERIENCIA PROFESIONAL MINIMO 6 AÑOS - EXPERIENCIA ESPECIFICA MINIMO 4 AÑOS) (INCLUYE SALARIO BASE + FACTOR PRESTACIONAL DEL 72.81%) ¦ Unidad: Mes (mes) ¦ Precio: $ 7.119.377,00
Precio por mes. Materiales: Profesional Categoria 4 (1 mes). Etapa de obra: Transversal (administración y análisis básicos).
GRUPO | INSUMO | UNIDAD | CANTIDAD | VALOR UNITARIO | VALOR PARCIAL
Materiales | PROFESIONAL CATEGORIA 4 (EXPERIENCIA PROFESIONAL MINIMO 6 AÑOS - EXPERIENCIA ESPECIFICA MINIMO 4 AÑOS) | mes | 1 | 7119377 | 7119377
Total actividad
5.01.27 · PROFESIONAL CATEGORIA 5 (EXPERIENCIA PROFESIONAL MINIMO 4 AÑOS - EXPERIENCIA ESPECIFICA MINIMO 3 AÑOS) (INCLUYE SALARIO BASE + FACTOR PRESTACIONAL DEL 72.81%) ¦ Unidad: Mes (mes) ¦ Precio: $ 6.419.501,00
Precio por mes. Materiales: Profesional Categoria 5 (1 mes). Etapa de obra: Transversal (administración y análisis básicos).
GRUPO | INSUMO | UNIDAD | CANTIDAD | VALOR UNITARIO | VALOR PARCIAL
Materiales | PROFESIONAL CATEGORIA 5 (EXPERIENCIA PROFESIONAL MINIMO 4 AÑOS - EXPERIENCIA ESPECIFICA MINIMO 3 AÑOS) | mes | 1 | 6419501 | 6419501
Total actividad
5.01.28 · PROFESIONAL CATEGORIA 6 (EXPERIENCIA PROFESIONAL MINIMO 3 AÑOS - EXPERIENCIA ESPECIFICA MINIMO 1 AÑO) (INCLUYE SALARIO BASE + FACTOR PRESTACIONAL DEL 72.81%) ¦ Unidad: Mes (mes) ¦ Precio: $ 5.725.581,00
Precio por mes. Materiales: Profesional Categoria 6 (1 mes). Etapa de obra: Transversal (administración y análisis básicos).
GRUPO | INSUMO | UNIDAD | CANTIDAD | VALOR UNITARIO | VALOR PARCIAL
Materiales | PROFESIONAL CATEGORIA 6 (EXPERIENCIA PROFESIONAL MINIMO 3 AÑOS - EXPERIENCIA ESPECIFICA MINIMO 1 AÑO) | mes | 1 | 5725581 | 5725581
Total actividad
5.01.29 · PROFESIONAL CATEGORIA 7 (EXPERIENCIA PROFESIONAL MINIMO 2 AÑOS) (INCLUYE SALARIO BASE + FACTOR PRESTACIONAL DEL 72.81%) ¦ Unidad: Mes (mes) ¦ Precio: $ 4.328.807,00
Precio por mes. Materiales: Profesional Categoria 7 (1 mes). Etapa de obra: Transversal (administración y análisis básicos).
GRUPO | INSUMO | UNIDAD | CANTIDAD | VALOR UNITARIO | VALOR PARCIAL
Materiales | PROFESIONAL CATEGORIA 7 (EXPERIENCIA PROFESIONAL MINIMO 2 AÑOS) | mes | 1 | 4328807 | 4328807
Total actividad
5.01.30 · PROFESIONAL CATEGORIA 8 (EXPERIENCIA PROFESIONAL HASTA 2 AÑOS) (INCLUYE SALARIO BASE + FACTOR PRESTACIONAL DEL 72.81%) ¦ Unidad: Mes (mes) ¦ Precio: $ 4.084.595,00
Precio por mes. Materiales: Profesional Categoria 8 (1 mes). Etapa de obra: Transversal (administración y análisis básicos).
GRUPO | INSUMO | UNIDAD | CANTIDAD | VALOR UNITARIO | VALOR PARCIAL
Materiales | PROFESIONAL CATEGORIA 8 (EXPERIENCIA PROFESIONAL HASTA 2 AÑOS) | mes | 1 | 4084595 | 4084595
Total actividad
5.01.31 · PROFESIONAL DE ASEGURAMIENTO O GESTION DE CALIDAD (INCLUYE SALARIO BASE + FACTOR PRESTACIONAL DEL 72.81%) ¦ Unidad: Mes (mes) ¦ Precio: $ 4.328.807,00
Precio por mes. Materiales: Profesional De Aseguramiento O Gestion De Calidad (1 mes). Etapa de obra: Transversal (administración y análisis básicos).
GRUPO | INSUMO | UNIDAD | CANTIDAD | VALOR UNITARIO | VALOR PARCIAL
Materiales | PROFESIONAL DE ASEGURAMIENTO O GESTION DE CALIDAD | mes | 1 | 4328807 | 4328807
Total actividad
5.01.32 · SECRETARIA 1 (INCLUYE SALARIO BASE + FACTOR PRESTACIONAL DEL 72.81%) ¦ Unidad: Mes (mes) ¦ Precio: $ 1.506.967,00
Precio por mes. Materiales: Secretaria 1 (1 mes). Etapa de obra: Transversal (administración y análisis básicos).
GRUPO | INSUMO | UNIDAD | CANTIDAD | VALOR UNITARIO | VALOR PARCIAL
Materiales | SECRETARIA 1 | mes | 1 | 1506967 | 1506967
Total actividad
5.01.33 · SECRETARIA 2 (INCLUYE SALARIO BASE + FACTOR PRESTACIONAL DEL 72.81%) ¦ Unidad: Mes (mes) ¦ Precio: $ 1.255.309,00
Precio por mes. Materiales: Secretaria 2 (1 mes). Etapa de obra: Transversal (administración y análisis básicos).
GRUPO | INSUMO | UNIDAD | CANTIDAD | VALOR UNITARIO | VALOR PARCIAL
Materiales | SECRETARIA 2 | mes | 1 | 1255309 | 1255309
Total actividad
5.01.34 · SECRETARIA O MOTORISTA (INCLUYE SALARIO BASE + FACTOR PRESTACIONAL DEL 72.81%) ¦ Unidad: Mes (mes) ¦ Precio: $ 1.255.309,00
Precio por mes. Materiales: Secretaria O Motorista (1 mes). Etapa de obra: Transversal (administración y análisis básicos).
GRUPO | INSUMO | UNIDAD | CANTIDAD | VALOR UNITARIO | VALOR PARCIAL
Materiales | SECRETARIA O MOTORISTA | mes | 1 | 1255309 | 1255309
Total actividad
5.01.35 · TECNOLOGO EN AREAS DE INGENIERIA (INCLUYE SALARIO BASE + FACTOR PRESTACIONAL DEL 72.81%) ¦ Unidad: Mes (mes) ¦ Precio: $ 2.677.398,00
Precio por mes. Materiales: Tecnologo En Areas De Ingenieria (1 mes). Etapa de obra: Transversal (administración y análisis básicos).
GRUPO | INSUMO | UNIDAD | CANTIDAD | VALOR UNITARIO | VALOR PARCIAL
Materiales | TECNOLOGO EN AREAS DE INGENIERIA | mes | 1 | 2677398 | 2677398
Total actividad
5.01.36 · TOPOGRAFO AUXILIAR (INCLUYE SALARIO BASE + FACTOR PRESTACIONAL DEL 72.81%) ¦ Unidad: Mes (mes) ¦ Precio: $ 2.337.884,00
Precio por mes. Materiales: Topografo Auxiliar (1 mes). Etapa de obra: Transversal (administración y análisis básicos).
GRUPO | INSUMO | UNIDAD | CANTIDAD | VALOR UNITARIO | VALOR PARCIAL
Materiales | TOPOGRAFO AUXILIAR | mes | 1 | 2337884 | 2337884
Total actividad
5.01.37 · TOPÓGRAFO INSPECTOR (INCLUYE SALARIO BASE + FACTOR PRESTACIONAL DEL 72.81%) ¦ Unidad: Mes (mes) ¦ Precio: $ 2.790.569,00
Precio por mes. Materiales: Topografo Inspector (1 mes). Etapa de obra: Transversal (administración y análisis básicos).
GRUPO | INSUMO | UNIDAD | CANTIDAD | VALOR UNITARIO | VALOR PARCIAL
Materiales | TOPOGRAFO INSPECTOR | mes | 1 | 2790569 | 2790569
Total actividad

## 6.01 MORTEROS
Capítulo 6.01 · MORTEROS
9 actividades. Cada tabla lista los insumos de una actividad por unidad de obra.
6.01.01 · LECHADA PARA DUCTOS ¦ Unidad: Litro (lt) ¦ Precio: $ 315,67
Precio por lt. Materiales: Arena Fina (0 M3), Cemento Gris (0.26 kg), Agua (0.28 lt). Mano de obra: Auxiliar De Obra 2 (0 hh). Etapa de obra: Transversal (administración y análisis básicos).
GRUPO | INSUMO | UNIDAD | CANTIDAD | VALOR UNITARIO | VALOR PARCIAL
Materiales | ARENA FINA | M3 | 0 | 93966.67 | 112.76
Materiales | CEMENTO GRIS | kg | 0.26 | 730 | 189.8
Materiales | AGUA | lt | 0.28 | 21 | 5.88
Mano de obra | AUXILIAR DE OBRA 2 (B) | hh | 0 | 9037.33 | 7.23
Total actividad
6.01.02 · MORTERO 1:2 ¦ Unidad: Metro cúbico (M3) ¦ Precio: $ 501.767,90
Precio por M3. Materiales: Arena Lavada De Peña (0.97 M3), Cemento Gris (510 kg), Agua (220 lt). Mano de obra: Auxiliar De Obra 2 (5 hh). Etapa de obra: Transversal (administración y análisis básicos).
GRUPO | INSUMO | UNIDAD | CANTIDAD | VALOR UNITARIO | VALOR PARCIAL
Materiales | ARENA LAVADA DE PEÑA | M3 | 0.97 | 82125 | 79661.25
Materiales | CEMENTO GRIS | kg | 510 | 730 | 372300
Materiales | AGUA | lt | 220 | 21 | 4620
Mano de obra | AUXILIAR DE OBRA 2 (B) | hh | 5 | 9037.33 | 45186.65
Total actividad
6.01.03 · MORTERO 1:3 ¦ Unidad: Metro cúbico (M3) ¦ Precio: $ 470.829,15
Precio por M3. Materiales: Arena Lavada De Peña (1.1 M3), Cemento Gris (454 kg), Agua (185 lt). Mano de obra: Auxiliar De Obra 2 (5 hh). Etapa de obra: Transversal (administración y análisis básicos).
GRUPO | INSUMO | UNIDAD | CANTIDAD | VALOR UNITARIO | VALOR PARCIAL
Materiales | ARENA LAVADA DE PEÑA | M3 | 1.1 | 82125 | 90337.5
Materiales | CEMENTO GRIS | kg | 454 | 730 | 331420
Materiales | AGUA | lt | 185 | 21 | 3885
Mano de obra | AUXILIAR DE OBRA 2 (B) | hh | 5 | 9037.33 | 45186.65
Total actividad
6.01.04 · MORTERO 1:3 IMPERMEABILIZADO ¦ Unidad: Metro cúbico (M3) ¦ Precio: $ 586.929,15
Precio por M3. Materiales: Arena Lavada De Peña (1.1 M3), Cemento Gris (454 kg), Agua (185 lt), Sika 1 (13.5 kg). Mano de obra: Auxiliar De Obra 2 (5 hh). Etapa de obra: Transversal (administración y análisis básicos).
GRUPO | INSUMO | UNIDAD | CANTIDAD | VALOR UNITARIO | VALOR PARCIAL
Materiales | ARENA LAVADA DE PEÑA | M3 | 1.1 | 82125 | 90337.5
Materiales | CEMENTO GRIS | kg | 454 | 730 | 331420
Materiales | AGUA | lt | 185 | 21 | 3885
Materiales | SIKA 1 | kg | 13.5 | 8600 | 116100
Mano de obra | AUXILIAR DE OBRA 2 (B) | hh | 5 | 9037.33 | 45186.65
Total actividad
6.01.05 · MORTERO 1:4 ¦ Unidad: Metro cúbico (M3) ¦ Precio: $ 409.741,65
Precio por M3. Materiales: Arena Lavada De Peña (1.16 M3), Cemento Gris (364 kg), Agua (170 lt). Mano de obra: Auxiliar De Obra 2 (5 hh). Etapa de obra: Transversal (administración y análisis básicos).
GRUPO | INSUMO | UNIDAD | CANTIDAD | VALOR UNITARIO | VALOR PARCIAL
Materiales | ARENA LAVADA DE PEÑA | M3 | 1.16 | 82125 | 95265
Materiales | CEMENTO GRIS | kg | 364 | 730 | 265720
Materiales | AGUA | lt | 170 | 21 | 3570
Mano de obra | AUXILIAR DE OBRA 2 (B) | hh | 5 | 9037.33 | 45186.65
Total actividad
6.01.06 · MORTERO 1:5 ¦ Unidad: Metro cúbico (M3) ¦ Precio: $ 365.704,15
Precio por M3. Materiales: Arena Lavada De Peña (1.18 M3), Cemento Gris (302 kg), Agua (150 lt). Mano de obra: Auxiliar De Obra 2 (5 hh). Etapa de obra: Transversal (administración y análisis básicos).
GRUPO | INSUMO | UNIDAD | CANTIDAD | VALOR UNITARIO | VALOR PARCIAL
Materiales | ARENA LAVADA DE PEÑA | M3 | 1.18 | 82125 | 96907.5
Materiales | CEMENTO GRIS | kg | 302 | 730 | 220460
Materiales | AGUA | lt | 150 | 21 | 3150
Mano de obra | AUXILIAR DE OBRA 2 (B) | hh | 5 | 9037.33 | 45186.65
Total actividad
6.01.07 · MORTERO 1:6 ¦ Unidad: Metro cúbico (M3) ¦ Precio: $ 336.476,65
Precio por M3. Materiales: Arena Lavada De Peña (1.2 M3), Cemento Gris (260 kg), Agua (140 lt). Mano de obra: Auxiliar De Obra 2 (5 hh). Etapa de obra: Transversal (administración y análisis básicos).
GRUPO | INSUMO | UNIDAD | CANTIDAD | VALOR UNITARIO | VALOR PARCIAL
Materiales | ARENA LAVADA DE PEÑA | M3 | 1.2 | 82125 | 98550
Materiales | CEMENTO GRIS | kg | 260 | 730 | 189800
Materiales | AGUA | lt | 140 | 21 | 2940
Mano de obra | AUXILIAR DE OBRA 2 (B) | hh | 5 | 9037.33 | 45186.65
Total actividad
6.01.08 · MORTERO DE PEGA PARA BLOQUE 1:3 ¦ Unidad: Metro cúbico (M3) ¦ Precio: $ 470.007,90
Precio por M3. Materiales: Arena Lavada De Peña (1.09 M3), Cemento Gris (454 kg), Agua (185 lt). Mano de obra: Auxiliar De Obra 2 (5 hh). Etapa de obra: Transversal (administración y análisis básicos).
GRUPO | INSUMO | UNIDAD | CANTIDAD | VALOR UNITARIO | VALOR PARCIAL
Materiales | ARENA LAVADA DE PEÑA | M3 | 1.09 | 82125 | 89516.25
Materiales | CEMENTO GRIS | kg | 454 | 730 | 331420
Materiales | AGUA | lt | 185 | 21 | 3885
Mano de obra | AUXILIAR DE OBRA 2 (B) | hh | 5 | 9037.33 | 45186.65
Total actividad
6.01.09 · MORTERO RELLENO GRUESO DOVELAS BLOQUE ¦ Unidad: Metro cúbico (M3) ¦ Precio: $ 407.136,65
Precio por M3. Materiales: Arena Lavada De Peña (1.16 M3), Cemento Gris (360 kg), Agua (185 lt). Mano de obra: Auxiliar De Obra 2 (5 hh). Etapa de obra: Transversal (administración y análisis básicos).
GRUPO | INSUMO | UNIDAD | CANTIDAD | VALOR UNITARIO | VALOR PARCIAL
Materiales | ARENA LAVADA DE PEÑA | M3 | 1.16 | 82125 | 95265
Materiales | CEMENTO GRIS | kg | 360 | 730 | 262800
Materiales | AGUA | lt | 185 | 21 | 3885
Mano de obra | AUXILIAR DE OBRA 2 (B) | hh | 5 | 9037.33 | 45186.65
Total actividad

## 6.02 CONCRETOS
Capítulo 6.02 · CONCRETOS
11 actividades. Cada tabla lista los insumos de una actividad por unidad de obra.
6.02.01 · CONCRETO (1500 PSI) ¦ Unidad: Metro cúbico (M3) ¦ Precio: $ 378.413,54
Precio por M3. Materiales: Arena Lavada Y/O Triturada (0.5 M3), Cemento Gris (210 kg), Gravilla De Trituradora (1 M3), Agua (160 lt). Mano de obra: Auxiliar De Obra 2 (6 hh), Oficial Obra 1 (1 hh). Equipo: Mezcladora A Gasolina (0.15 dd). Etapa de obra: Transversal (administración y análisis básicos).
GRUPO | INSUMO | UNIDAD | CANTIDAD | VALOR UNITARIO | VALOR PARCIAL
Materiales | ARENA LAVADA Y/O TRITURADA | M3 | 0.5 | 80523.33 | 40261.67
Materiales | CEMENTO GRIS | kg | 210 | 730 | 153300
Materiales | GRAVILLA DE TRITURADORA | M3 | 1 | 92880 | 92880
Materiales | AGUA | lt | 160 | 21 | 3360
Mano de obra | AUXILIAR DE OBRA 2 (B) | hh | 6 | 9037.33 | 54223.98
Mano de obra | OFICIAL OBRA 1 (A) | hh | 1 | 15517.89 | 15517.89
Equipo | MEZCLADORA A GASOLINA | dd | 0.15 | 125800 | 18870
Total actividad
6.02.02 · CONCRETO 1:2:2 24.5 MPa (3500 PSI) ¦ Unidad: Metro cúbico (M3) ¦ Precio: $ 520.986,70
Precio por M3. Materiales: Arena Lavada Y/O Triturada (0.68 M3), Cemento Gris (428.4 kg), Gravilla De Trituradora (0.68 M3), Agua (204 lt). Mano de obra: Auxiliar De Obra 2 (6 hh), Oficial Obra 1 (1 hh). Equipo: Mezcladora A Gasolina (0.13 dd). Etapa de obra: Transversal (administración y análisis básicos).
GRUPO | INSUMO | UNIDAD | CANTIDAD | VALOR UNITARIO | VALOR PARCIAL
Materiales | ARENA LAVADA Y/O TRITURADA | M3 | 0.68 | 80523.33 | 55029.64
Materiales | CEMENTO GRIS | kg | 428.4 | 730 | 312732
Materiales | GRAVILLA DE TRITURADORA | M3 | 0.68 | 92880 | 63474.19
Materiales | AGUA | lt | 204 | 21 | 4284
Mano de obra | AUXILIAR DE OBRA 2 (B) | hh | 6 | 9037.33 | 54223.98
Mano de obra | OFICIAL OBRA 1 (A) | hh | 1 | 15517.89 | 15517.89
Equipo | MEZCLADORA A GASOLINA | dd | 0.13 | 125800 | 15725
Total actividad
6.02.03 · CONCRETO 1:2:4 17.5 MPa (2500 PSI) ¦ Unidad: Metro cúbico (M3) ¦ Precio: $ 450.245,66
Precio por M3. Materiales: Arena Lavada Y/O Triturada (0.57 M3), Cemento Gris (316.2 kg), Gravilla De Trituradora (0.91 M3), Agua (173.4 lt). Mano de obra: Auxiliar De Obra 2 (6 hh), Oficial Obra 1 (1 hh). Equipo: Mezcladora A Gasolina (0.13 dd). Etapa de obra: Transversal (administración y análisis básicos).
GRUPO | INSUMO | UNIDAD | CANTIDAD | VALOR UNITARIO | VALOR PARCIAL
Materiales | ARENA LAVADA Y/O TRITURADA | M3 | 0.57 | 80523.33 | 45994.93
Materiales | CEMENTO GRIS | kg | 316.2 | 730 | 230826
Materiales | GRAVILLA DE TRITURADORA | M3 | 0.91 | 92880 | 84316.46
Materiales | AGUA | lt | 173.4 | 21 | 3641.4
Mano de obra | AUXILIAR DE OBRA 2 (B) | hh | 6 | 9037.33 | 54223.98
Mano de obra | OFICIAL OBRA 1 (A) | hh | 1 | 15517.89 | 15517.89
Equipo | MEZCLADORA A GASOLINA | dd | 0.13 | 125800 | 15725
Total actividad
6.02.04 · CONCRETO 1:3:5 14 MPa (2000 PSI) ¦ Unidad: Metro cúbico (M3) ¦ Precio: $ 426.702,51
Precio por M3. Materiales: Arena Lavada Y/O Triturada (0.8 M3), Cemento Gris (265.2 kg), Gravilla De Trituradora (0.86 M3), Agua (173.4 lt). Mano de obra: Auxiliar De Obra 2 (6 hh), Oficial Obra 1 (1 hh). Equipo: Mezcladora A Gasolina (0.13 dd). Etapa de obra: Transversal (administración y análisis básicos).
GRUPO | INSUMO | UNIDAD | CANTIDAD | VALOR UNITARIO | VALOR PARCIAL
Materiales | ARENA LAVADA Y/O TRITURADA | M3 | 0.8 | 80523.33 | 64418.66
Materiales | CEMENTO GRIS | kg | 265.2 | 730 | 193596
Materiales | GRAVILLA DE TRITURADORA | M3 | 0.86 | 92880 | 79579.58
Materiales | AGUA | lt | 173.4 | 21 | 3641.4
Mano de obra | AUXILIAR DE OBRA 2 (B) | hh | 6 | 9037.33 | 54223.98
Mano de obra | OFICIAL OBRA 1 (A) | hh | 1 | 15517.89 | 15517.89
Equipo | MEZCLADORA A GASOLINA | dd | 0.13 | 125800 | 15725
Total actividad
6.02.05 · CONCRETO 1:4:7 - 10.1 MPa - (1560 PSI) - (HECHO EN OBRA) ¦ Unidad: Metro cúbico (M3) ¦ Precio: $ 378.413,54
Precio por M3. Materiales: Arena Lavada Y/O Triturada (0.5 M3), Cemento Gris (210 kg), Gravilla De Trituradora (1 M3), Agua (160 lt). Mano de obra: Auxiliar De Obra 2 (6 hh), Oficial Obra 1 (1 hh). Equipo: Mezcladora A Gasolina (0.15 dd). Etapa de obra: Transversal (administración y análisis básicos).
GRUPO | INSUMO | UNIDAD | CANTIDAD | VALOR UNITARIO | VALOR PARCIAL
Materiales | ARENA LAVADA Y/O TRITURADA | M3 | 0.5 | 80523.33 | 40261.67
Materiales | CEMENTO GRIS | kg | 210 | 730 | 153300
Materiales | GRAVILLA DE TRITURADORA | M3 | 1 | 92880 | 92880
Materiales | AGUA | lt | 160 | 21 | 3360
Mano de obra | AUXILIAR DE OBRA 2 (B) | hh | 6 | 9037.33 | 54223.98
Mano de obra | OFICIAL OBRA 1 (A) | hh | 1 | 15517.89 | 15517.89
Equipo | MEZCLADORA A GASOLINA | dd | 0.15 | 125800 | 18870
Total actividad
6.02.06 · CONCRETO CLASE C 28 MPa (4000 PSI) ¦ Unidad: Metro cúbico (M3) ¦ Precio: $ 543.324,70
Precio por M3. Materiales: Arena Lavada Y/O Triturada (0.68 M3), Cemento Gris (459 kg), Gravilla De Trituradora (0.68 M3), Agua (204 lt). Mano de obra: Auxiliar De Obra 2 (6 hh), Oficial Obra 1 (1 hh). Equipo: Mezcladora A Gasolina (0.13 dd). Etapa de obra: Transversal (administración y análisis básicos).
GRUPO | INSUMO | UNIDAD | CANTIDAD | VALOR UNITARIO | VALOR PARCIAL
Materiales | ARENA LAVADA Y/O TRITURADA | M3 | 0.68 | 80523.33 | 55029.64
Materiales | CEMENTO GRIS | kg | 459 | 730 | 335070
Materiales | GRAVILLA DE TRITURADORA | M3 | 0.68 | 92880 | 63474.19
Materiales | AGUA | lt | 204 | 21 | 4284
Mano de obra | AUXILIAR DE OBRA 2 (B) | hh | 6 | 9037.33 | 54223.98
Mano de obra | OFICIAL OBRA 1 (A) | hh | 1 | 15517.89 | 15517.89
Equipo | MEZCLADORA A GASOLINA | dd | 0.13 | 125800 | 15725
Total actividad
6.02.07 · CONCRETO CLASE D 21 MPa (3000 PSI) ¦ Unidad: Metro cúbico (M3) ¦ Precio: $ 475.506,98
Precio por M3. Materiales: Arena Lavada Y/O Triturada (0.57 M3), Cemento Gris (357 kg), Gravilla De Trituradora (0.86 M3), Agua (183.6 lt). Mano de obra: Auxiliar De Obra 2 (6 hh), Oficial Obra 1 (1 hh). Equipo: Mezcladora A Gasolina (0.13 dd). Etapa de obra: Transversal (administración y análisis básicos).
GRUPO | INSUMO | UNIDAD | CANTIDAD | VALOR UNITARIO | VALOR PARCIAL
Materiales | ARENA LAVADA Y/O TRITURADA | M3 | 0.57 | 80523.33 | 45994.93
Materiales | CEMENTO GRIS | kg | 357 | 730 | 260610
Materiales | GRAVILLA DE TRITURADORA | M3 | 0.86 | 92880 | 79579.58
Materiales | AGUA | lt | 183.6 | 21 | 3855.6
Mano de obra | AUXILIAR DE OBRA 2 (B) | hh | 6 | 9037.33 | 54223.98
Mano de obra | OFICIAL OBRA 1 (A) | hh | 1 | 15517.89 | 15517.89
Equipo | MEZCLADORA A GASOLINA | dd | 0.13 | 125800 | 15725
Total actividad
6.02.08 · CONCRETO CLASE F 14 MPa (2000 PSI) ¦ Unidad: Metro cúbico (M3) ¦ Precio: $ 426.702,51
Precio por M3. Materiales: Arena Lavada Y/O Triturada (0.8 M3), Cemento Gris (265.2 kg), Gravilla De Trituradora (0.86 M3), Agua (173.4 lt). Mano de obra: Auxiliar De Obra 2 (6 hh), Oficial Obra 1 (1 hh). Equipo: Mezcladora A Gasolina (0.13 dd). Etapa de obra: Transversal (administración y análisis básicos).
GRUPO | INSUMO | UNIDAD | CANTIDAD | VALOR UNITARIO | VALOR PARCIAL
Materiales | ARENA LAVADA Y/O TRITURADA | M3 | 0.8 | 80523.33 | 64418.66
Materiales | CEMENTO GRIS | kg | 265.2 | 730 | 193596
Materiales | GRAVILLA DE TRITURADORA | M3 | 0.86 | 92880 | 79579.58
Materiales | AGUA | lt | 173.4 | 21 | 3641.4
Mano de obra | AUXILIAR DE OBRA 2 (B) | hh | 6 | 9037.33 | 54223.98
Mano de obra | OFICIAL OBRA 1 (A) | hh | 1 | 15517.89 | 15517.89
Equipo | MEZCLADORA A GASOLINA | dd | 0.13 | 125800 | 15725
Total actividad
6.02.09 · CONCRETO CLASE G 14 MPa (2000 PSI) CICLOPEO ¦ Unidad: Metro cúbico (M3) ¦ Precio: $ 358.711,93
Precio por M3. Materiales: Concreto 1:3:5 14 Mpa (0.61 M3), Piedra Media Zonga (0.4 M3). Mano de obra: Auxiliar De Obra 2 (7.8 hh). Equipo: Herrramienta Y Equipo Menor (0.1 %). Transporte: Transporte De Material (7.37 M3-km). Etapa de obra: Transversal (administración y análisis básicos).
GRUPO | INSUMO | UNIDAD | CANTIDAD | VALOR UNITARIO | VALOR PARCIAL
Materiales | CONCRETO 1:3:5 14 MPa (2000 PSI) | M3 | 0.61 | 426702.51 | 258155.02
Materiales | PIEDRA MEDIA ZONGA | M3 | 0.4 | 50575 | 20230
Mano de obra | AUXILIAR DE OBRA 2 (B) | hh | 7.8 | 9037.33 | 70491.17
Equipo | Herrramienta y Equipo Menor(% M.O) | % | 0.1 | 70491.17 | 70.49
Transporte | TRANSPORTE DE MATERIAL (VOLQUETA ACARREO) | M3-km | 7.37 | 1325 | 9765.25
Total actividad
6.02.10 · CONCRETO DE 21 MPa - (3000 PSI) IMPERMEABILIZADO ¦ Unidad: Metro cúbico (M3) ¦ Precio: $ 525.086,00
Precio por M3. Materiales: Concreto Clase D 21 Mpa (1.05 M3), Impermeabilizante (0.58 gl). Etapa de obra: Transversal (administración y análisis básicos).
GRUPO | INSUMO | UNIDAD | CANTIDAD | VALOR UNITARIO | VALOR PARCIAL
Materiales | CONCRETO CLASE D 21 MPa (3000 PSI) | M3 | 1.05 | 475506.98 | 499282.33
Materiales | IMPERMEABILIZANTE | gl | 0.58 | 44489.08 | 25803.67
Total actividad
6.02.11 · CONCRETO SIMPLE DE 28 MPa - (4000 PSI) IMPERMEABILIZADO ¦ Unidad: Metro cúbico (M3) ¦ Precio: $ 598.074,17
Precio por M3. Materiales: Concreto Clase C 28 Mpa (1.05 M3), Impermeabilizante (0.62 gl). Etapa de obra: Transversal (administración y análisis básicos).
GRUPO | INSUMO | UNIDAD | CANTIDAD | VALOR UNITARIO | VALOR PARCIAL
Materiales | CONCRETO CLASE C 28 MPa (4000 PSI) | M3 | 1.05 | 543324.7 | 570490.94
Materiales | IMPERMEABILIZANTE | gl | 0.62 | 44489.08 | 27583.23
Total actividad

## 6.03 HIERRO
Capítulo 6.03 · HIERRO
2 actividades. Cada tabla lista los insumos de una actividad por unidad de obra.
6.03.01 · SUMINISTRO FIGURADA Y AMARRE DE ACERO 37000 PSI 240 MPa ¦ Unidad: Kilogramo (kg) ¦ Precio: $ 4.170,69
Precio por kg. Materiales: Alambre Negro No. 18 (0.03 kg), Acero 37000 Psi (1.05 kg), Segueta (0.03 UND). Mano de obra: Auxiliar De Obra 2 (0.05 hh), Oficial Obra 1 (0.02 hh). Equipo: Herrramienta Y Equipo Menor (5 %). Etapa de obra: Transversal (administración y análisis básicos).
GRUPO | INSUMO | UNIDAD | CANTIDAD | VALOR UNITARIO | VALOR PARCIAL
Materiales | ALAMBRE NEGRO NO. 18 | kg | 0.03 | 4155 | 124.65
Materiales | ACERO 37000 PSI | kg | 1.05 | 2930 | 3076.5
Materiales | SEGUETA | UND | 0.03 | 3159.98 | 94.8
Mano de obra | AUXILIAR DE OBRA 2 (B) | hh | 0.05 | 9037.33 | 448.25
Mano de obra | OFICIAL OBRA 1 (A) | hh | 0.02 | 15517.89 | 384.84
Equipo | Herrramienta y Equipo Menor(% M.O) | % | 5 | 833.09 | 41.65
Total actividad
6.03.02 · SUMINISTRO FIGURADA Y AMARRE DE ACERO 60000 PSI 420 MPa ¦ Unidad: Kilogramo (kg) ¦ Precio: $ 4.427,28
Precio por kg. Materiales: Alambre Negro No. 18 (0.03 kg), Acero 60000 Psi (1.05 kg), Segueta (0.03 UND). Mano de obra: Auxiliar De Obra 2 (0.06 hh), Oficial Obra 1 (0.03 hh). Equipo: Herrramienta Y Equipo Menor (7.2 %). Etapa de obra: Transversal (administración y análisis básicos).
GRUPO | INSUMO | UNIDAD | CANTIDAD | VALOR UNITARIO | VALOR PARCIAL
Materiales | ALAMBRE NEGRO NO. 18 | kg | 0.03 | 4155 | 124.65
Materiales | ACERO 60000 PSI | kg | 1.05 | 2982 | 3131.1
Materiales | SEGUETA | UND | 0.03 | 3159.98 | 94.8
Mano de obra | AUXILIAR DE OBRA 2 (B) | hh | 0.06 | 9037.33 | 540.43
Mano de obra | OFICIAL OBRA 1 (A) | hh | 0.03 | 15517.89 | 463.98
Equipo | Herrramienta y Equipo Menor(% M.O) | % | 7.2 | 1004.41 | 72.32
Total actividad

## 6.04 MAMPOSTERIA
Capítulo 6.04 · MAMPOSTERIA
3 actividades. Cada tabla lista los insumos de una actividad por unidad de obra.
6.04.01 · MAMPOSTERÍA LADRILLO TOLETE COMUN E=0.25 M (T.C.) ¦ Unidad: Metro cuadrado (M2) ¦ Precio: $ 142.134,84
Precio por M2. Materiales: Ladrillo Tolete Comun (123 UND), Mortero 1:4 (0.09 M3). Mano de obra: Auxiliar De Obra 2 (3.16 hh), Oficial Obra 1 (1.49 hh). Equipo: Herrramienta Y Equipo Menor (5 %). Etapa de obra: Transversal (administración y análisis básicos).
GRUPO | INSUMO | UNIDAD | CANTIDAD | VALOR UNITARIO | VALOR PARCIAL
Materiales | LADRILLO TOLETE COMUN | UND | 123 | 415 | 51045
Materiales | MORTERO 1:4 | M3 | 0.09 | 409741.65 | 36876.75
Mano de obra | AUXILIAR DE OBRA 2 (B) | hh | 3.16 | 9037.33 | 28557.96
Mano de obra | OFICIAL OBRA 1 (A) | hh | 1.49 | 15517.89 | 23073.55
Equipo | Herrramienta y Equipo Menor(% M.O) | % | 5 | 51631.51 | 2581.58
Total actividad
6.04.02 · MURO PANDERETA SANTA FE 5.5CM ¦ Unidad: Metro cuadrado (M2) ¦ Precio: $ 50.090,78
Precio por M2. Materiales: Ladrillo Prensado Macizo Santafe (30 UND), Mortero 1:4 (0.01 M3). Mano de obra: Auxiliar De Obra 2 (0.86 hh), Oficial Obra 1 (0.86 hh). Equipo: Herrramienta Y Equipo Menor (5 %). Etapa de obra: Transversal (administración y análisis básicos).
GRUPO | INSUMO | UNIDAD | CANTIDAD | VALOR UNITARIO | VALOR PARCIAL
Materiales | LADRILLO PRENSADO MACIZO SANTAFE | UND | 30 | 794 | 23820
Materiales | MORTERO 1:4 | M3 | 0.01 | 409741.65 | 4097.42
Mano de obra | AUXILIAR DE OBRA 2 (B) | hh | 0.86 | 9037.33 | 7772.1
Mano de obra | OFICIAL OBRA 1 (A) | hh | 0.86 | 15517.89 | 13345.39
Equipo | Herrramienta y Equipo Menor(% M.O) | % | 5 | 21117.49 | 1055.87
Total actividad
6.04.03 · MURO TOLETE COMUN E= 0.12 M PARA SUMIDEROS ¦ Unidad: Metro cuadrado (M2) ¦ Precio: $ 79.038,99
Precio por M2. Materiales: Ladrillo Tolete Comun (55 UND), Mortero 1:4 (0.09 M3). Mano de obra: Cuadrilla Obra Of + Auxiliar (0.75 hc). Equipo: Herrramienta Y Equipo Menor (5 %). Etapa de obra: Transversal (administración y análisis básicos).
GRUPO | INSUMO | UNIDAD | CANTIDAD | VALOR UNITARIO | VALOR PARCIAL
Materiales | LADRILLO TOLETE COMUN | UND | 55 | 415 | 22825
Materiales | MORTERO 1:4 | M3 | 0.09 | 409741.65 | 36876.75
Mano de obra | CUADRILLA OBRA OF + AUXILIAR | hc | 0.75 | 24555.22 | 18416.42
Equipo | Herrramienta y Equipo Menor(% M.O) | % | 5 | 18416.42 | 920.82
Total actividad

## Clasificacion
Clasificación de servicios — cuatro ejes
Cada actividad lleva un código compuesto: ámbito · secuencia · especialidad · naturaleza del precio (ej. AM01 · ON04 · ES04 · NP01).
CODIGO | EJE | PREGUNTA | CATEGORIA | DESCRIPCION | ACTIVIDADES
AM01 | 1. Ámbito | ¿Qué tipo de proyecto es? | Edificación | Vivienda y edificios: capítulos 1.xx. | 631
AM02 | 1. Ámbito | ¿Qué tipo de proyecto es? | Redes de acueducto y alcantarillado | Tuberías, accesorios, pozos y conexiones: capítulos 2.xx. | 316
AM03 | 1. Ámbito | ¿Qué tipo de proyecto es? | Vías y urbanismo | Explanaciones, pavimentos, andenes, drenaje y señalización: capítulos 3.xx. | 206
AM04 | 1. Ámbito | ¿Qué tipo de proyecto es? | Gas | Gasoductos y conexiones: capítulo 4.01. | 30
AM05 | 1. Ámbito | ¿Qué tipo de proyecto es? | Administración y personal | Sueldos y salarios: costos indirectos, no actividades de obra. | 37
AM06 | 1. Ámbito | ¿Qué tipo de proyecto es? | Análisis básicos | Morteros, concretos, hierro y mampostería base: insumos compuestos. | 25
ON01 | 2. Secuencia constructiva | ¿Cuándo se ejecuta? | Preliminares |  | 92
ON02 | 2. Secuencia constructiva | ¿Cuándo se ejecuta? | Excavaciones |  | 21
ON03 | 2. Secuencia constructiva | ¿Cuándo se ejecuta? | Cimentación |  | 33
ON04 | 2. Secuencia constructiva | ¿Cuándo se ejecuta? | Estructura |  | 98
ON07 | 2. Secuencia constructiva | ¿Cuándo se ejecuta? | Cubierta |  | 49
OG05 | 2. Secuencia constructiva | ¿Cuándo se ejecuta? | Mampostería |  | 37
OG06 | 2. Secuencia constructiva | ¿Cuándo se ejecuta? | Instalaciones |  | 493
OB08 | 2. Secuencia constructiva | ¿Cuándo se ejecuta? | Acabados |  | 220
OB09 | 2. Secuencia constructiva | ¿Cuándo se ejecuta? | Exteriores |  | 139
OB10 | 2. Secuencia constructiva | ¿Cuándo se ejecuta? | Entrega |  | 1
TR00 | 2. Secuencia constructiva | ¿Cuándo se ejecuta? | Transversal |  | 62
ES01 | 3. Especialidad | ¿Quién la ejecuta? | Preliminares y topografía |  | 30
ES02 | 3. Especialidad | ¿Quién la ejecuta? | Demolición y retiro |  | 86
ES03 | 3. Especialidad | ¿Quién la ejecuta? | Movimiento de tierras |  | 41
ES04 | 3. Especialidad | ¿Quién la ejecuta? | Concreto |  | 110
ES05 | 3. Especialidad | ¿Quién la ejecuta? | Acero de refuerzo |  | 43
ES06 | 3. Especialidad | ¿Quién la ejecuta? | Mampostería |  | 45
ES07 | 3. Especialidad | ¿Quién la ejecuta? | Pañetes y estucos |  | 13
ES08 | 3. Especialidad | ¿Quién la ejecuta? | Pisos y enchapes |  | 45
ES09 | 3. Especialidad | ¿Quién la ejecuta? | Pintura |  | 16
ES10 | 3. Especialidad | ¿Quién la ejecuta? | Cubiertas e impermeabilización |  | 45
ES11 | 3. Especialidad | ¿Quién la ejecuta? | Cielos y drywall |  | 13
ES12 | 3. Especialidad | ¿Quién la ejecuta? | Carpintería, herrería y cerraduras |  | 55
ES13 | 3. Especialidad | ¿Quién la ejecuta? | Hidrosanitarias |  | 365
ES14 | 3. Especialidad | ¿Quién la ejecuta? | Eléctricas y comunicaciones |  | 93
ES15 | 3. Especialidad | ¿Quién la ejecuta? | Gas |  | 30
ES16 | 3. Especialidad | ¿Quién la ejecuta? | Vías, urbanismo y zonas verdes |  | 101
ES17 | 3. Especialidad | ¿Quién la ejecuta? | Transporte y equipos |  | 31
ES18 | 3. Especialidad | ¿Quién la ejecuta? | Personal y generales |  | 83
NP01 | 4. Naturaleza del precio | ¿Qué incluye el precio? | Construcción (mano de obra y materiales) |  | 677
NP02 | 4. Naturaleza del precio | ¿Qué incluye el precio? | Suministro e instalación |  | 450
NP03 | 4. Naturaleza del precio | ¿Qué incluye el precio? | Solo suministro |  | 25
NP04 | 4. Naturaleza del precio | ¿Qué incluye el precio? | Solo instalación |  | 3
NP05 | 4. Naturaleza del precio | ¿Qué incluye el precio? | Demolición y retiro |  | 82
NP06 | 4. Naturaleza del precio | ¿Qué incluye el precio? | Mantenimiento |  | 6
NP07 | 4. Naturaleza del precio | ¿Qué incluye el precio? | Alquiler |  | 2

## Insumos
CODIGO ACTIVIDAD | NOMBRE DE LA TAREA | UNIDAD TAREA | GRUPO | INSUMO | UNIDAD | CANTIDAD | VALOR UNITARIO | VALOR PARCIAL
1.01.01 | ABERTURA VANO PUERTA-VENTANA | M2 | Mano de obra | AUXILIAR DE OBRA 2 (B) | hh | 0.8 | 9037.33 | 7229.86
1.01.01 | ABERTURA VANO PUERTA-VENTANA | M2 | Equipo | Herrramienta y Equipo Menor(% M.O) | % | 3.5 | 7229.86 | 253.05
1.01.02 | ACARREO MATERIALES PETREOS- TIERRA-VARIOS (DISTANCIA DE 1 A 5 KM) | M3 | Transporte | TRANSPORTE DE MATERIAL (VOLQUETA ACARREO) | M3-km | 1.3 | 1325 | 1722.5
1.01.03 | CERRAMIENTO ALAMBRE DE PUAS No. 12 5 HILOS POSTES DE MADERA. DISTANCIA ENTRE POSTES 2 M | ML | Materiales | GRAPAS | kg | 0.2 | 7400 | 1480
1.01.03 | CERRAMIENTO ALAMBRE DE PUAS No. 12 5 HILOS POSTES DE MADERA. DISTANCIA ENTRE POSTES 2 M | ML | Materiales | POSTE PINO PATULA [1.50M] D=9-10 CM | UND | 0.53 | 17200 | 9116
1.01.03 | CERRAMIENTO ALAMBRE DE PUAS No. 12 5 HILOS POSTES DE MADERA. DISTANCIA ENTRE POSTES 2 M | ML | Materiales | PUNTILLA CON Y SIN CABEZA 2 | lb | 0.05 | 3433 | 171.65
1.01.03 | CERRAMIENTO ALAMBRE DE PUAS No. 12 5 HILOS POSTES DE MADERA. DISTANCIA ENTRE POSTES 2 M | ML | Materiales | ALAMBRE DE PUAS N° 12.5 | kg | 1.5 | 7080 | 10620
1.01.03 | CERRAMIENTO ALAMBRE DE PUAS No. 12 5 HILOS POSTES DE MADERA. DISTANCIA ENTRE POSTES 2 M | ML | Mano de obra | AUXILIAR DE OBRA 2 (B) | hh | 1.2 | 9037.33 | 10844.8
1.01.03 | CERRAMIENTO ALAMBRE DE PUAS No. 12 5 HILOS POSTES DE MADERA. DISTANCIA ENTRE POSTES 2 M | ML | Equipo | Herrramienta y Equipo Menor(% M.O) | % | 5 | 10844.8 | 542.24
1.01.04 | CERRAMIENTO EN TABLA BURRA H=3.00 mts. | ML | Materiales | MADERA TABLA BURRA | ML | 5.25 | 7381.08 | 38750.67
1.01.04 | CERRAMIENTO EN TABLA BURRA H=3.00 mts. | ML | Materiales | MADERA VARA DE CLAVO | ML | 0.32 | 2555 | 817.6
1.01.04 | CERRAMIENTO EN TABLA BURRA H=3.00 mts. | ML | Materiales | PUNTILLA CON Y SIN CABEZA 1 | lb | 1.05 | 3150 | 3307.5
1.01.04 | CERRAMIENTO EN TABLA BURRA H=3.00 mts. | ML | Mano de obra | AUXILIAR DE OBRA 2 (B) | hh | 0.4 | 9037.33 | 3614.93
1.01.04 | CERRAMIENTO EN TABLA BURRA H=3.00 mts. | ML | Mano de obra | OFICIAL OBRA 1 (A) | hh | 0.4 | 15517.89 | 6207.16
1.01.04 | CERRAMIENTO EN TABLA BURRA H=3.00 mts. | ML | Equipo | Herrramienta y Equipo Menor(% M.O) | % | 4 | 9822.09 | 392.88
1.01.05 | CONFIGURACIÓN-NIVELACIÓN TERRENO | M2 | Materiales | AGUA | lt | 0.35 | 21 | 7.35
1.01.05 | CONFIGURACIÓN-NIVELACIÓN TERRENO | M2 | Mano de obra | AUXILIAR DE OBRA 2 (B) | hh | 0.02 | 9037.33 | 180.75
1.01.05 | CONFIGURACIÓN-NIVELACIÓN TERRENO | M2 | Equipo | CARROTANQUE | hr | 0 | 74712.95 | 298.85
1.01.05 | CONFIGURACIÓN-NIVELACIÓN TERRENO | M2 | Equipo | MOTONIVELADORA POTENCIA MINIMA 120 HP Y MAX 215 HP | hr | 0 | 157100 | 628.4
1.01.06 | CONFORMACIÓN COMPACTACIÓN SUBRASANTE CBR=95% | M2 | Materiales | AGUA | lt | 0.35 | 21 | 7.35
1.01.06 | CONFORMACIÓN COMPACTACIÓN SUBRASANTE CBR=95% | M2 | Mano de obra | AUXILIAR DE OBRA 2 (B) | hh | 0.24 | 9037.33 | 2168.96
1.01.06 | CONFORMACIÓN COMPACTACIÓN SUBRASANTE CBR=95% | M2 | Mano de obra | OFICIAL OBRA 1 (A) | hh | 0.08 | 15517.89 | 1241.43
1.01.06 | CONFORMACIÓN COMPACTACIÓN SUBRASANTE CBR=95% | M2 | Equipo | CARROTANQUE | hr | 0.02 | 74712.95 | 1195.41
1.01.06 | CONFORMACIÓN COMPACTACIÓN SUBRASANTE CBR=95% | M2 | Equipo | MOTONIVELADORA POTENCIA MINIMA 120 HP Y MAX 215 HP | hr | 0.01 | 157100 | 1099.7
1.01.06 | CONFORMACIÓN COMPACTACIÓN SUBRASANTE CBR=95% | M2 | Equipo | VIBROCOMPACTADOR CA-15 O SIMILAR | hr | 0.01 | 98968.79 | 692.78
1.01.07 | CORTE ARBOL (INCL.RAICES) H>3.0 | UND | Mano de obra | AUXILIAR DE OBRA 2 (B) | hh | 0.5 | 9037.33 | 4518.66
1.01.07 | CORTE ARBOL (INCL.RAICES) H>3.0 | UND | Mano de obra | OFICIAL OBRA 1 (A) | hh | 0.5 | 15517.89 | 7758.94
1.01.07 | CORTE ARBOL (INCL.RAICES) H>3.0 | UND | Equipo | CARGADOR 950 o SIMILAR | hr | 0.5 | 145366.67 | 72683.34
1.01.07 | CORTE ARBOL (INCL.RAICES) H>3.0 | UND | Equipo | MOTOSIERRA | hr | 1 | 5732.5 | 5732.5
1.01.07 | CORTE ARBOL (INCL.RAICES) H>3.0 | UND | Equipo | Herrramienta y Equipo Menor(% M.O) | % | 1 | 12277.6 | 122.78
1.01.08 | CORTE DE ARBUSTO | UND | Mano de obra | AUXILIAR DE OBRA 2 (B) | hh | 0.55 | 9037.33 | 4970.53
1.01.08 | CORTE DE ARBUSTO | UND | Equipo | Herrramienta y Equipo Menor(% M.O) | % | 5 | 4970.53 | 248.53
1.01.09 | CORTE RAIZ D = 30 cm - 80 cm | ML | Mano de obra | AUXILIAR DE OBRA 2 (B) | hh | 1.8 | 9037.33 | 16267.19
1.01.09 | CORTE RAIZ D = 30 cm - 80 cm | ML | Equipo | Herrramienta y Equipo Menor(% M.O) | % | 5 | 16267.19 | 813.36
1.01.10 | DEMOLICIÓN CONCRETO CICLOPEO (INCLUYE RETIRO) | M3 | Mano de obra | AUXILIAR DE OBRA 2 (B) | hh | 2.8 | 9037.33 | 25304.52
1.01.10 | DEMOLICIÓN CONCRETO CICLOPEO (INCLUYE RETIRO) | M3 | Equipo | COMPRESOR DE 2 MARTILLOS | hr | 1.5 | 97476 | 146214
1.01.10 | DEMOLICIÓN CONCRETO CICLOPEO (INCLUYE RETIRO) | M3 | Equipo | Herrramienta y Equipo Menor(% M.O) | % | 5 | 25304.52 | 1265.23
1.01.11 | DEMOLICIÓN SARDINEL (INCLUYE RETIRO) | ML | Mano de obra | AUXILIAR DE OBRA 2 (B) | hh | 0.5 | 9037.33 | 4518.66
1.01.11 | DEMOLICIÓN SARDINEL (INCLUYE RETIRO) | ML | Equipo | Herrramienta y Equipo Menor(% M.O) | % | 3.5 | 4518.66 | 158.15
1.01.12 | DEMOLICIÓN ALFAJIA CONCRETO (INCLUYE RETIRO) | ML | Mano de obra | AUXILIAR DE OBRA 2 (B) | hh | 0.35 | 9037.33 | 3163.07
1.01.12 | DEMOLICIÓN ALFAJIA CONCRETO (INCLUYE RETIRO) | ML | Equipo | Herrramienta y Equipo Menor(% M.O) | % | 5 | 3163.07 | 158.15
1.01.13 | DEMOLICIÓN ANDEN/CONTRAPISO CONCRETO E > A 12CM | M2 | Mano de obra | AUXILIAR DE OBRA 2 (B) | hh | 0.14 | 9037.33 | 1265.23
1.01.13 | DEMOLICIÓN ANDEN/CONTRAPISO CONCRETO E > A 12CM | M2 | Mano de obra | OFICIAL OBRA 1 (A) | hh | 0.14 | 15517.89 | 2172.5
1.01.13 | DEMOLICIÓN ANDEN/CONTRAPISO CONCRETO E > A 12CM | M2 | Equipo | COMPRESOR DE 2 MARTILLOS | hr | 0.13 | 97476 | 12671.88
1.01.13 | DEMOLICIÓN ANDEN/CONTRAPISO CONCRETO E > A 12CM | M2 | Equipo | Herrramienta y Equipo Menor(% M.O) | % | 5 | 3437.73 | 171.89
1.01.14 | DEMOLICIÓN ANDEN/CONTRAPISO CONCRETO E= 7.6CM A 12CM | M2 | Mano de obra | AUXILIAR DE OBRA 2 (B) | hh | 0.09 | 9037.33 | 813.36
1.01.14 | DEMOLICIÓN ANDEN/CONTRAPISO CONCRETO E= 7.6CM A 12CM | M2 | Mano de obra | OFICIAL OBRA 1 (A) | hh | 0.09 | 15517.89 | 1396.61
1.01.14 | DEMOLICIÓN ANDEN/CONTRAPISO CONCRETO E= 7.6CM A 12CM | M2 | Equipo | COMPRESOR DE 2 MARTILLOS | hr | 0.09 | 97476 | 8772.84
1.01.14 | DEMOLICIÓN ANDEN/CONTRAPISO CONCRETO E= 7.6CM A 12CM | M2 | Equipo | Herrramienta y Equipo Menor(% M.O) | % | 5 | 2209.97 | 110.5
1.01.15 | DEMOLICIÓN CAJA INSPECCION | UND | Mano de obra | AUXILIAR DE OBRA 2 (B) | hh | 1.3 | 9037.33 | 11748.53
1.01.15 | DEMOLICIÓN CAJA INSPECCION | UND | Equipo | Herrramienta y Equipo Menor(% M.O) | % | 5 | 11748.53 | 587.43
1.01.16 | DEMOLICIÓN CIELO FALSO ESTERILLA- ADOBE | M2 | Mano de obra | AUXILIAR DE OBRA 2 (B) | hh | 0.43 | 9037.33 | 3886.05
1.01.16 | DEMOLICIÓN CIELO FALSO ESTERILLA- ADOBE | M2 | Mano de obra | OFICIAL OBRA 1 (A) | hh | 0.43 | 15517.89 | 6672.69
1.01.16 | DEMOLICIÓN CIELO FALSO ESTERILLA- ADOBE | M2 | Equipo | ANDAMIO TUBULAR NORMALIZADO, TIPO MULTIDIRECCIONAL, DE ACERO GALVANIZADO EN CALIENTE, SEGÚN ISO 9001. | dd | 0.15 | 25125 | 3768.75
1.01.16 | DEMOLICIÓN CIELO FALSO ESTERILLA- ADOBE | M2 | Equipo | Herrramienta y Equipo Menor(% M.O) | % | 0.5 | 10558.74 | 52.79
1.01.17 | DEMOLICIÓN CIELO FALSO ESTRUCTURA ALUMINIO (INCLUYE RETIRO) | M2 | Mano de obra | AUXILIAR DE OBRA 2 (B) | hh | 0.15 | 9037.33 | 1355.6
1.01.17 | DEMOLICIÓN CIELO FALSO ESTRUCTURA ALUMINIO (INCLUYE RETIRO) | M2 | Equipo | ANDAMIO TUBULAR NORMALIZADO, TIPO MULTIDIRECCIONAL, DE ACERO GALVANIZADO EN CALIENTE, SEGÚN ISO 9001. | dd | 0.05 | 25125 | 1256.25
1.01.17 | DEMOLICIÓN CIELO FALSO ESTRUCTURA ALUMINIO (INCLUYE RETIRO) | M2 | Equipo | Herrramienta y Equipo Menor(% M.O) | % | 5 | 1355.6 | 67.78
1.01.18 | DEMOLICIÓN CIMIENTO CONCRETO (INCLUYE RETIRO) | M3 | Mano de obra | AUXILIAR DE OBRA 2 (B) | hh | 1.7 | 9037.33 | 15363.46
1.01.18 | DEMOLICIÓN CIMIENTO CONCRETO (INCLUYE RETIRO) | M3 | Mano de obra | OFICIAL OBRA 1 (A) | hh | 1.7 | 15517.89 | 26380.41
1.01.18 | DEMOLICIÓN CIMIENTO CONCRETO (INCLUYE RETIRO) | M3 | Equipo | COMPRESOR DE 2 MARTILLOS | hr | 1.5 | 97476 | 146214
1.01.18 | DEMOLICIÓN CIMIENTO CONCRETO (INCLUYE RETIRO) | M3 | Equipo | Herrramienta y Equipo Menor(% M.O) | % | 5 | 41743.87 | 2087.19
1.01.19 | DEMOLICIÓN COLUMNA CONCRETO | M3 | Mano de obra | AUXILIAR DE OBRA 2 (B) | hh | 3 | 9037.33 | 27111.99
1.01.19 | DEMOLICIÓN COLUMNA CONCRETO | M3 | Equipo | COMPRESOR DE 2 MARTILLOS | hr | 1.25 | 97476 | 121845
1.01.19 | DEMOLICIÓN COLUMNA CONCRETO | M3 | Equipo | PULIDORA | dd | 1 | 43805.88 | 43805.88
1.01.19 | DEMOLICIÓN COLUMNA CONCRETO | M3 | Equipo | Herrramienta y Equipo Menor(% M.O) | % | 5 | 27111.99 | 1355.6
1.01.20 | DEMOLICIÓN CUNETA EN CONCRETO | ML | Mano de obra | AUXILIAR DE OBRA 2 (B) | hh | 0.55 | 9037.33 | 4970.53
1.01.20 | DEMOLICIÓN CUNETA EN CONCRETO | ML | Equipo | Herrramienta y Equipo Menor(% M.O) | % | 3.7 | 4970.53 | 183.91
1.01.21 | DEMOLICION DE PISOS DE CONCRETO <=10 CMS | M2 | Mano de obra | AUXILIAR DE OBRA 2 (B) | hh | 0.5 | 9037.33 | 4518.66
1.01.21 | DEMOLICION DE PISOS DE CONCRETO <=10 CMS | M2 | Mano de obra | OFICIAL OBRA 1 (A) | hh | 0.25 | 15517.89 | 3879.47
1.01.21 | DEMOLICION DE PISOS DE CONCRETO <=10 CMS | M2 | Equipo | COMPRESOR DE 2 MARTILLOS | hr | 0.17 | 97476 | 16570.92
1.01.21 | DEMOLICION DE PISOS DE CONCRETO <=10 CMS | M2 | Equipo | RETROEXCAVADORA JD-510 O SIMILAR | hr | 0.03 | 107433.33 | 3223
1.01.21 | DEMOLICION DE PISOS DE CONCRETO <=10 CMS | M2 | Equipo | Herrramienta y Equipo Menor(% M.O) | % | 5 | 8398.13 | 419.91
1.01.22 | DEMOLICIÓN DE SUMIDEROS | UND | Mano de obra | AUXILIAR DE OBRA 2 (B) | hh | 0.55 | 9037.33 | 4970.53
1.01.22 | DEMOLICIÓN DE SUMIDEROS | UND | Equipo | COMPRESOR DE 2 MARTILLOS | hr | 0.14 | 97476 | 13646.64
1.01.22 | DEMOLICIÓN DE SUMIDEROS | UND | Equipo | Herrramienta y Equipo Menor(% M.O) | % | 3.7 | 4970.53 | 183.91
1.01.23 | DEMOLICIÓN EDIFICACION EXISTENTE | M2 | Mano de obra | AUXILIAR DE OBRA 2 (B) | hh | 2.1 | 9037.33 | 18978.39
1.01.23 | DEMOLICIÓN EDIFICACION EXISTENTE | M2 | Mano de obra | OFICIAL OBRA 1 (A) | hh | 0.5 | 15517.89 | 7758.94
1.01.23 | DEMOLICIÓN EDIFICACION EXISTENTE | M2 | Equipo | COMPRESOR | hr | 0.05 | 62400 | 3120
1.01.23 | DEMOLICIÓN EDIFICACION EXISTENTE | M2 | Equipo | EQUIPO DE SOLDADURA | hr | 0.05 | 13993 | 699.65
1.01.23 | DEMOLICIÓN EDIFICACION EXISTENTE | M2 | Equipo | ANDAMIO TUBULAR NORMALIZADO, TIPO MULTIDIRECCIONAL, DE ACERO GALVANIZADO EN CALIENTE, SEGÚN ISO 9001. | dd | 0.2 | 25125 | 5025
1.01.23 | DEMOLICIÓN EDIFICACION EXISTENTE | M2 | Equipo | Herrramienta y Equipo Menor(% M.O) | % | 5 | 26737.33 | 1336.87
1.01.24 | DEMOLICIÓN ENCHAPE CERAMICO | M2 | Mano de obra | AUXILIAR DE OBRA 2 (B) | hh | 0.78 | 9037.33 | 7049.12
1.01.24 | DEMOLICIÓN ENCHAPE CERAMICO | M2 | Equipo | Herrramienta y Equipo Menor(% M.O) | % | 2.5 | 7049.12 | 176.23
1.01.25 | DEMOLICIÓN ESCALERA CONCRETO REFORZADO (INCLUYE RETIRO) | M3 | Mano de obra | AUXILIAR DE OBRA 2 (B) | hh | 0.96 | 9037.33 | 8675.84
1.01.25 | DEMOLICIÓN ESCALERA CONCRETO REFORZADO (INCLUYE RETIRO) | M3 | Equipo | COMPRESOR DE 2 MARTILLOS | hr | 0.23 | 97476 | 22419.48
1.01.25 | DEMOLICIÓN ESCALERA CONCRETO REFORZADO (INCLUYE RETIRO) | M3 | Equipo | Herrramienta y Equipo Menor(% M.O) | % | 5 | 8675.84 | 433.79
1.01.26 | DEMOLICIÓN GUARDAESCOBA (INCLUYE RETIRO) | ML | Mano de obra | AUXILIAR DE OBRA 2 (B) | hh | 0.2 | 9037.33 | 1807.47
1.01.26 | DEMOLICIÓN GUARDAESCOBA (INCLUYE RETIRO) | ML | Equipo | Herrramienta y Equipo Menor(% M.O) | % | 1 | 1807.47 | 18.07
1.01.27 | DEMOLICIÓN LAVADERO EXISTENTE | UND | Mano de obra | AUXILIAR DE OBRA 2 (B) | hh | 3.85 | 9037.33 | 34793.72
1.01.27 | DEMOLICIÓN LAVADERO EXISTENTE | UND | Equipo | Herrramienta y Equipo Menor(% M.O) | % | 4 | 34793.72 | 1391.75
1.01.28 | DEMOLICIÓN MESON CONCRETO (INCLUYE RETIRO) | M2 | Mano de obra | AUXILIAR DE OBRA 2 (B) | hh | 2.7 | 9037.33 | 24400.79
1.01.28 | DEMOLICIÓN MESON CONCRETO (INCLUYE RETIRO) | M2 | Equipo | Herrramienta y Equipo Menor(% M.O) | % | 3.5 | 24400.79 | 854.03
1.01.29 | DEMOLICIÓN MURO ADOBE (INCLUYE RETIRO) | M2 | Mano de obra | AUXILIAR DE OBRA 2 (B) | hh | 0.25 | 9037.33 | 2259.33
1.01.29 | DEMOLICIÓN MURO ADOBE (INCLUYE RETIRO) | M2 | Equipo | Herrramienta y Equipo Menor(% M.O) | % | 5 | 2259.33 | 112.97
1.01.30 | DEMOLICIÓN MURO CONCRETO E=30CM | M2 | Mano de obra | AUXILIAR DE OBRA 2 (B) | hh | 1 | 9037.33 | 9037.33
1.01.30 | DEMOLICIÓN MURO CONCRETO E=30CM | M2 | Mano de obra | OFICIAL OBRA 1 (A) | hh | 0.5 | 15517.89 | 7758.94
1.01.30 | DEMOLICIÓN MURO CONCRETO E=30CM | M2 | Equipo | COMPRESOR DE 2 MARTILLOS | hr | 0.5 | 97476 | 48738
1.01.30 | DEMOLICIÓN MURO CONCRETO E=30CM | M2 | Equipo | Herrramienta y Equipo Menor(% M.O) | % | 5 | 16796.27 | 839.81
1.01.31 | DEMOLICIÓN MURO CONCRETO HASTA E= 15CM | M2 | Mano de obra | AUXILIAR DE OBRA 2 (B) | hh | 0.8 | 9037.33 | 7229.86
1.01.31 | DEMOLICIÓN MURO CONCRETO HASTA E= 15CM | M2 | Mano de obra | OFICIAL OBRA 1 (A) | hh | 0.1 | 15517.89 | 1551.79
1.01.31 | DEMOLICIÓN MURO CONCRETO HASTA E= 15CM | M2 | Equipo | COMPRESOR DE 2 MARTILLOS | hr | 0.22 | 97476 | 21444.72
1.01.31 | DEMOLICIÓN MURO CONCRETO HASTA E= 15CM | M2 | Equipo | Herrramienta y Equipo Menor(% M.O) | % | 4 | 8781.65 | 351.27
1.01.32 | DEMOLICION MUROS EN LADRILLO E = 0.25 mts. | M2 | Mano de obra | AUXILIAR DE OBRA 2 (B) | hh | 0.46 | 9037.33 | 4157.17
1.01.32 | DEMOLICION MUROS EN LADRILLO E = 0.25 mts. | M2 | Mano de obra | OFICIAL OBRA 1 (A) | hh | 0.46 | 15517.89 | 7138.23
1.01.32 | DEMOLICION MUROS EN LADRILLO E = 0.25 mts. | M2 | Equipo | Herrramienta y Equipo Menor(% M.O) | % | 5 | 11295.4 | 564.77
1.01.33 | DEMOLICIÓN MUROS LADRILLO E = 0.15 mts. | M2 | Mano de obra | AUXILIAR DE OBRA 2 (B) | hh | 0.4 | 9037.33 | 3614.93
1.01.33 | DEMOLICIÓN MUROS LADRILLO E = 0.15 mts. | M2 | Mano de obra | OFICIAL OBRA 1 (A) | hh | 0.4 | 15517.89 | 6207.16
1.01.33 | DEMOLICIÓN MUROS LADRILLO E = 0.15 mts. | M2 | Equipo | Herrramienta y Equipo Menor(% M.O) | % | 5 | 9822.09 | 491.1
1.01.34 | DEMOLICIÓN PAÑETES | M2 | Mano de obra | AUXILIAR DE OBRA 2 (B) | hh | 0.5 | 9037.33 | 4518.66
1.01.34 | DEMOLICIÓN PAÑETES | M2 | Equipo | Herrramienta y Equipo Menor(% M.O) | % | 2 | 4518.66 | 90.37
1.01.35 | DEMOLICIÓN PAÑETES TECHO | M2 | Mano de obra | AUXILIAR DE OBRA 2 (B) | hh | 0.55 | 9037.33 | 4970.53
1.01.35 | DEMOLICIÓN PAÑETES TECHO | M2 | Equipo | Herrramienta y Equipo Menor(% M.O) | % | 2 | 4970.53 | 99.41
1.01.36 | DEMOLICIÓN PISO BALDOSA+MORTERO | M2 | Mano de obra | AUXILIAR DE OBRA 2 (B) | hh | 0.25 | 9037.33 | 2259.33
1.01.36 | DEMOLICIÓN PISO BALDOSA+MORTERO | M2 | Equipo | Herrramienta y Equipo Menor(% M.O) | % | 5 | 2259.33 | 112.97
1.01.37 | DEMOLICIÓN PISO GRANO PULIDO | M2 | Mano de obra | AUXILIAR DE OBRA 2 (B) | hh | 0.37 | 9037.33 | 3343.81
1.01.37 | DEMOLICIÓN PISO GRANO PULIDO | M2 | Equipo | Herrramienta y Equipo Menor(% M.O) | % | 3 | 3343.81 | 100.31
1.01.38 | DEMOLICIÓN PLACA DE PISO E= 10 cm. | M2 | Mano de obra | AUXILIAR DE OBRA 2 (B) | hh | 1 | 9037.33 | 9037.33
1.01.38 | DEMOLICIÓN PLACA DE PISO E= 10 cm. | M2 | Mano de obra | OFICIAL OBRA 1 (A) | hh | 0.5 | 15517.89 | 7758.94
1.01.38 | DEMOLICIÓN PLACA DE PISO E= 10 cm. | M2 | Equipo | COMPRESOR DE 2 MARTILLOS | hr | 0.3 | 97476 | 29242.8
1.01.38 | DEMOLICIÓN PLACA DE PISO E= 10 cm. | M2 | Equipo | Herrramienta y Equipo Menor(% M.O) | % | 5 | 16796.27 | 839.81
1.01.39 | DEMOLICIÓN PLACAS ALIGERADAS CONCRETO E<= 25 cm. | M2 | Mano de obra | AUXILIAR DE OBRA 2 (B) | hh | 0.8 | 9037.33 | 7229.86
1.01.39 | DEMOLICIÓN PLACAS ALIGERADAS CONCRETO E<= 25 cm. | M2 | Mano de obra | OFICIAL OBRA 1 (A) | hh | 0.05 | 15517.89 | 775.89
1.01.39 | DEMOLICIÓN PLACAS ALIGERADAS CONCRETO E<= 25 cm. | M2 | Equipo | COMPRESOR DE 2 MARTILLOS | hr | 0.19 | 97476 | 18520.44
1.01.39 | DEMOLICIÓN PLACAS ALIGERADAS CONCRETO E<= 25 cm. | M2 | Equipo | Herrramienta y Equipo Menor(% M.O) | % | 2 | 8005.75 | 160.12
1.01.40 | DEMOLICIÓN PLACAS ALIGERADAS CONCRETO E>=25 cm. | M2 | Mano de obra | AUXILIAR DE OBRA 2 (B) | hh | 1 | 9037.33 | 9037.33
1.01.40 | DEMOLICIÓN PLACAS ALIGERADAS CONCRETO E>=25 cm. | M2 | Mano de obra | OFICIAL OBRA 1 (A) | hh | 0.05 | 15517.89 | 775.89
1.01.40 | DEMOLICIÓN PLACAS ALIGERADAS CONCRETO E>=25 cm. | M2 | Equipo | COMPRESOR DE 2 MARTILLOS | hr | 0.35 | 97476 | 34116.6
1.01.40 | DEMOLICIÓN PLACAS ALIGERADAS CONCRETO E>=25 cm. | M2 | Equipo | Herrramienta y Equipo Menor(% M.O) | % | 2.2 | 9813.22 | 215.89
1.01.41 | DEMOLICIÓN PLACAS MACIZAS CONCRETO E <= 20 cm. | M2 | Mano de obra | AUXILIAR DE OBRA 2 (B) | hh | 0.4 | 9037.33 | 3614.93
1.01.41 | DEMOLICIÓN PLACAS MACIZAS CONCRETO E <= 20 cm. | M2 | Mano de obra | OFICIAL OBRA 1 (A) | hh | 0.2 | 15517.89 | 3103.58
1.01.41 | DEMOLICIÓN PLACAS MACIZAS CONCRETO E <= 20 cm. | M2 | Equipo | COMPRESOR DE 2 MARTILLOS | hr | 0.3 | 97476 | 29242.8
1.01.41 | DEMOLICIÓN PLACAS MACIZAS CONCRETO E <= 20 cm. | M2 | Equipo | Herrramienta y Equipo Menor(% M.O) | % | 5 | 6718.51 | 335.93
1.01.42 | DEMOLICIÓN VIGA AMARRE CONCRETO < 25 CM - 35 CM | ML | Mano de obra | AUXILIAR DE OBRA 2 (B) | hh | 0.3 | 9037.33 | 2711.2
1.01.42 | DEMOLICIÓN VIGA AMARRE CONCRETO < 25 CM - 35 CM | ML | Mano de obra | OFICIAL OBRA 1 (A) | hh | 0.05 | 15517.89 | 775.89
1.01.42 | DEMOLICIÓN VIGA AMARRE CONCRETO < 25 CM - 35 CM | ML | Equipo | COMPRESOR DE 2 MARTILLOS | hr | 0.02 | 97476 | 1949.52
1.01.42 | DEMOLICIÓN VIGA AMARRE CONCRETO < 25 CM - 35 CM | ML | Equipo | Herrramienta y Equipo Menor(% M.O) | % | 5 | 3487.09 | 174.35
1.01.43 | DEMOLICIÓN VIGA CANAL. | ML | Mano de obra | AUXILIAR DE OBRA 2 (B) | hh | 1.2 | 9037.33 | 10844.8
1.01.43 | DEMOLICIÓN VIGA CANAL. | ML | Mano de obra | OFICIAL OBRA 1 (A) | hh | 0.2 | 15517.89 | 3103.58
1.01.43 | DEMOLICIÓN VIGA CANAL. | ML | Equipo | COMPRESOR DE 2 MARTILLOS | hr | 0.02 | 97476 | 1462.14
1.01.43 | DEMOLICIÓN VIGA CANAL. | ML | Equipo | Herrramienta y Equipo Menor(% M.O) | % | 5 | 13948.38 | 697.42
1.01.44 | DEMOLICIÓN VIGA CONCRETO 25cm- 35cm | ML | Mano de obra | AUXILIAR DE OBRA 2 (B) | hh | 0.25 | 9037.33 | 2259.33
1.01.44 | DEMOLICIÓN VIGA CONCRETO 25cm- 35cm | ML | Mano de obra | OFICIAL OBRA 1 (A) | hh | 0.1 | 15517.89 | 1551.79
1.01.44 | DEMOLICIÓN VIGA CONCRETO 25cm- 35cm | ML | Equipo | COMPRESOR DE 2 MARTILLOS | hr | 0.02 | 97476 | 1949.52
1.01.44 | DEMOLICIÓN VIGA CONCRETO 25cm- 35cm | ML | Equipo | Herrramienta y Equipo Menor(% M.O) | % | 5 | 3811.12 | 190.56
1.01.45 | DEMOLICIÓN VIGA CONCRETO 35cm- 45cm | ML | Mano de obra | AUXILIAR DE OBRA 2 (B) | hh | 0.35 | 9037.33 | 3163.07
1.01.45 | DEMOLICIÓN VIGA CONCRETO 35cm- 45cm | ML | Mano de obra | OFICIAL OBRA 1 (A) | hh | 0.1 | 15517.89 | 1551.79
1.01.45 | DEMOLICIÓN VIGA CONCRETO 35cm- 45cm | ML | Equipo | COMPRESOR DE 2 MARTILLOS | hr | 0.04 | 97476 | 3899.04
1.01.45 | DEMOLICIÓN VIGA CONCRETO 35cm- 45cm | ML | Equipo | Herrramienta y Equipo Menor(% M.O) | % | 5 | 4714.86 | 235.74
1.01.46 | DESCAPOTE MANUAL (HASTA 20 CM ) DISTANCIA DE 1 A 5 KM | M2 | Materiales | TRANSPORTE DE MATERIAL SUELTO | M3-km | 0.2 | 1325 | 265
1.01.46 | DESCAPOTE MANUAL (HASTA 20 CM ) DISTANCIA DE 1 A 5 KM | M2 | Materiales | SEÑALIZACION | glb | 1 | 2631.13 | 2631.13
1.01.46 | DESCAPOTE MANUAL (HASTA 20 CM ) DISTANCIA DE 1 A 5 KM | M2 | Mano de obra | AUXILIAR DE OBRA 2 (B) | hh | 0.2 | 9037.33 | 1807.47
1.01.46 | DESCAPOTE MANUAL (HASTA 20 CM ) DISTANCIA DE 1 A 5 KM | M2 | Mano de obra | OFICIAL OBRA 1 (A) | hh | 0.2 | 15517.89 | 3103.58
1.01.46 | DESCAPOTE MANUAL (HASTA 20 CM ) DISTANCIA DE 1 A 5 KM | M2 | Equipo | Herrramienta y Equipo Menor(% M.O) | % | 5 | 4911.05 | 245.55
1.01.47 | DESMONTE ADOQUIN PREFABRICADO | M2 | Mano de obra | AUXILIAR DE OBRA 2 (B) | hh | 0.38 | 9037.33 | 3434.19
1.01.47 | DESMONTE ADOQUIN PREFABRICADO | M2 | Equipo | Herrramienta y Equipo Menor(% M.O) | % | 4.5 | 3434.19 | 154.54
1.01.48 | DESMONTE ALAMBRE PÚAS CERRAMIENTO 3 - 5 LÍNEAS INCLUYE POSTES. | ML | Mano de obra | AUXILIAR DE OBRA 1 (A) | jr | 0.1 | 72300.17 | 7230.02
1.01.48 | DESMONTE ALAMBRE PÚAS CERRAMIENTO 3 - 5 LÍNEAS INCLUYE POSTES. | ML | Equipo | Herrramienta y Equipo Menor(% M.O) | % | 5 | 7230.02 | 361.5
1.01.49 | DESMONTE CANALES - BAJANTES. | ML | Mano de obra | AUXILIAR DE OBRA 2 (B) | hh | 0.1 | 9037.33 | 903.73
1.01.49 | DESMONTE CANALES - BAJANTES. | ML | Mano de obra | OFICIAL OBRA 1 (A) | hh | 0.1 | 15517.89 | 1551.79
1.01.49 | DESMONTE CANALES - BAJANTES. | ML | Equipo | ANDAMIO TUBULAR NORMALIZADO, TIPO MULTIDIRECCIONAL, DE ACERO GALVANIZADO EN CALIENTE, SEGÚN ISO 9001. | dd | 0.1 | 25125 | 2512.5
1.01.49 | DESMONTE CANALES - BAJANTES. | ML | Equipo | Herrramienta y Equipo Menor(% M.O) | % | 2 | 2455.52 | 49.11
1.01.50 | DESMONTE CIELO FALSO MADERA | M2 | Mano de obra | AUXILIAR DE CARPINTERIAS 1 (D) | hh | 0.2 | 10845.1 | 2169.02
1.01.50 | DESMONTE CIELO FALSO MADERA | M2 | Mano de obra | OFICIAL CARPINTERIAS (D) | hh | 0.05 | 18621.17 | 931.06
1.01.50 | DESMONTE CIELO FALSO MADERA | M2 | Equipo | ANDAMIO TUBULAR NORMALIZADO, TIPO MULTIDIRECCIONAL, DE ACERO GALVANIZADO EN CALIENTE, SEGÚN ISO 9001. | dd | 0.1 | 25125 | 2512.5
1.01.50 | DESMONTE CIELO FALSO MADERA | M2 | Equipo | Herrramienta y Equipo Menor(% M.O) | % | 2 | 3100.08 | 62
1.01.51 | DESMONTE CORREA METÁLICA | ML | Mano de obra | AUXILIAR DE OBRA 2 (B) | hh | 0.25 | 9037.33 | 2259.33
1.01.51 | DESMONTE CORREA METÁLICA | ML | Equipo | ANDAMIO TUBULAR NORMALIZADO, TIPO MULTIDIRECCIONAL, DE ACERO GALVANIZADO EN CALIENTE, SEGÚN ISO 9001. | dd | 0.1 | 25125 | 2512.5
1.01.51 | DESMONTE CORREA METÁLICA | ML | Equipo | Herrramienta y Equipo Menor(% M.O) | % | 2 | 2259.33 | 45.19
1.01.52 | DESMONTE CORREA-VIGA-COLUMNA MADERA. | ML | Mano de obra | AUXILIAR DE OBRA 2 (B) | hh | 0.35 | 9037.33 | 3163.07
1.01.52 | DESMONTE CORREA-VIGA-COLUMNA MADERA. | ML | Equipo | ANDAMIO TUBULAR NORMALIZADO, TIPO MULTIDIRECCIONAL, DE ACERO GALVANIZADO EN CALIENTE, SEGÚN ISO 9001. | dd | 0.06 | 25125 | 1507.5
1.01.52 | DESMONTE CORREA-VIGA-COLUMNA MADERA. | ML | Equipo | Herrramienta y Equipo Menor(% M.O) | % | 2 | 3163.07 | 63.26
1.01.53 | DESMONTE CUBIERTA TEJA DE BARRO. | M2 | Mano de obra | AUXILIAR DE OBRA 2 (B) | hh | 1 | 9037.33 | 9037.33
1.01.53 | DESMONTE CUBIERTA TEJA DE BARRO. | M2 | Mano de obra | OFICIAL OBRA 1 (A) | hh | 1 | 15517.89 | 15517.89
1.01.53 | DESMONTE CUBIERTA TEJA DE BARRO. | M2 | Equipo | ANDAMIO TUBULAR NORMALIZADO, TIPO MULTIDIRECCIONAL, DE ACERO GALVANIZADO EN CALIENTE, SEGÚN ISO 9001. | dd | 0.1 | 25125 | 2512.5
1.01.53 | DESMONTE CUBIERTA TEJA DE BARRO. | M2 | Equipo | Herrramienta y Equipo Menor(% M.O) | % | 5 | 24555.22 | 1227.76
1.01.54 | DESMONTE CUBIERTAS TEJA DE ASBESTO Y/ O ASBESTO CEMENTO. | M2 | Mano de obra | AUXILIAR DE OBRA 2 (B) | hh | 0.3 | 9037.33 | 2711.2
1.01.54 | DESMONTE CUBIERTAS TEJA DE ASBESTO Y/ O ASBESTO CEMENTO. | M2 | Mano de obra | OFICIAL OBRA 1 (A) | hh | 0.3 | 15517.89 | 4655.37
1.01.54 | DESMONTE CUBIERTAS TEJA DE ASBESTO Y/ O ASBESTO CEMENTO. | M2 | Equipo | ANDAMIO TUBULAR NORMALIZADO, TIPO MULTIDIRECCIONAL, DE ACERO GALVANIZADO EN CALIENTE, SEGÚN ISO 9001. | dd | 0.08 | 25125 | 2010
1.01.54 | DESMONTE CUBIERTAS TEJA DE ASBESTO Y/ O ASBESTO CEMENTO. | M2 | Equipo | Herrramienta y Equipo Menor(% M.O) | % | 2 | 7366.57 | 147.33
1.01.55 | DESMONTE DE CUBIERTA LAMINA | M2 | Mano de obra | AUXILIAR DE OBRA 2 (B) | hh | 0.3 | 9037.33 | 2711.2
1.01.55 | DESMONTE DE CUBIERTA LAMINA | M2 | Mano de obra | OFICIAL OBRA 1 (A) | hh | 0.15 | 15517.89 | 2327.68
1.01.55 | DESMONTE DE CUBIERTA LAMINA | M2 | Equipo | ANDAMIO TUBULAR NORMALIZADO, TIPO MULTIDIRECCIONAL, DE ACERO GALVANIZADO EN CALIENTE, SEGÚN ISO 9001. | dd | 0.08 | 25125 | 2010
1.01.55 | DESMONTE DE CUBIERTA LAMINA | M2 | Equipo | Herrramienta y Equipo Menor(% M.O) | % | 2 | 5038.88 | 100.78
1.01.56 | DESMONTE DE CUBIERTA ZINC + ENTRAMADO. | M2 | Mano de obra | AUXILIAR DE CARPINTERIAS 1 (D) | hh | 0.5 | 10845.1 | 5422.55
1.01.56 | DESMONTE DE CUBIERTA ZINC + ENTRAMADO. | M2 | Mano de obra | OFICIAL CARPINTERIAS (D) | hh | 0.3 | 18621.17 | 5586.35
1.01.56 | DESMONTE DE CUBIERTA ZINC + ENTRAMADO. | M2 | Equipo | ANDAMIO TUBULAR NORMALIZADO, TIPO MULTIDIRECCIONAL, DE ACERO GALVANIZADO EN CALIENTE, SEGÚN ISO 9001. | dd | 0.1 | 25125 | 2512.5
1.01.56 | DESMONTE DE CUBIERTA ZINC + ENTRAMADO. | M2 | Equipo | Herrramienta y Equipo Menor(% M.O) | % | 2 | 11008.9 | 220.18
1.01.57 | DESMONTE DIVISIÓN - PISO A TECHO. | M2 | Mano de obra | AUXILIAR DE OBRA 2 (B) | hh | 0.48 | 9037.33 | 4337.92
1.01.57 | DESMONTE DIVISIÓN - PISO A TECHO. | M2 | Equipo | Herrramienta y Equipo Menor(% M.O) | % | 6 | 4337.92 | 260.28
1.01.58 | DESMONTE ESTRUCTURA MADERA CIELO FALSO | M2 | Mano de obra | AUXILIAR DE OBRA 2 (B) | hh | 0.2 | 9037.33 | 1807.47
1.01.58 | DESMONTE ESTRUCTURA MADERA CIELO FALSO | M2 | Mano de obra | OFICIAL OBRA 1 (A) | hh | 0.1 | 15517.89 | 1551.79
1.01.58 | DESMONTE ESTRUCTURA MADERA CIELO FALSO | M2 | Equipo | ANDAMIO TUBULAR NORMALIZADO, TIPO MULTIDIRECCIONAL, DE ACERO GALVANIZADO EN CALIENTE, SEGÚN ISO 9001. | dd | 0.1 | 25125 | 2512.5
1.01.58 | DESMONTE ESTRUCTURA MADERA CIELO FALSO | M2 | Equipo | Herrramienta y Equipo Menor(% M.O) | % | 2 | 3359.26 | 67.19
1.01.59 | DESMONTE ESTRUCTURA MADERA TEJA EN ASBESTO CEMENTO | M2 | Mano de obra | AUXILIAR DE OBRA 2 (B) | hh | 0.35 | 9037.33 | 3163.07
1.01.59 | DESMONTE ESTRUCTURA MADERA TEJA EN ASBESTO CEMENTO | M2 | Mano de obra | OFICIAL OBRA 1 (A) | hh | 0.15 | 15517.89 | 2327.68
1.01.59 | DESMONTE ESTRUCTURA MADERA TEJA EN ASBESTO CEMENTO | M2 | Equipo | ANDAMIO TUBULAR NORMALIZADO, TIPO MULTIDIRECCIONAL, DE ACERO GALVANIZADO EN CALIENTE, SEGÚN ISO 9001. | dd | 0.1 | 25125 | 2512.5
1.01.59 | DESMONTE ESTRUCTURA MADERA TEJA EN ASBESTO CEMENTO | M2 | Equipo | Herrramienta y Equipo Menor(% M.O) | % | 2 | 5490.75 | 109.81
1.01.60 | DESMONTE ESTRUCTURA MADERA TEJA DE BARRO | M2 | Mano de obra | AUXILIAR DE OBRA 2 (B) | hh | 0.4 | 9037.33 | 3614.93
1.01.60 | DESMONTE ESTRUCTURA MADERA TEJA DE BARRO | M2 | Mano de obra | OFICIAL OBRA 1 (A) | hh | 0.2 | 15517.89 | 3103.58
1.01.60 | DESMONTE ESTRUCTURA MADERA TEJA DE BARRO | M2 | Equipo | ANDAMIO TUBULAR NORMALIZADO, TIPO MULTIDIRECCIONAL, DE ACERO GALVANIZADO EN CALIENTE, SEGÚN ISO 9001. | dd | 0.25 | 25125 | 6281.25
1.01.60 | DESMONTE ESTRUCTURA MADERA TEJA DE BARRO | M2 | Equipo | Herrramienta y Equipo Menor(% M.O) | % | 2 | 6718.51 | 134.37
1.01.61 | DESMONTE ESTRUCTURA METÁLICA PERFILES-VIGAS. | kg | Mano de obra | AUXILIAR DE OBRA 2 (B) | hh | 0.1 | 9037.33 | 903.73
1.01.61 | DESMONTE ESTRUCTURA METÁLICA PERFILES-VIGAS. | kg | Mano de obra | AUXILIAR DE CARPINTERIAS 1 (D) | hh | 0 | 10845.1 | 43.38
1.01.61 | DESMONTE ESTRUCTURA METÁLICA PERFILES-VIGAS. | kg | Mano de obra | OFICIAL CARPINTERIAS (D) | hh | 0 | 18621.17 | 74.48
1.01.61 | DESMONTE ESTRUCTURA METÁLICA PERFILES-VIGAS. | kg | Equipo | OXICORTE (OXIGENO ACETILENO) | dd | 0.01 | 34243 | 342.43
1.01.61 | DESMONTE ESTRUCTURA METÁLICA PERFILES-VIGAS. | kg | Equipo | ANDAMIO TUBULAR NORMALIZADO, TIPO MULTIDIRECCIONAL, DE ACERO GALVANIZADO EN CALIENTE, SEGÚN ISO 9001. | dd | 0.08 | 25125 | 2010
1.01.61 | DESMONTE ESTRUCTURA METÁLICA PERFILES-VIGAS. | kg | Equipo | Herrramienta y Equipo Menor(% M.O) | % | 2 | 1021.59 | 20.43
1.01.62 | DESMONTE MALLA ESLABONADA H=2.0 M. | ML | Mano de obra | AUXILIAR DE OBRA 2 (B) | hh | 0.4 | 9037.33 | 3614.93
1.01.62 | DESMONTE MALLA ESLABONADA H=2.0 M. | ML | Equipo | Herrramienta y Equipo Menor(% M.O) | % | 2 | 3614.93 | 72.3
1.01.63 | DESMONTE MARCOS, PUERTAS Y VENTANAS | M2 | Mano de obra | AUXILIAR DE OBRA 2 (B) | hh | 0.4 | 9037.33 | 3614.93
1.01.63 | DESMONTE MARCOS, PUERTAS Y VENTANAS | M2 | Mano de obra | OFICIAL OBRA 1 (A) | hh | 0.4 | 15517.89 | 6207.16
1.01.63 | DESMONTE MARCOS, PUERTAS Y VENTANAS | M2 | Equipo | Herrramienta y Equipo Menor(% M.O) | % | 5 | 9822.09 | 491.1
1.01.64 | DESMONTE REJA METÁLICA. | M2 | Mano de obra | AUXILIAR DE OBRA 2 (B) | hh | 1.15 | 9037.33 | 10392.93
1.01.64 | DESMONTE REJA METÁLICA. | M2 | Equipo | Herrramienta y Equipo Menor(% M.O) | % | 5 | 10392.93 | 519.65
1.01.65 | DESMONTE VIDRIO | M2 | Mano de obra | AUXILIAR DE OBRA 2 (B) | hh | 0.25 | 9037.33 | 2259.33
1.01.65 | DESMONTE VIDRIO | M2 | Equipo | Herrramienta y Equipo Menor(% M.O) | % | 2 | 2259.33 | 45.19
1.01.66 | INSTALACIÓN PROVISIONAL ACUEDUCTO | mes | Materiales | SERVICIO DE AGUA | mes | 1 | 92000 | 92000
1.01.67 | INSTALACIÓN PROVISIONAL ENERGIA | mes | Materiales | SERVICIO DE ENERGIA | mes | 1 | 103500 | 103500
1.01.68 | LOCALIZACIÓN Y REPLANTEO OBRA ARQUITECTÓNICA | M2 | Materiales | MADERA DURMIENTE ORD 4*4 | ML | 0.26 | 1803.55 | 468.92
1.01.68 | LOCALIZACIÓN Y REPLANTEO OBRA ARQUITECTÓNICA | M2 | Materiales | PUNTILLA CON Y SIN CABEZA 1 | lb | 0.02 | 3150 | 63
1.01.68 | LOCALIZACIÓN Y REPLANTEO OBRA ARQUITECTÓNICA | M2 | Mano de obra | AUXILIAR DE OBRA 2 (B) | hh | 0.14 | 9037.33 | 1265.23
1.01.68 | LOCALIZACIÓN Y REPLANTEO OBRA ARQUITECTÓNICA | M2 | Mano de obra | COMISION TOPOGRAFICA | hh | 0.02 | 52807.59 | 792.11
1.01.68 | LOCALIZACIÓN Y REPLANTEO OBRA ARQUITECTÓNICA | M2 | Mano de obra | OFICIAL OBRA 1 (A) | hh | 0.14 | 15517.89 | 2172.5
1.01.68 | LOCALIZACIÓN Y REPLANTEO OBRA ARQUITECTÓNICA | M2 | Equipo | Herrramienta y Equipo Menor(% M.O) | % | 1.6 | 4229.84 | 67.68
1.01.69 | LOCALIZACIÓN Y REPLANTEO REDES HASTA H=50 cm. | M2 | Materiales | MADERA DURMIENTE ORD 4*4 | ML | 0.03 | 1803.55 | 54.11
1.01.69 | LOCALIZACIÓN Y REPLANTEO REDES HASTA H=50 cm. | M2 | Materiales | PUNTILLA CON Y SIN CABEZA 1 | lb | 0.01 | 3150 | 31.5
1.01.69 | LOCALIZACIÓN Y REPLANTEO REDES HASTA H=50 cm. | M2 | Mano de obra | AUXILIAR DE OBRA 1 (A) | jr | 0.03 | 72300.17 | 2169.01
1.01.69 | LOCALIZACIÓN Y REPLANTEO REDES HASTA H=50 cm. | M2 | Mano de obra | COMISION TOPOGRAFICA | hh | 0.02 | 52807.59 | 792.11
1.01.69 | LOCALIZACIÓN Y REPLANTEO REDES HASTA H=50 cm. | M2 | Mano de obra | OFICIAL OBRA 1 (A) | hh | 0.02 | 15517.89 | 232.77
1.01.69 | LOCALIZACIÓN Y REPLANTEO REDES HASTA H=50 cm. | M2 | Equipo | Herrramienta y Equipo Menor(% M.O) | % | 3.7 | 3193.89 | 118.17
1.01.70 | RED ELÉCTRICA PROVISIONAL L/50 M | UND | Materiales | TACO TERMOMAGNÉTICO UNIPOLAR HQP 30 A | UND | 4 | 9712 | 38848
1.01.70 | RED ELÉCTRICA PROVISIONAL L/50 M | UND | Materiales | TOMA TRIFÁSICA | UND | 5 | 16467 | 82335
1.01.70 | RED ELÉCTRICA PROVISIONAL L/50 M | UND | Materiales | VARA DE CLAVO | ML | 35 | 2654 | 92890
1.01.70 | RED ELÉCTRICA PROVISIONAL L/50 M | UND | Materiales | CABLE ALUMINIO AISLADO PVC 1/0 AWG | ML | 130 | 5405 | 702650
1.01.70 | RED ELÉCTRICA PROVISIONAL L/50 M | UND | Materiales | CABLE ALUMINIO AISLADO PVC 2/0 AWG | ML | 65 | 6026 | 391690
1.01.70 | RED ELÉCTRICA PROVISIONAL L/50 M | UND | Materiales | CAJA CON ESPACIO PARA 3 CIRCUITOS | UND | 1 | 33950 | 33950
1.01.70 | RED ELÉCTRICA PROVISIONAL L/50 M | UND | Materiales | DURMIENTE 3 M | ML | 5 | 5365 | 26825
1.01.70 | RED ELÉCTRICA PROVISIONAL L/50 M | UND | Mano de obra | MANO DE OBRA BB | hc | 20 | 27010.74 | 540214.8
1.01.70 | RED ELÉCTRICA PROVISIONAL L/50 M | UND | Equipo | Herrramienta y Equipo Menor(% M.O) | % | 35 | 540214.8 | 189075.18
1.01.71 | REGATAS SOBRE MUROS EN CONCRETO, LADRILLO Y BLOQUE | ML | Mano de obra | AUXILIAR DE OBRA 2 (B) | hh | 0.17 | 9037.33 | 1536.35
1.01.71 | REGATAS SOBRE MUROS EN CONCRETO, LADRILLO Y BLOQUE | ML | Equipo | Herrramienta y Equipo Menor(% M.O) | % | 4 | 1536.35 | 61.45
1.01.72 | RETIRO TUBERÍA AGUA (GALVANIZADA- PVC-AC) HASTA 1" | ML | Mano de obra | AUXILIAR DE INSTALACIONES 1 | hh | 0.08 | 9941.22 | 795.3
1.01.72 | RETIRO TUBERÍA AGUA (GALVANIZADA- PVC-AC) HASTA 1" | ML | Mano de obra | OFICIAL INSTALACIONES (B) | hh | 0.08 | 17069.53 | 1365.56
1.01.72 | RETIRO TUBERÍA AGUA (GALVANIZADA- PVC-AC) HASTA 1" | ML | Equipo | Herrramienta y Equipo Menor(% M.O) | % | 5 | 2160.86 | 108.04
1.01.73 | RETIRO TUBERIA EXISTENTE 0" A 12" | ML | Mano de obra | AUXILIAR DE OBRA 2 (B) | hh | 0.5 | 9037.33 | 4518.66
1.01.73 | RETIRO TUBERIA EXISTENTE 0" A 12" | ML | Equipo | Herrramienta y Equipo Menor(% M.O) | % | 3 | 4518.66 | 135.56
1.01.74 | RETIRO TUBERIA EXISTENTE 12" A 24" | ML | Mano de obra | AUXILIAR DE OBRA 2 (B) | hh | 1.5 | 9037.33 | 13555.99
1.01.74 | RETIRO TUBERIA EXISTENTE 12" A 24" | ML | Equipo | RETROEXCAVADORA JD-510 O SIMILAR | hr | 0.03 | 107433.33 | 3223
1.01.74 | RETIRO TUBERIA EXISTENTE 12" A 24" | ML | Equipo | Herrramienta y Equipo Menor(% M.O) | % | 5 | 13555.99 | 677.8
1.01.75 | ROTURA PAVIMENTO | M2 | Mano de obra | AUXILIAR DE OBRA 2 (B) | hh | 0.8 | 9037.33 | 7229.86
1.01.75 | ROTURA PAVIMENTO | M2 | Equipo | Herrramienta y Equipo Menor(% M.O) | % | 8 | 7229.86 | 578.39
1.01.76 | ALQUILER DE CAMIONETA D300 O SIMILAR(ACARREOS, TRANSPORTES) | hr | Mano de obra | AUXILIAR DE OBRA 2 (B) | hh | 1 | 9037.33 | 9037.33
1.01.76 | ALQUILER DE CAMIONETA D300 O SIMILAR(ACARREOS, TRANSPORTES) | hr | Equipo | CAMIONETA D300 | hr | 1 | 48758.93 | 48758.93
1.01.77 | ALQUILER DE CAMION 350 O SIMILAR(ACARREOS, TRANSPORTES) | hr | Mano de obra | AUXILIAR DE OBRA 2 (B) | hh | 1 | 9037.33 | 9037.33
1.01.77 | ALQUILER DE CAMION 350 O SIMILAR(ACARREOS, TRANSPORTES) | hr | Equipo | CAMION 350 | hr | 1 | 54539.62 | 54539.62
1.02.01 | BASE EN CONCRETO POBRE E=0.05 mts. 14 Mpa - (2000 PSI) | M2 | Materiales | CONCRETO 1:3:5 14 MPa (2000 PSI) | M3 | 0.05 | 426702.51 | 21335.13
1.02.01 | BASE EN CONCRETO POBRE E=0.05 mts. 14 Mpa - (2000 PSI) | M2 | Mano de obra | AUXILIAR DE OBRA 2 (B) | hh | 0.35 | 9037.33 | 3163.07
1.02.01 | BASE EN CONCRETO POBRE E=0.05 mts. 14 Mpa - (2000 PSI) | M2 | Mano de obra | OFICIAL OBRA 1 (A) | hh | 0.35 | 15517.89 | 5431.26
1.02.01 | BASE EN CONCRETO POBRE E=0.05 mts. 14 Mpa - (2000 PSI) | M2 | Equipo | Herrramienta y Equipo Menor(% M.O) | % | 0.01 | 8594.33 | 0.86
1.02.02 | CAJAS DE INSPECCION DE 1.00 X 1.00 X 1.00 MTS LADRILLO | UND | Materiales | MORTERO 1:3 IMPERMEABILIZADO | M3 | 0.18 | 586929.15 | 105647.25
1.02.02 | CAJAS DE INSPECCION DE 1.00 X 1.00 X 1.00 MTS LADRILLO | UND | Materiales | ACERO 60000 PSI | kg | 6.83 | 2982 | 20367.06
1.02.02 | CAJAS DE INSPECCION DE 1.00 X 1.00 X 1.00 MTS LADRILLO | UND | Materiales | LADRILLO TOLETE COMUN | UND | 244 | 415 | 101260
1.02.02 | CAJAS DE INSPECCION DE 1.00 X 1.00 X 1.00 MTS LADRILLO | UND | Materiales | MARCO Y TAPA 100 X 100 | UND | 1 | 266509.88 | 266509.88
1.02.02 | CAJAS DE INSPECCION DE 1.00 X 1.00 X 1.00 MTS LADRILLO | UND | Materiales | BASE EN CONCRETO POBRE E=0.05 mts. 14 MPa - (2000 PSI) | M2 | 0.18 | 29930.32 | 5387.46
1.02.02 | CAJAS DE INSPECCION DE 1.00 X 1.00 X 1.00 MTS LADRILLO | UND | Materiales | RECEBO COMUN | M3 | 0.2 | 35700 | 7140
1.02.02 | CAJAS DE INSPECCION DE 1.00 X 1.00 X 1.00 MTS LADRILLO | UND | Mano de obra | AUXILIAR DE OBRA 2 (B) | hh | 3.5 | 9037.33 | 31630.65
1.02.02 | CAJAS DE INSPECCION DE 1.00 X 1.00 X 1.00 MTS LADRILLO | UND | Mano de obra | OFICIAL OBRA 1 (A) | hh | 3.5 | 15517.89 | 54312.61
1.02.02 | CAJAS DE INSPECCION DE 1.00 X 1.00 X 1.00 MTS LADRILLO | UND | Equipo | Herrramienta y Equipo Menor(% M.O) | % | 1 | 85943.26 | 859.43
1.02.03 | CAJAS DE INSPECCION DE 1.20 X 1.20 X 1.20 MTS LADRILLO | UND | Materiales | MORTERO 1:3 IMPERMEABILIZADO | M3 | 0.14 | 586929.15 | 84517.8
1.02.03 | CAJAS DE INSPECCION DE 1.20 X 1.20 X 1.20 MTS LADRILLO | UND | Materiales | ACERO 60000 PSI | kg | 8.2 | 2982 | 24440.47
1.02.03 | CAJAS DE INSPECCION DE 1.20 X 1.20 X 1.20 MTS LADRILLO | UND | Materiales | LADRILLO TOLETE COMUN | UND | 292.8 | 415 | 121512
1.02.03 | CAJAS DE INSPECCION DE 1.20 X 1.20 X 1.20 MTS LADRILLO | UND | Materiales | MARCO Y TAPA 120 X 120 | UND | 1 | 406210.81 | 406210.81
1.02.03 | CAJAS DE INSPECCION DE 1.20 X 1.20 X 1.20 MTS LADRILLO | UND | Materiales | BASE EN CONCRETO POBRE E=0.05 mts. 14 MPa - (2000 PSI) | M2 | 1.44 | 29930.32 | 43099.66
1.02.03 | CAJAS DE INSPECCION DE 1.20 X 1.20 X 1.20 MTS LADRILLO | UND | Materiales | RECEBO COMUN | M3 | 0.24 | 35700 | 8568
1.02.03 | CAJAS DE INSPECCION DE 1.20 X 1.20 X 1.20 MTS LADRILLO | UND | Mano de obra | AUXILIAR DE OBRA 2 (B) | hh | 4 | 9037.33 | 36149.32
1.02.03 | CAJAS DE INSPECCION DE 1.20 X 1.20 X 1.20 MTS LADRILLO | UND | Mano de obra | OFICIAL OBRA 1 (A) | hh | 4 | 15517.89 | 62071.56
1.02.03 | CAJAS DE INSPECCION DE 1.20 X 1.20 X 1.20 MTS LADRILLO | UND | Equipo | Herrramienta y Equipo Menor(% M.O) | % | 1 | 98220.88 | 982.21
1.02.04 | CAJAS DE INSPECCION DE 60x60x60 cm LADRILLO | UND | Materiales | MORTERO 1:3 IMPERMEABILIZADO | M3 | 0.05 | 586929.15 | 31694.17
1.02.04 | CAJAS DE INSPECCION DE 60x60x60 cm LADRILLO | UND | Materiales | ACERO 60000 PSI | kg | 0.9 | 2982 | 2683.8
1.02.04 | CAJAS DE INSPECCION DE 60x60x60 cm LADRILLO | UND | Materiales | LADRILLO TOLETE COMUN | UND | 93 | 415 | 38595
1.02.04 | CAJAS DE INSPECCION DE 60x60x60 cm LADRILLO | UND | Materiales | MARCO Y TAPA 60 X 60 | UND | 1 | 152934.14 | 152934.14
1.02.04 | CAJAS DE INSPECCION DE 60x60x60 cm LADRILLO | UND | Materiales | BASE EN CONCRETO POBRE E=0.05 mts. 14 MPa - (2000 PSI) | M2 | 0.36 | 29930.32 | 10774.92
1.02.04 | CAJAS DE INSPECCION DE 60x60x60 cm LADRILLO | UND | Materiales | RECEBO COMUN | M3 | 0.11 | 35700 | 3927
1.02.04 | CAJAS DE INSPECCION DE 60x60x60 cm LADRILLO | UND | Mano de obra | AUXILIAR DE OBRA 2 (B) | hh | 5.1 | 9037.33 | 46090.38
1.02.04 | CAJAS DE INSPECCION DE 60x60x60 cm LADRILLO | UND | Mano de obra | OFICIAL OBRA 1 (A) | hh | 3.5 | 15517.89 | 54312.61
1.02.04 | CAJAS DE INSPECCION DE 60x60x60 cm LADRILLO | UND | Equipo | Herrramienta y Equipo Menor(% M.O) | % | 1 | 100402.99 | 1004.03
1.02.05 | CAJAS DE INSPECCION DE 80 X 80 X 80 cm LADRILLO | UND | Materiales | MORTERO 1:3 IMPERMEABILIZADO | M3 | 0.1 | 586929.15 | 56345.2
1.02.05 | CAJAS DE INSPECCION DE 80 X 80 X 80 cm LADRILLO | UND | Materiales | ACERO 60000 PSI | kg | 4.57 | 2982 | 13627.74
1.02.05 | CAJAS DE INSPECCION DE 80 X 80 X 80 cm LADRILLO | UND | Materiales | LADRILLO TOLETE COMUN | UND | 188.6 | 415 | 78269
1.02.05 | CAJAS DE INSPECCION DE 80 X 80 X 80 cm LADRILLO | UND | Materiales | MARCO Y TAPA 80 X 80 | UND | 1 | 215241.22 | 215241.22
1.02.05 | CAJAS DE INSPECCION DE 80 X 80 X 80 cm LADRILLO | UND | Materiales | BASE EN CONCRETO POBRE E=0.05 mts. 14 MPa - (2000 PSI) | M2 | 0.64 | 29930.32 | 19155.4
1.02.05 | CAJAS DE INSPECCION DE 80 X 80 X 80 cm LADRILLO | UND | Materiales | RECEBO COMUN | M3 | 0.16 | 35700 | 5712
1.02.05 | CAJAS DE INSPECCION DE 80 X 80 X 80 cm LADRILLO | UND | Mano de obra | AUXILIAR DE OBRA 2 (B) | hh | 5.4 | 9037.33 | 48801.58
1.02.05 | CAJAS DE INSPECCION DE 80 X 80 X 80 cm LADRILLO | UND | Mano de obra | OFICIAL OBRA 1 (A) | hh | 3.5 | 15517.89 | 54312.61
1.02.05 | CAJAS DE INSPECCION DE 80 X 80 X 80 cm LADRILLO | UND | Equipo | Herrramienta y Equipo Menor(% M.O) | % | 1 | 103114.19 | 1031.14
1.02.06 | CONCRETO CICLOPEO 10,5MPa (1500 PSI) RELACIÓN 60C/40P | M3 | Materiales | CONCRETO 1:4:7 - 10.1 MPa - (1560 PSI) - (HECHO EN OBRA) | M3 | 0.6 | 378413.54 | 227048.12
1.02.06 | CONCRETO CICLOPEO 10,5MPa (1500 PSI) RELACIÓN 60C/40P | M3 | Materiales | PIEDRA MEDIA ZONGA | M3 | 0.4 | 50575 | 20230
1.02.06 | CONCRETO CICLOPEO 10,5MPa (1500 PSI) RELACIÓN 60C/40P | M3 | Mano de obra | AUXILIAR DE OBRA 2 (B) | hh | 6 | 9037.33 | 54223.98
1.02.06 | CONCRETO CICLOPEO 10,5MPa (1500 PSI) RELACIÓN 60C/40P | M3 | Mano de obra | OFICIAL OBRA 1 (A) | hh | 2 | 15517.89 | 31035.78
1.02.06 | CONCRETO CICLOPEO 10,5MPa (1500 PSI) RELACIÓN 60C/40P | M3 | Equipo | Herrramienta y Equipo Menor(% M.O) | % | 3 | 85259.76 | 2557.79
1.02.06 | CONCRETO CICLOPEO 10,5MPa (1500 PSI) RELACIÓN 60C/40P | M3 | Transporte | TRANSPORTE DE MATERIAL (VOLQUETA ACARREO) | M3-km | 1 | 1325 | 1325
1.02.07 | CONCRETO CICLOPEO 14MPa (2000 PSI) RELACIÓN 60C/40P | M3 | Materiales | CONCRETO 1:3:5 14 MPa (2000 PSI) | M3 | 0.6 | 426702.51 | 256021.51
1.02.07 | CONCRETO CICLOPEO 14MPa (2000 PSI) RELACIÓN 60C/40P | M3 | Materiales | PIEDRA MEDIA ZONGA | M3 | 0.4 | 50575 | 20230
1.02.07 | CONCRETO CICLOPEO 14MPa (2000 PSI) RELACIÓN 60C/40P | M3 | Mano de obra | AUXILIAR DE OBRA 2 (B) | hh | 7.8 | 9037.33 | 70491.17
1.02.07 | CONCRETO CICLOPEO 14MPa (2000 PSI) RELACIÓN 60C/40P | M3 | Mano de obra | OFICIAL OBRA 1 (A) | hh | 2.6 | 15517.89 | 40346.51
1.02.07 | CONCRETO CICLOPEO 14MPa (2000 PSI) RELACIÓN 60C/40P | M3 | Equipo | Herrramienta y Equipo Menor(% M.O) | % | 1 | 110837.68 | 1108.38
1.02.07 | CONCRETO CICLOPEO 14MPa (2000 PSI) RELACIÓN 60C/40P | M3 | Transporte | TRANSPORTE DE MATERIAL (VOLQUETA ACARREO) | M3-km | 1 | 1325 | 1325
1.02.08 | CONCRETO CICLOPEO 17.5MPa (2500 PSI) RELACIÓN 60C/40P | M3 | Materiales | CONCRETO 1:2:4 17.5 MPa (2500 PSI) | M3 | 0.6 | 450245.66 | 270147.4
1.02.08 | CONCRETO CICLOPEO 17.5MPa (2500 PSI) RELACIÓN 60C/40P | M3 | Materiales | PIEDRA MEDIA ZONGA | M3 | 0.4 | 50575 | 20230
1.02.08 | CONCRETO CICLOPEO 17.5MPa (2500 PSI) RELACIÓN 60C/40P | M3 | Mano de obra | AUXILIAR DE OBRA 2 (B) | hh | 7.8 | 9037.33 | 70491.17
1.02.08 | CONCRETO CICLOPEO 17.5MPa (2500 PSI) RELACIÓN 60C/40P | M3 | Mano de obra | OFICIAL OBRA 1 (A) | hh | 2.6 | 15517.89 | 40346.51
1.02.08 | CONCRETO CICLOPEO 17.5MPa (2500 PSI) RELACIÓN 60C/40P | M3 | Equipo | Herrramienta y Equipo Menor(% M.O) | % | 3 | 110837.68 | 3325.13
1.02.08 | CONCRETO CICLOPEO 17.5MPa (2500 PSI) RELACIÓN 60C/40P | M3 | Transporte | TRANSPORTE DE MATERIAL (VOLQUETA ACARREO) | M3-km | 1 | 1325 | 1325
1.02.09 | CONCRETO CICLOPEO 21MPa (3000 PSI) RELACIÓN 60C/40P | M3 | Materiales | CONCRETO CLASE D 21 MPa (3000 PSI) | M3 | 0.6 | 475506.98 | 285304.19
1.02.09 | CONCRETO CICLOPEO 21MPa (3000 PSI) RELACIÓN 60C/40P | M3 | Materiales | PIEDRA MEDIA ZONGA | M3 | 0.4 | 50575 | 20230
1.02.09 | CONCRETO CICLOPEO 21MPa (3000 PSI) RELACIÓN 60C/40P | M3 | Mano de obra | AUXILIAR DE OBRA 2 (B) | hh | 7.8 | 9037.33 | 70491.17
1.02.09 | CONCRETO CICLOPEO 21MPa (3000 PSI) RELACIÓN 60C/40P | M3 | Mano de obra | OFICIAL OBRA 1 (A) | hh | 2.6 | 15517.89 | 40346.51
1.02.09 | CONCRETO CICLOPEO 21MPa (3000 PSI) RELACIÓN 60C/40P | M3 | Equipo | Herrramienta y Equipo Menor(% M.O) | % | 3 | 110837.68 | 3325.13
1.02.09 | CONCRETO CICLOPEO 21MPa (3000 PSI) RELACIÓN 60C/40P | M3 | Transporte | TRANSPORTE DE MATERIAL (VOLQUETA ACARREO) | M3-km | 1 | 1325 | 1325
1.02.10 | CONCRETO DE ZAPATAS 21 MPa - (3000 PSI) | M3 | Materiales | CONCRETO CLASE D 21 MPa (3000 PSI) | M3 | 1.05 | 475506.98 | 499282.33
1.02.10 | CONCRETO DE ZAPATAS 21 MPa - (3000 PSI) | M3 | Mano de obra | VIBRADOR DE CONCRETO | dd | 0.03 | 73333.33 | 2273.33
1.02.10 | CONCRETO DE ZAPATAS 21 MPa - (3000 PSI) | M3 | Mano de obra | AUXILIAR DE OBRA 2 (B) | hh | 7.7 | 9037.33 | 69587.44
1.02.10 | CONCRETO DE ZAPATAS 21 MPa - (3000 PSI) | M3 | Mano de obra | OFICIAL OBRA 1 (A) | hh | 7.7 | 15517.89 | 119487.75
1.02.10 | CONCRETO DE ZAPATAS 21 MPa - (3000 PSI) | M3 | Equipo | Herrramienta y Equipo Menor(% M.O) | % | 5 | 189075.19 | 9453.76
1.02.11 | CONCRETO DE ZAPATAS 21MPa + FORMALETA | M3 | Materiales | TABLA 1x05x300 OTOBO | UND | 3.05 | 5028.78 | 15337.78
1.02.11 | CONCRETO DE ZAPATAS 21MPa + FORMALETA | M3 | Materiales | CONCRETO CLASE D 21 MPa (3000 PSI) | M3 | 1.05 | 475506.98 | 499282.33
1.02.11 | CONCRETO DE ZAPATAS 21MPa + FORMALETA | M3 | Materiales | CUARTON 2" x 4" x 300 | ML | 1.03 | 4500 | 4635
1.02.11 | CONCRETO DE ZAPATAS 21MPa + FORMALETA | M3 | Materiales | PUNTILLA CON Y SIN CABEZA 2 | lb | 0.1 | 3433 | 343.3
1.02.11 | CONCRETO DE ZAPATAS 21MPa + FORMALETA | M3 | Mano de obra | AUXILIAR DE OBRA 2 (B) | hh | 7.77 | 9037.33 | 70220.05
1.02.11 | CONCRETO DE ZAPATAS 21MPa + FORMALETA | M3 | Mano de obra | OFICIAL OBRA 1 (A) | hh | 7.77 | 15517.89 | 120574.01
1.02.11 | CONCRETO DE ZAPATAS 21MPa + FORMALETA | M3 | Equipo | VIBRADOR DE CONCRETO | dd | 0.03 | 73333.33 | 2273.33
1.02.11 | CONCRETO DE ZAPATAS 21MPa + FORMALETA | M3 | Equipo | Herrramienta y Equipo Menor(% M.O) | % | 0.05 | 190794.06 | 95.4
1.02.12 | CONCRETO VIGA DE AMARRE 21,1 MPa TE INVERTIDA | M3 | Materiales | TABLA 1x05x300 OTOBO | UND | 3.5 | 5028.78 | 17600.73
1.02.12 | CONCRETO VIGA DE AMARRE 21,1 MPa TE INVERTIDA | M3 | Materiales | VARETA 1``x1``x 3M | UND | 1.03 | 4718.97 | 4860.54
1.02.12 | CONCRETO VIGA DE AMARRE 21,1 MPa TE INVERTIDA | M3 | Materiales | CONCRETO CLASE D 21 MPa (3000 PSI) | M3 | 1.05 | 475506.98 | 499282.33
1.02.12 | CONCRETO VIGA DE AMARRE 21,1 MPa TE INVERTIDA | M3 | Materiales | PUNTILLA CON Y SIN CABEZA 2 | lb | 1.5 | 3433 | 5149.5
1.02.12 | CONCRETO VIGA DE AMARRE 21,1 MPa TE INVERTIDA | M3 | Mano de obra | AUXILIAR DE OBRA 2 (B) | hh | 6.5 | 9037.33 | 58742.64
1.02.12 | CONCRETO VIGA DE AMARRE 21,1 MPa TE INVERTIDA | M3 | Mano de obra | OFICIAL OBRA 1 (A) | hh | 6.5 | 15517.89 | 100866.29
1.02.12 | CONCRETO VIGA DE AMARRE 21,1 MPa TE INVERTIDA | M3 | Equipo | VIBRADOR DE CONCRETO | dd | 0.03 | 73333.33 | 2273.33
1.02.12 | CONCRETO VIGA DE AMARRE 21,1 MPa TE INVERTIDA | M3 | Equipo | Herrramienta y Equipo Menor(% M.O) | % | 5 | 159608.93 | 7980.45
1.02.12 | CONCRETO VIGA DE AMARRE 21,1 MPa TE INVERTIDA | M3 | Transporte | TRANSPORTE DE MATERIAL (VOLQUETA ACARREO) | M3-km | 1 | 1325 | 1325
1.02.13 | CONCRETO VIGA DE AMARRE 21,1 MPa, SECCION RECTANGULAR | M3 | Materiales | TABLA 1x05x300 OTOBO | UND | 3.5 | 5028.78 | 17600.73
1.02.13 | CONCRETO VIGA DE AMARRE 21,1 MPa, SECCION RECTANGULAR | M3 | Materiales | VARETA 1``x1``x 3M | UND | 1.3 | 4718.97 | 6134.66
1.02.13 | CONCRETO VIGA DE AMARRE 21,1 MPa, SECCION RECTANGULAR | M3 | Materiales | CONCRETO CLASE D 21 MPa (3000 PSI) | M3 | 1.05 | 475506.98 | 499282.33
1.02.13 | CONCRETO VIGA DE AMARRE 21,1 MPa, SECCION RECTANGULAR | M3 | Materiales | PUNTILLA CON Y SIN CABEZA 2 | lb | 1 | 3433 | 3433
1.02.13 | CONCRETO VIGA DE AMARRE 21,1 MPa, SECCION RECTANGULAR | M3 | Mano de obra | AUXILIAR DE OBRA 2 (B) | hh | 5.9 | 9037.33 | 53320.25
1.02.13 | CONCRETO VIGA DE AMARRE 21,1 MPa, SECCION RECTANGULAR | M3 | Mano de obra | OFICIAL OBRA 1 (A) | hh | 5.9 | 15517.89 | 91555.55
1.02.13 | CONCRETO VIGA DE AMARRE 21,1 MPa, SECCION RECTANGULAR | M3 | Equipo | VIBRADOR DE CONCRETO | dd | 0.03 | 73333.33 | 2273.33
1.02.13 | CONCRETO VIGA DE AMARRE 21,1 MPa, SECCION RECTANGULAR | M3 | Equipo | Herrramienta y Equipo Menor(% M.O) | % | 5 | 144875.8 | 7243.79
1.02.13 | CONCRETO VIGA DE AMARRE 21,1 MPa, SECCION RECTANGULAR | M3 | Transporte | TRANSPORTE DE MATERIAL (VOLQUETA ACARREO) | M3-km | 1 | 1325 | 1325
1.02.14 | CONSTRUCCION DE MUROS EN GAVIONES, INCLUYE MALLA ESLABONADA TRIPLE TORSION CAL. 12 | M3 | Materiales | TABLA BURRA 3 M | ML | 5 | 6466.67 | 32333.35
1.02.14 | CONSTRUCCION DE MUROS EN GAVIONES, INCLUYE MALLA ESLABONADA TRIPLE TORSION CAL. 12 | M3 | Materiales | CUARTON 2`` x 4`` x 300 OTOBO | UND | 0.4 | 9284.05 | 3713.62
1.02.14 | CONSTRUCCION DE MUROS EN GAVIONES, INCLUYE MALLA ESLABONADA TRIPLE TORSION CAL. 12 | M3 | Materiales | MALLA GALVANIZADA TIPO A CAL. 12 2X0,5X1 | UND | 0.5 | 107814 | 53907
1.02.14 | CONSTRUCCION DE MUROS EN GAVIONES, INCLUYE MALLA ESLABONADA TRIPLE TORSION CAL. 12 | M3 | Materiales | PIEDRA MEDIA ZONGA | M3 | 1.2 | 50575 | 60690
1.02.14 | CONSTRUCCION DE MUROS EN GAVIONES, INCLUYE MALLA ESLABONADA TRIPLE TORSION CAL. 12 | M3 | Materiales | PUNTILLA CON Y SIN CABEZA 2 | lb | 0.3 | 3433 | 1029.9
1.02.14 | CONSTRUCCION DE MUROS EN GAVIONES, INCLUYE MALLA ESLABONADA TRIPLE TORSION CAL. 12 | M3 | Materiales | ALAMBRE GALVANIZADO C 12 | kg | 1.4 | 4850 | 6790
1.02.14 | CONSTRUCCION DE MUROS EN GAVIONES, INCLUYE MALLA ESLABONADA TRIPLE TORSION CAL. 12 | M3 | Mano de obra | AUXILIAR DE OBRA 2 (B) | hh | 4.25 | 9037.33 | 38408.65
1.02.14 | CONSTRUCCION DE MUROS EN GAVIONES, INCLUYE MALLA ESLABONADA TRIPLE TORSION CAL. 12 | M3 | Mano de obra | OFICIAL OBRA 1 (A) | hh | 0.85 | 15517.89 | 13190.21
1.02.14 | CONSTRUCCION DE MUROS EN GAVIONES, INCLUYE MALLA ESLABONADA TRIPLE TORSION CAL. 12 | M3 | Equipo | Herrramienta y Equipo Menor(% M.O) | % | 3 | 51598.86 | 1547.97
1.02.15 | EXCAVACION DE CORTES Y CANALES SIN CLASIFICAR INCLUYE ACARREO LIBRE DE 5 KM | M3 | Mano de obra | AUXILIAR DE OBRA 1 (A) | jr | 0.01 | 72300.17 | 361.5
1.02.15 | EXCAVACION DE CORTES Y CANALES SIN CLASIFICAR INCLUYE ACARREO LIBRE DE 5 KM | M3 | Mano de obra | PALETEROS | jr | 0.01 | 50188.55 | 250.94
1.02.15 | EXCAVACION DE CORTES Y CANALES SIN CLASIFICAR INCLUYE ACARREO LIBRE DE 5 KM | M3 | Equipo | BULLDOZER TIPO D-6 O SIMILAR | hr | 0.01 | 166043.14 | 1992.52
1.02.15 | EXCAVACION DE CORTES Y CANALES SIN CLASIFICAR INCLUYE ACARREO LIBRE DE 5 KM | M3 | Equipo | RETROEXCAVADORA 320 o SIMILAR | hr | 0.08 | 155433.33 | 12434.67
1.02.15 | EXCAVACION DE CORTES Y CANALES SIN CLASIFICAR INCLUYE ACARREO LIBRE DE 5 KM | M3 | Equipo | Herrramienta y Equipo Menor(% M.O) | % | 5 | 612.44 | 30.62
1.02.15 | EXCAVACION DE CORTES Y CANALES SIN CLASIFICAR INCLUYE ACARREO LIBRE DE 5 KM | M3 | Transporte | TRANSPORTE DE MATERIAL | M3 | 1 | 1250 | 1250
1.02.16 | EXCAVACION DE CORTES, CANALES Y PRESTAMOS EN MATERIAL COMUN A MAQUINA INCLUYE CARGUE Y ACARREO LIBRE DE 5 KM | M3 | Equipo | BULLDOZER TIPO D-6 O SIMILAR | hr | 0.01 | 166043.14 | 1992.52
1.02.16 | EXCAVACION DE CORTES, CANALES Y PRESTAMOS EN MATERIAL COMUN A MAQUINA INCLUYE CARGUE Y ACARREO LIBRE DE 5 KM | M3 | Equipo | RETROEXCAVADORA 320 o SIMILAR | hr | 0.01 | 155433.33 | 2020.63
1.02.16 | EXCAVACION DE CORTES, CANALES Y PRESTAMOS EN MATERIAL COMUN A MAQUINA INCLUYE CARGUE Y ACARREO LIBRE DE 5 KM | M3 | Transporte | TRANSPORTE M3/KM | M3-km | 6.25 | 1350 | 8437.5
1.02.17 | EXCAVACION MANUAL EN MATERIAL COMUN (INCLUYE RETIRO) | M3 | Mano de obra | AUXILIAR DE OBRA 1 (A) | jr | 0.4 | 72300.17 | 28920.07
1.02.17 | EXCAVACION MANUAL EN MATERIAL COMUN (INCLUYE RETIRO) | M3 | Mano de obra | OFICIAL OBRA 2 (A) | jr | 0.2 | 124137.15 | 24827.43
1.02.17 | EXCAVACION MANUAL EN MATERIAL COMUN (INCLUYE RETIRO) | M3 | Equipo | Herrramienta y Equipo Menor(% M.O) | % | 3.3 | 53747.5 | 1773.67
1.02.17 | EXCAVACION MANUAL EN MATERIAL COMUN (INCLUYE RETIRO) | M3 | Transporte | VIAJE VOLQUETA M3 | M3 | 0.17 | 63714 | 10621.12
1.02.18 | EXCAVACION MECANICA EN ROCA DE LA EXPLANEACION, CANALES Y PRESTAMOS SIN EXPLOSIVOS, (INCLUYE RETIRO) | M3 | Mano de obra | AUXILIAR DE OBRA 1 (A) | jr | 0.03 | 72300.17 | 1807.5
1.02.18 | EXCAVACION MECANICA EN ROCA DE LA EXPLANEACION, CANALES Y PRESTAMOS SIN EXPLOSIVOS, (INCLUYE RETIRO) | M3 | Mano de obra | PALETEROS | jr | 0.01 | 50188.55 | 627.36
1.02.18 | EXCAVACION MECANICA EN ROCA DE LA EXPLANEACION, CANALES Y PRESTAMOS SIN EXPLOSIVOS, (INCLUYE RETIRO) | M3 | Equipo | RETROEXCAVADORA E200 o SIMILAR CON MARTILLO NEUMATICO | hr | 0.25 | 280401.54 | 70100.38
1.02.18 | EXCAVACION MECANICA EN ROCA DE LA EXPLANEACION, CANALES Y PRESTAMOS SIN EXPLOSIVOS, (INCLUYE RETIRO) | M3 | Equipo | RETROEXCAVADORA 320 o SIMILAR | hr | 0.25 | 155433.33 | 38858.33
1.02.18 | EXCAVACION MECANICA EN ROCA DE LA EXPLANEACION, CANALES Y PRESTAMOS SIN EXPLOSIVOS, (INCLUYE RETIRO) | M3 | Equipo | Herrramienta y Equipo Menor(% M.O) | % | 1 | 122014.69 | 1220.15
1.02.18 | EXCAVACION MECANICA EN ROCA DE LA EXPLANEACION, CANALES Y PRESTAMOS SIN EXPLOSIVOS, (INCLUYE RETIRO) | M3 | Transporte | VIAJE VOLQUETA M3 | M3 | 0.17 | 63714 | 10621.12
1.02.19 | LOSA FLOTANTE CASETON-VIGAS H = 40 CM - 45 CM | M2 | Materiales | CONCRETO CLASE D 21 MPa (3000 PSI) | M3 | 0.05 | 475506.98 | 23775.35
1.02.19 | LOSA FLOTANTE CASETON-VIGAS H = 40 CM - 45 CM | M2 | Materiales | TABLA BURRA ORDINARIO 0.30 | ML | 0.06 | 6222.23 | 373.33
1.02.19 | LOSA FLOTANTE CASETON-VIGAS H = 40 CM - 45 CM | M2 | Materiales | ESTERILLA DE GUADUA | M2 | 1.1 | 8777.33 | 9655.06
1.02.19 | LOSA FLOTANTE CASETON-VIGAS H = 40 CM - 45 CM | M2 | Materiales | PUNTILLA CON Y SIN CABEZA 1 | lb | 0.02 | 3150 | 63
1.02.19 | LOSA FLOTANTE CASETON-VIGAS H = 40 CM - 45 CM | M2 | Materiales | REPISA ORDINARIA 3 MT | ML | 0.05 | 5304 | 265.2
1.02.19 | LOSA FLOTANTE CASETON-VIGAS H = 40 CM - 45 CM | M2 | Mano de obra | AUXILIAR DE OBRA 2 (B) | hh | 3.88 | 9037.33 | 35064.84
1.02.19 | LOSA FLOTANTE CASETON-VIGAS H = 40 CM - 45 CM | M2 | Mano de obra | OFICIAL OBRA 1 (A) | hh | 3.88 | 15517.89 | 60209.41
1.02.19 | LOSA FLOTANTE CASETON-VIGAS H = 40 CM - 45 CM | M2 | Mano de obra | TRANSPORTE DE MATERIAL (VOLQUETA ACARREO) | M3-km | 0.55 | 1325 | 728.75
1.02.19 | LOSA FLOTANTE CASETON-VIGAS H = 40 CM - 45 CM | M2 | Equipo | VIBRADOR DE CONCRETO | dd | 0.02 | 73333.33 | 1466.67
1.02.19 | LOSA FLOTANTE CASETON-VIGAS H = 40 CM - 45 CM | M2 | Equipo | Herrramienta y Equipo Menor(% M.O) | % | 1 | 95274.25 | 952.74
1.02.20 | LOSA MACIZA CIMIENTO CONCRETO 21 MPa - 3000 PSI H=10 CM | M2 | Materiales | CONCRETO CLASE D 21 MPa (3000 PSI) | M3 | 0.1 | 475506.98 | 47550.7
1.02.20 | LOSA MACIZA CIMIENTO CONCRETO 21 MPa - 3000 PSI H=10 CM | M2 | Materiales | TABLA CHAPA | ML | 0.4 | 4947 | 1978.8
1.02.20 | LOSA MACIZA CIMIENTO CONCRETO 21 MPa - 3000 PSI H=10 CM | M2 | Materiales | CUARTON 2" x 4" x 300 | ML | 2 | 4500 | 9000
1.02.20 | LOSA MACIZA CIMIENTO CONCRETO 21 MPa - 3000 PSI H=10 CM | M2 | Materiales | PUNTILLA CON Y SIN CABEZA 2 | lb | 0.15 | 3433 | 514.95
1.02.20 | LOSA MACIZA CIMIENTO CONCRETO 21 MPa - 3000 PSI H=10 CM | M2 | Mano de obra | AUXILIAR DE OBRA 2 (B) | hh | 1.5 | 9037.33 | 13555.99
1.02.20 | LOSA MACIZA CIMIENTO CONCRETO 21 MPa - 3000 PSI H=10 CM | M2 | Mano de obra | OFICIAL OBRA 1 (A) | hh | 0.5 | 15517.89 | 7758.94
1.02.20 | LOSA MACIZA CIMIENTO CONCRETO 21 MPa - 3000 PSI H=10 CM | M2 | Equipo | VIBRADOR DE CONCRETO | dd | 0.02 | 73333.33 | 1466.67
1.02.20 | LOSA MACIZA CIMIENTO CONCRETO 21 MPa - 3000 PSI H=10 CM | M2 | Equipo | Herrramienta y Equipo Menor(% M.O) | % | 1 | 21314.93 | 213.15
1.02.20 | LOSA MACIZA CIMIENTO CONCRETO 21 MPa - 3000 PSI H=10 CM | M2 | Transporte | TRANSPORTE DE MATERIAL (VOLQUETA ACARREO) | M3-km | 1 | 1325 | 1325
1.02.21 | LOSA MACIZA CIMIENTO CONCRETO 21 MPa - 3000 PSI H=15 CM | M2 | Materiales | CONCRETO CLASE D 21 MPa (3000 PSI) | M3 | 0.15 | 475506.98 | 71326.05
1.02.21 | LOSA MACIZA CIMIENTO CONCRETO 21 MPa - 3000 PSI H=15 CM | M2 | Materiales | TABLA CHAPA | ML | 0.4 | 4947 | 1978.8
1.02.21 | LOSA MACIZA CIMIENTO CONCRETO 21 MPa - 3000 PSI H=15 CM | M2 | Materiales | CUARTON 2" x 4" x 300 | ML | 1 | 4500 | 4500
1.02.21 | LOSA MACIZA CIMIENTO CONCRETO 21 MPa - 3000 PSI H=15 CM | M2 | Materiales | PUNTILLA CON Y SIN CABEZA 2 | lb | 0.17 | 3433 | 583.61
1.02.21 | LOSA MACIZA CIMIENTO CONCRETO 21 MPa - 3000 PSI H=15 CM | M2 | Mano de obra | AUXILIAR DE OBRA 2 (B) | hh | 1.65 | 9037.33 | 14911.59
1.02.21 | LOSA MACIZA CIMIENTO CONCRETO 21 MPa - 3000 PSI H=15 CM | M2 | Mano de obra | OFICIAL OBRA 1 (A) | hh | 0.55 | 15517.89 | 8534.84
1.02.21 | LOSA MACIZA CIMIENTO CONCRETO 21 MPa - 3000 PSI H=15 CM | M2 | Equipo | VIBRADOR DE CONCRETO | dd | 0.02 | 73333.33 | 1466.67
1.02.21 | LOSA MACIZA CIMIENTO CONCRETO 21 MPa - 3000 PSI H=15 CM | M2 | Equipo | Herrramienta y Equipo Menor(% M.O) | % | 5 | 23446.43 | 1172.32
1.02.21 | LOSA MACIZA CIMIENTO CONCRETO 21 MPa - 3000 PSI H=15 CM | M2 | Transporte | TRANSPORTE DE MATERIAL (VOLQUETA ACARREO) | M3-km | 1 | 1325 | 1325
1.02.22 | LOSA MACIZA CIMIENTO CONCRETO 21 MPa - 3000 PSI H=20 CM | M2 | Materiales | CONCRETO CLASE D 21 MPa (3000 PSI) | M3 | 0.2 | 475506.98 | 95101.4
1.02.22 | LOSA MACIZA CIMIENTO CONCRETO 21 MPa - 3000 PSI H=20 CM | M2 | Materiales | TABLA CHAPA | ML | 1 | 4947 | 4947
1.02.22 | LOSA MACIZA CIMIENTO CONCRETO 21 MPa - 3000 PSI H=20 CM | M2 | Materiales | CUARTON 2" x 4" x 300 | ML | 1 | 4500 | 4500
1.02.22 | LOSA MACIZA CIMIENTO CONCRETO 21 MPa - 3000 PSI H=20 CM | M2 | Materiales | PUNTILLA CON Y SIN CABEZA 2 | lb | 0.17 | 3433 | 583.61
1.02.22 | LOSA MACIZA CIMIENTO CONCRETO 21 MPa - 3000 PSI H=20 CM | M2 | Mano de obra | AUXILIAR DE OBRA 2 (B) | hh | 1.8 | 9037.33 | 16267.19
1.02.22 | LOSA MACIZA CIMIENTO CONCRETO 21 MPa - 3000 PSI H=20 CM | M2 | Mano de obra | OFICIAL OBRA 1 (A) | hh | 0.6 | 15517.89 | 9310.73
1.02.22 | LOSA MACIZA CIMIENTO CONCRETO 21 MPa - 3000 PSI H=20 CM | M2 | Equipo | VIBRADOR DE CONCRETO | dd | 0.02 | 73333.33 | 1466.67
1.02.22 | LOSA MACIZA CIMIENTO CONCRETO 21 MPa - 3000 PSI H=20 CM | M2 | Equipo | Herrramienta y Equipo Menor(% M.O) | % | 5 | 25577.92 | 1278.9
1.02.22 | LOSA MACIZA CIMIENTO CONCRETO 21 MPa - 3000 PSI H=20 CM | M2 | Transporte | TRANSPORTE DE MATERIAL (VOLQUETA ACARREO) | M3-km | 2.2 | 1325 | 2915
1.02.23 | MURO CONTENCION CONCRETO CICLOPEO H<1.5 MTS 40% | M3 | Materiales | TABLA 1x05x300 OTOBO | UND | 1 | 5028.78 | 5028.78
1.02.23 | MURO CONTENCION CONCRETO CICLOPEO H<1.5 MTS 40% | M3 | Materiales | CONCRETO CLASE D 21 MPa (3000 PSI) | M3 | 0.6 | 475506.98 | 285304.19
1.02.23 | MURO CONTENCION CONCRETO CICLOPEO H<1.5 MTS 40% | M3 | Materiales | TABLERO O PLAQUETA DE 1.4MT X O.7MT | dd | 16 | 207.67 | 3322.72
1.02.23 | MURO CONTENCION CONCRETO CICLOPEO H<1.5 MTS 40% | M3 | Materiales | CUARTON 2" x 4" x 300 | ML | 6 | 4500 | 27000
1.02.23 | MURO CONTENCION CONCRETO CICLOPEO H<1.5 MTS 40% | M3 | Materiales | PIEDRA MEDIA ZONGA | M3 | 0.4 | 50575 | 20230
1.02.23 | MURO CONTENCION CONCRETO CICLOPEO H<1.5 MTS 40% | M3 | Materiales | PUNTILLA CON Y SIN CABEZA 2 | lb | 0.1 | 3433 | 343.3
1.02.23 | MURO CONTENCION CONCRETO CICLOPEO H<1.5 MTS 40% | M3 | Mano de obra | AUXILIAR DE OBRA 2 (B) | hh | 7 | 9037.33 | 63261.31
1.02.23 | MURO CONTENCION CONCRETO CICLOPEO H<1.5 MTS 40% | M3 | Mano de obra | OFICIAL OBRA 1 (A) | hh | 7 | 15517.89 | 108625.23
1.02.23 | MURO CONTENCION CONCRETO CICLOPEO H<1.5 MTS 40% | M3 | Equipo | ANDAMIO TUBULAR NORMALIZADO, TIPO MULTIDIRECCIONAL, DE ACERO GALVANIZADO EN CALIENTE, SEGÚN ISO 9001. | dd | 2.8 | 25125 | 70350
1.02.23 | MURO CONTENCION CONCRETO CICLOPEO H<1.5 MTS 40% | M3 | Equipo | Herrramienta y Equipo Menor(% M.O) | % | 5 | 171886.54 | 8594.33
1.02.23 | MURO CONTENCION CONCRETO CICLOPEO H<1.5 MTS 40% | M3 | Transporte | TRANSPORTE DE MATERIAL (VOLQUETA ACARREO) | M3-km | 1 | 1325 | 1325
1.02.24 | MURO DE CONTENCIÓN EN CONCRETO DE 21 MPa - 3000 PSI 1.01MTS H 2.00MTS | M3 | Materiales | TABLA 1x05x300 OTOBO | UND | 0.2 | 5028.78 | 1005.76
1.02.24 | MURO DE CONTENCIÓN EN CONCRETO DE 21 MPa - 3000 PSI 1.01MTS H 2.00MTS | M3 | Materiales | CONCRETO CLASE D 21 MPa (3000 PSI) | M3 | 1.05 | 475506.98 | 499282.33
1.02.24 | MURO DE CONTENCIÓN EN CONCRETO DE 21 MPa - 3000 PSI 1.01MTS H 2.00MTS | M3 | Materiales | TABLERO O PLAQUETA DE 1.4MT X O.7MT | dd | 7.33 | 207.67 | 1522.22
1.02.24 | MURO DE CONTENCIÓN EN CONCRETO DE 21 MPa - 3000 PSI 1.01MTS H 2.00MTS | M3 | Materiales | CUARTON 2" x 4" x 300 | ML | 0.1 | 4500 | 450
1.02.24 | MURO DE CONTENCIÓN EN CONCRETO DE 21 MPa - 3000 PSI 1.01MTS H 2.00MTS | M3 | Materiales | PLASTOCRETE D.M. (20 KGS) | kg | 1.88 | 15447 | 29040.36
1.02.24 | MURO DE CONTENCIÓN EN CONCRETO DE 21 MPa - 3000 PSI 1.01MTS H 2.00MTS | M3 | Materiales | PUNTILLA CON Y SIN CABEZA 2 | lb | 0.1 | 3433 | 343.3
1.02.24 | MURO DE CONTENCIÓN EN CONCRETO DE 21 MPa - 3000 PSI 1.01MTS H 2.00MTS | M3 | Mano de obra | AUXILIAR DE OBRA 2 (B) | hh | 18 | 9037.33 | 162671.94
1.02.24 | MURO DE CONTENCIÓN EN CONCRETO DE 21 MPa - 3000 PSI 1.01MTS H 2.00MTS | M3 | Mano de obra | OFICIAL OBRA 1 (A) | hh | 6 | 15517.89 | 93107.34
1.02.24 | MURO DE CONTENCIÓN EN CONCRETO DE 21 MPa - 3000 PSI 1.01MTS H 2.00MTS | M3 | Equipo | VIBRADOR DE CONCRETO | dd | 0.03 | 73333.33 | 2200
1.02.24 | MURO DE CONTENCIÓN EN CONCRETO DE 21 MPa - 3000 PSI 1.01MTS H 2.00MTS | M3 | Equipo | Herrramienta y Equipo Menor(% M.O) | % | 5 | 255779.28 | 12788.96
1.02.24 | MURO DE CONTENCIÓN EN CONCRETO DE 21 MPa - 3000 PSI 1.01MTS H 2.00MTS | M3 | Transporte | TRANSPORTE DE MATERIAL (VOLQUETA ACARREO) | M3-km | 11 | 1325 | 14575
1.02.25 | MURO DE CONTENCIÓN EN CONCRETO DE 21 MPa - 3000 PSI 2.01MTS H 3,5 MTS | M3 | Materiales | TABLA 1x05x300 OTOBO | UND | 0.2 | 5028.78 | 1005.76
1.02.25 | MURO DE CONTENCIÓN EN CONCRETO DE 21 MPa - 3000 PSI 2.01MTS H 3,5 MTS | M3 | Materiales | CONCRETO CLASE D 21 MPa (3000 PSI) | M3 | 1.05 | 475506.98 | 499282.33
1.02.25 | MURO DE CONTENCIÓN EN CONCRETO DE 21 MPa - 3000 PSI 2.01MTS H 3,5 MTS | M3 | Materiales | TABLERO O PLAQUETA DE 1.4MT X O.7MT | dd | 8 | 207.67 | 1661.36
1.02.25 | MURO DE CONTENCIÓN EN CONCRETO DE 21 MPa - 3000 PSI 2.01MTS H 3,5 MTS | M3 | Materiales | CUARTON 2" x 4" x 300 | ML | 0.3 | 4500 | 1350
1.02.25 | MURO DE CONTENCIÓN EN CONCRETO DE 21 MPa - 3000 PSI 2.01MTS H 3,5 MTS | M3 | Materiales | PLASTOCRETE D.M. (20 KGS) | kg | 2.8 | 15447 | 43251.6
1.02.25 | MURO DE CONTENCIÓN EN CONCRETO DE 21 MPa - 3000 PSI 2.01MTS H 3,5 MTS | M3 | Materiales | PUNTILLA CON Y SIN CABEZA 2 | lb | 0.3 | 3433 | 1029.9
1.02.25 | MURO DE CONTENCIÓN EN CONCRETO DE 21 MPa - 3000 PSI 2.01MTS H 3,5 MTS | M3 | Mano de obra | AUXILIAR DE OBRA 2 (B) | hh | 18 | 9037.33 | 162671.94
1.02.25 | MURO DE CONTENCIÓN EN CONCRETO DE 21 MPa - 3000 PSI 2.01MTS H 3,5 MTS | M3 | Mano de obra | OFICIAL OBRA 1 (A) | hh | 6 | 15517.89 | 93107.34
1.02.25 | MURO DE CONTENCIÓN EN CONCRETO DE 21 MPa - 3000 PSI 2.01MTS H 3,5 MTS | M3 | Equipo | VIBRADOR DE CONCRETO | dd | 0.04 | 73333.33 | 2933.33
1.02.25 | MURO DE CONTENCIÓN EN CONCRETO DE 21 MPa - 3000 PSI 2.01MTS H 3,5 MTS | M3 | Equipo | ANDAMIO TUBULAR NORMALIZADO, TIPO MULTIDIRECCIONAL, DE ACERO GALVANIZADO EN CALIENTE, SEGÚN ISO 9001. | dd | 1.8 | 25125 | 45225
1.02.25 | MURO DE CONTENCIÓN EN CONCRETO DE 21 MPa - 3000 PSI 2.01MTS H 3,5 MTS | M3 | Equipo | Herrramienta y Equipo Menor(% M.O) | % | 0.01 | 255779.28 | 25.58
1.02.25 | MURO DE CONTENCIÓN EN CONCRETO DE 21 MPa - 3000 PSI 2.01MTS H 3,5 MTS | M3 | Transporte | TRANSPORTE DE MATERIAL (VOLQUETA ACARREO) | M3-km | 11 | 1325 | 14575
1.02.26 | PEDESTAL CONCRETO 21,1 Mpa (3000 PSI) | M3 | Materiales | TABLA 1x05x300 OTOBO | UND | 2.67 | 5028.78 | 13411.76
1.02.26 | PEDESTAL CONCRETO 21,1 Mpa (3000 PSI) | M3 | Materiales | CONCRETO CLASE D 21 MPa (3000 PSI) | M3 | 1.05 | 475506.98 | 499282.33
1.02.26 | PEDESTAL CONCRETO 21,1 Mpa (3000 PSI) | M3 | Materiales | CUARTON 2" x 4" x 300 | ML | 4 | 4500 | 18000
1.02.26 | PEDESTAL CONCRETO 21,1 Mpa (3000 PSI) | M3 | Materiales | PUNTILLA CON Y SIN CABEZA 2 | lb | 2 | 3433 | 6866
1.02.26 | PEDESTAL CONCRETO 21,1 Mpa (3000 PSI) | M3 | Mano de obra | AUXILIAR DE OBRA 2 (B) | hh | 3 | 9037.33 | 27111.99
1.02.26 | PEDESTAL CONCRETO 21,1 Mpa (3000 PSI) | M3 | Mano de obra | OFICIAL OBRA 1 (A) | hh | 3 | 15517.89 | 46553.67
1.02.26 | PEDESTAL CONCRETO 21,1 Mpa (3000 PSI) | M3 | Equipo | Herrramienta y Equipo Menor(% M.O) | % | 0.05 | 73665.66 | 36.83
1.02.26 | PEDESTAL CONCRETO 21,1 Mpa (3000 PSI) | M3 | Transporte | VIBRADOR DE CONCRETO | dd | 0.05 | 73333.33 | 3666.67
1.02.26 | PEDESTAL CONCRETO 21,1 Mpa (3000 PSI) | M3 | Transporte | TRANSPORTE DE MATERIAL (VOLQUETA ACARREO) | M3-km | 11 | 1325 | 14575
1.02.27 | RELLENO CON MATERIAL DEL SITIO COMPACTADO CILINDRO | M3 | Materiales | AGUA | lt | 10 | 21 | 210
1.02.27 | RELLENO CON MATERIAL DEL SITIO COMPACTADO CILINDRO | M3 | Mano de obra | AUXILIAR DE OBRA 2 (B) | hh | 1.1 | 9037.33 | 9941.06
1.02.27 | RELLENO CON MATERIAL DEL SITIO COMPACTADO CILINDRO | M3 | Equipo | VIBROCOMPACTADOR RANA | dd | 0.13 | 66666.67 | 8333.33
1.02.27 | RELLENO CON MATERIAL DEL SITIO COMPACTADO CILINDRO | M3 | Equipo | Herrramienta y Equipo Menor(% M.O) | % | 5 | 9941.06 | 497.05
1.02.28 | SOLADO CONCRETO ESPESOR E=0.05MTS 14MPa (2000PSI) | M2 | Materiales | CONCRETO CLASE F 14 MPa (2000 PSI) | M3 | 0.05 | 426702.51 | 21335.13
1.02.28 | SOLADO CONCRETO ESPESOR E=0.05MTS 14MPa (2000PSI) | M2 | Mano de obra | AUXILIAR DE OBRA 2 (B) | hh | 0.3 | 9037.33 | 2711.2
1.02.28 | SOLADO CONCRETO ESPESOR E=0.05MTS 14MPa (2000PSI) | M2 | Mano de obra | OFICIAL OBRA 1 (A) | hh | 0.3 | 15517.89 | 4655.37
1.02.28 | SOLADO CONCRETO ESPESOR E=0.05MTS 14MPa (2000PSI) | M2 | Equipo | Herrramienta y Equipo Menor(% M.O) | % | 0.2 | 7366.57 | 14.73
1.02.29 | SOLADO CONCRETO ESPESOR E=0.07MTS 14MPa (2000PSI) | M2 | Materiales | CONCRETO CLASE F 14 MPa (2000 PSI) | M3 | 0.07 | 426702.51 | 29869.18
1.02.29 | SOLADO CONCRETO ESPESOR E=0.07MTS 14MPa (2000PSI) | M2 | Mano de obra | AUXILIAR DE OBRA 2 (B) | hh | 0.3 | 9037.33 | 2711.2
1.02.29 | SOLADO CONCRETO ESPESOR E=0.07MTS 14MPa (2000PSI) | M2 | Mano de obra | OFICIAL OBRA 1 (A) | hh | 0.3 | 15517.89 | 4655.37
1.02.29 | SOLADO CONCRETO ESPESOR E=0.07MTS 14MPa (2000PSI) | M2 | Equipo | Herrramienta y Equipo Menor(% M.O) | % | 0.2 | 7366.57 | 14.73
1.02.30 | SUMINISTRO E INSTALACIÓN MALLA ELECTROSOLDADA U-84 | kg | Materiales | MALLA ELECTROSOLDADA H 1.31/U131 | kg | 1.05 | 3849.42 | 4041.89
1.02.30 | SUMINISTRO E INSTALACIÓN MALLA ELECTROSOLDADA U-84 | kg | Mano de obra | AUXILIAR DE OBRA 2 (B) | hh | 0.03 | 9037.33 | 271.12
1.02.30 | SUMINISTRO E INSTALACIÓN MALLA ELECTROSOLDADA U-84 | kg | Mano de obra | OFICIAL OBRA 1 (A) | hh | 0.06 | 15517.89 | 931.07
1.02.30 | SUMINISTRO E INSTALACIÓN MALLA ELECTROSOLDADA U-84 | kg | Equipo | Herrramienta y Equipo Menor(% M.O) | % | 77 | 1202.19 | 925.69
1.02.31 | SUMINISTRO E INSTALACIÓN TUBERÍA DE ALCANTARILLADO PVC D= 6" | ML | Materiales | TUBERÍA NOVAFORT 6" (160 MM) | ML | 1.05 | 31353 | 32920.65
1.02.31 | SUMINISTRO E INSTALACIÓN TUBERÍA DE ALCANTARILLADO PVC D= 6" | ML | Materiales | UNION NOVAFORT 6" (160 MM) | UND | 0.17 | 27711 | 4710.87
1.02.31 | SUMINISTRO E INSTALACIÓN TUBERÍA DE ALCANTARILLADO PVC D= 6" | ML | Materiales | LIMPIADOR Y SOLDADURA | glb | 1.5 | 1148 | 1722
1.02.31 | SUMINISTRO E INSTALACIÓN TUBERÍA DE ALCANTARILLADO PVC D= 6" | ML | Mano de obra | AUXILIAR DE OBRA 1 (A) | jr | 0.05 | 72300.17 | 3759.61
1.02.31 | SUMINISTRO E INSTALACIÓN TUBERÍA DE ALCANTARILLADO PVC D= 6" | ML | Mano de obra | COMISION TOPOGRAFICA | hh | 0.01 | 52807.59 | 528.08
1.02.31 | SUMINISTRO E INSTALACIÓN TUBERÍA DE ALCANTARILLADO PVC D= 6" | ML | Mano de obra | OFICIAL OBRA 2 (A) | jr | 0.05 | 124137.15 | 6455.13
1.02.31 | SUMINISTRO E INSTALACIÓN TUBERÍA DE ALCANTARILLADO PVC D= 6" | ML | Equipo | Herrramienta y Equipo Menor(% M.O) | % | 5 | 10742.82 | 537.14
1.02.32 | SUMINISTRO E INSTALACIÓN TUBERÍA DE ALCANTARILLADO PVC D=4" | ML | Materiales | TUBERÍA NOVAFORT 4" (110 MM) | ML | 1.03 | 16806.55 | 17310.75
1.02.32 | SUMINISTRO E INSTALACIÓN TUBERÍA DE ALCANTARILLADO PVC D=4" | ML | Materiales | UNION NOVAFORT 4" (110 MM) | undi | 0.17 | 11434 | 1906.05
1.02.32 | SUMINISTRO E INSTALACIÓN TUBERÍA DE ALCANTARILLADO PVC D=4" | ML | Materiales | LIMPIADOR Y SOLDADURA | glb | 1.1 | 1148 | 1262.8
1.02.32 | SUMINISTRO E INSTALACIÓN TUBERÍA DE ALCANTARILLADO PVC D=4" | ML | Mano de obra | AUXILIAR DE OBRA 1 (A) | jr | 0.04 | 72300.17 | 2530.51
1.02.32 | SUMINISTRO E INSTALACIÓN TUBERÍA DE ALCANTARILLADO PVC D=4" | ML | Mano de obra | COMISION TOPOGRAFICA | hh | 0.01 | 52807.59 | 528.08
1.02.32 | SUMINISTRO E INSTALACIÓN TUBERÍA DE ALCANTARILLADO PVC D=4" | ML | Mano de obra | OFICIAL OBRA 2 (A) | jr | 0.04 | 124137.15 | 4344.8
1.02.32 | SUMINISTRO E INSTALACIÓN TUBERÍA DE ALCANTARILLADO PVC D=4" | ML | Equipo | Herrramienta y Equipo Menor(% M.O) | % | 3.4 | 7403.39 | 251.72
1.02.33 | SUMINISTRO E INSTALACIÓN TUBERIA PVC D=4" DRENAJE SIN FILTRO | ML | Materiales | TUBERÍA DRENAJE 100 PVC CORR | ML | 1 | 19040 | 19040
1.02.33 | SUMINISTRO E INSTALACIÓN TUBERIA PVC D=4" DRENAJE SIN FILTRO | ML | Mano de obra | AUXILIAR DE INSTALACIONES 1 | hh | 0.2 | 9941.22 | 1988.24
1.02.33 | SUMINISTRO E INSTALACIÓN TUBERIA PVC D=4" DRENAJE SIN FILTRO | ML | Mano de obra | OFICIAL INSTALACIONES (B) | hh | 0.2 | 17069.53 | 3413.91
1.02.33 | SUMINISTRO E INSTALACIÓN TUBERIA PVC D=4" DRENAJE SIN FILTRO | ML | Equipo | Herrramienta y Equipo Menor(% M.O) | % | 3 | 5402.15 | 162.06
1.02.34 | SUMINISTRO E INSTALACIÓN TUBERIA PVC D=6" DRENAJE SIN FILTRO | ML | Materiales | TUBERÍA DRENAJE 160 PVC CORR | ML | 1 | 37531 | 37531
1.02.34 | SUMINISTRO E INSTALACIÓN TUBERIA PVC D=6" DRENAJE SIN FILTRO | ML | Mano de obra | AUXILIAR DE INSTALACIONES 1 | hh | 0.2 | 9941.22 | 1988.24
1.02.34 | SUMINISTRO E INSTALACIÓN TUBERIA PVC D=6" DRENAJE SIN FILTRO | ML | Mano de obra | OFICIAL INSTALACIONES (B) | hh | 0.2 | 17069.53 | 3413.91
1.02.34 | SUMINISTRO E INSTALACIÓN TUBERIA PVC D=6" DRENAJE SIN FILTRO | ML | Equipo | Herrramienta y Equipo Menor(% M.O) | % | 3 | 5402.15 | 162.06
1.02.35 | SUMINISTRO E INSTALACIÓN TUBERIA PVC D=8" DRENAJE CON FILTRO | ML | Materiales | TUBERÍA DRENAJE 200 PVC CORR | ML | 1 | 59480 | 59480
1.02.35 | SUMINISTRO E INSTALACIÓN TUBERIA PVC D=8" DRENAJE CON FILTRO | ML | Materiales | GRAVILLA ¾, ½ | M3 | 0.04 | 89250 | 3927
1.02.35 | SUMINISTRO E INSTALACIÓN TUBERIA PVC D=8" DRENAJE CON FILTRO | ML | Mano de obra | AUXILIAR DE INSTALACIONES 1 | hh | 0.4 | 9941.22 | 3976.49
1.02.35 | SUMINISTRO E INSTALACIÓN TUBERIA PVC D=8" DRENAJE CON FILTRO | ML | Mano de obra | OFICIAL INSTALACIONES (B) | hh | 0.4 | 17069.53 | 6827.81
1.02.35 | SUMINISTRO E INSTALACIÓN TUBERIA PVC D=8" DRENAJE CON FILTRO | ML | Equipo | Herrramienta y Equipo Menor(% M.O) | % | 3 | 10804.3 | 324.13
1.02.36 | SUMINISTRO E INSTALACIÓN TUBERIA PVC D=8" DRENAJE SIN FILTRO | ML | Materiales | TUBERÍA DRENAJE 200 PVC CORR | ML | 1 | 59480 | 59480
1.02.36 | SUMINISTRO E INSTALACIÓN TUBERIA PVC D=8" DRENAJE SIN FILTRO | ML | Mano de obra | AUXILIAR DE INSTALACIONES 1 | hh | 0.4 | 9941.22 | 3976.49
1.02.36 | SUMINISTRO E INSTALACIÓN TUBERIA PVC D=8" DRENAJE SIN FILTRO | ML | Mano de obra | OFICIAL INSTALACIONES (B) | hh | 0.4 | 17069.53 | 6827.81
1.02.36 | SUMINISTRO E INSTALACIÓN TUBERIA PVC D=8" DRENAJE SIN FILTRO | ML | Equipo | Herrramienta y Equipo Menor(% M.O) | % | 3 | 10804.3 | 324.13
1.02.37 | SUMINISTRO E INSTALACION TUBERIA PVC SANITARIA D= 2" | ML | Materiales | TUBERÍA SANITARIA 2`` PVC | ML | 1.05 | 11156 | 11713.8
1.02.37 | SUMINISTRO E INSTALACION TUBERIA PVC SANITARIA D= 2" | ML | Materiales | LIMPIADOR PVC 760 GRMS | UND | 0 | 7657 | 30.63
1.02.37 | SUMINISTRO E INSTALACION TUBERIA PVC SANITARIA D= 2" | ML | Materiales | SOLDADURA LIQUIDA PVC 1/4`` | gl | 0 | 72237.67 | 288.95
1.02.37 | SUMINISTRO E INSTALACION TUBERIA PVC SANITARIA D= 2" | ML | Mano de obra | AUXILIAR DE INSTALACIONES 1 | hh | 0.2 | 9941.22 | 1988.24
1.02.37 | SUMINISTRO E INSTALACION TUBERIA PVC SANITARIA D= 2" | ML | Mano de obra | OFICIAL INSTALACIONES (B) | hh | 0.2 | 17069.53 | 3413.91
1.02.37 | SUMINISTRO E INSTALACION TUBERIA PVC SANITARIA D= 2" | ML | Equipo | Herrramienta y Equipo Menor(% M.O) | % | 11 | 5402.15 | 594.24
1.02.38 | SUMINISTRO E INSTALACION TUBERIA PVC SANITARIA D= 3" | ML | Materiales | TUBERÍA PVC 3`` SANIT | ML | 1 | 16665 | 16665
1.02.38 | SUMINISTRO E INSTALACION TUBERIA PVC SANITARIA D= 3" | ML | Materiales | LIMPIADOR PVC 760 GRMS | UND | 0 | 7657 | 30.63
1.02.38 | SUMINISTRO E INSTALACION TUBERIA PVC SANITARIA D= 3" | ML | Materiales | SOLDADURA LIQUIDA PVC 1/4`` | gl | 0 | 72237.67 | 288.95
1.02.38 | SUMINISTRO E INSTALACION TUBERIA PVC SANITARIA D= 3" | ML | Mano de obra | AUXILIAR DE INSTALACIONES 1 | hh | 0.2 | 9941.22 | 1988.24
1.02.38 | SUMINISTRO E INSTALACION TUBERIA PVC SANITARIA D= 3" | ML | Mano de obra | OFICIAL INSTALACIONES (B) | hh | 0.2 | 17069.53 | 3413.91
1.02.38 | SUMINISTRO E INSTALACION TUBERIA PVC SANITARIA D= 3" | ML | Equipo | Herrramienta y Equipo Menor(% M.O) | % | 11 | 5402.15 | 594.24
1.02.39 | SUMINISTRO E INSTALACIÓN TUBERÍA SANITARIA DE DESAGUE PVC D=2" | ML | Materiales | TUBERÍA SANITARIA 2`` PVC | ML | 1 | 11156 | 11156
1.02.39 | SUMINISTRO E INSTALACIÓN TUBERÍA SANITARIA DE DESAGUE PVC D=2" | ML | Materiales | UNIÓN PVC SANITARIA D = 2`` | UND | 1 | 2412 | 2412
1.02.39 | SUMINISTRO E INSTALACIÓN TUBERÍA SANITARIA DE DESAGUE PVC D=2" | ML | Materiales | LIMPIADOR Y SOLDADURA | glb | 1.1 | 1148 | 1262.8
1.02.39 | SUMINISTRO E INSTALACIÓN TUBERÍA SANITARIA DE DESAGUE PVC D=2" | ML | Mano de obra | AUXILIAR DE OBRA 1 (A) | jr | 0.04 | 72300.17 | 2530.51
1.02.39 | SUMINISTRO E INSTALACIÓN TUBERÍA SANITARIA DE DESAGUE PVC D=2" | ML | Mano de obra | COMISION TOPOGRAFICA | hh | 0.01 | 52807.59 | 528.08
1.02.39 | SUMINISTRO E INSTALACIÓN TUBERÍA SANITARIA DE DESAGUE PVC D=2" | ML | Mano de obra | OFICIAL OBRA 2 (A) | jr | 0.04 | 124137.15 | 4344.8
1.02.39 | SUMINISTRO E INSTALACIÓN TUBERÍA SANITARIA DE DESAGUE PVC D=2" | ML | Equipo | Herrramienta y Equipo Menor(% M.O) | % | 3.4 | 7403.39 | 251.72
1.02.40 | SUMINISTRO E INSTALACIÓN TUBERÍA SANITARIA DE DESAGUE PVC D=4" | ML | Materiales | TUBERÍA PVC 4`` SANIT | ML | 1.05 | 23228 | 24389.4
1.02.40 | SUMINISTRO E INSTALACIÓN TUBERÍA SANITARIA DE DESAGUE PVC D=4" | ML | Materiales | UNION PVC SANITARIA D=4`` | UND | 1 | 7107 | 7107
1.02.40 | SUMINISTRO E INSTALACIÓN TUBERÍA SANITARIA DE DESAGUE PVC D=4" | ML | Materiales | LIMPIADOR Y SOLDADURA | glb | 1.1 | 1148 | 1262.8
1.02.40 | SUMINISTRO E INSTALACIÓN TUBERÍA SANITARIA DE DESAGUE PVC D=4" | ML | Mano de obra | AUXILIAR DE OBRA 1 (A) | jr | 0.04 | 72300.17 | 2530.51
1.02.40 | SUMINISTRO E INSTALACIÓN TUBERÍA SANITARIA DE DESAGUE PVC D=4" | ML | Mano de obra | COMISION TOPOGRAFICA | hh | 0.01 | 52807.59 | 528.08
1.02.40 | SUMINISTRO E INSTALACIÓN TUBERÍA SANITARIA DE DESAGUE PVC D=4" | ML | Mano de obra | OFICIAL OBRA 2 (A) | jr | 0.04 | 124137.15 | 4344.8
1.02.40 | SUMINISTRO E INSTALACIÓN TUBERÍA SANITARIA DE DESAGUE PVC D=4" | ML | Equipo | Herrramienta y Equipo Menor(% M.O) | % | 3.4 | 7403.39 | 251.72
1.02.41 | SUMINISTRO FIGURADA Y AMARRE DE ACERO 37000 PSI 240 MPa | kg | Materiales | ALAMBRE NEGRO NO. 18 | kg | 0.03 | 4155 | 124.65
1.02.41 | SUMINISTRO FIGURADA Y AMARRE DE ACERO 37000 PSI 240 MPa | kg | Materiales | ACERO 37000 PSI | kg | 1.05 | 2930 | 3076.5
1.02.41 | SUMINISTRO FIGURADA Y AMARRE DE ACERO 37000 PSI 240 MPa | kg | Materiales | SEGUETA | UND | 0.03 | 3159.98 | 94.8
1.02.41 | SUMINISTRO FIGURADA Y AMARRE DE ACERO 37000 PSI 240 MPa | kg | Mano de obra | AUXILIAR DE OBRA 2 (B) | hh | 0.05 | 9037.33 | 448.25
1.02.41 | SUMINISTRO FIGURADA Y AMARRE DE ACERO 37000 PSI 240 MPa | kg | Mano de obra | OFICIAL OBRA 1 (A) | hh | 0.02 | 15517.89 | 384.84
1.02.41 | SUMINISTRO FIGURADA Y AMARRE DE ACERO 37000 PSI 240 MPa | kg | Equipo | Herrramienta y Equipo Menor(% M.O) | % | 5 | 833.09 | 41.65
1.02.42 | SUMINISTRO FIGURADA Y AMARRE DE ACERO 60000 PSI 420 MPa | kg | Materiales | ALAMBRE NEGRO NO. 18 | kg | 0.03 | 4155 | 124.65
1.02.42 | SUMINISTRO FIGURADA Y AMARRE DE ACERO 60000 PSI 420 MPa | kg | Materiales | ACERO 60000 PSI | kg | 1.05 | 2982 | 3131.1
1.02.42 | SUMINISTRO FIGURADA Y AMARRE DE ACERO 60000 PSI 420 MPa | kg | Materiales | SEGUETA | UND | 0.03 | 3159.98 | 94.8
1.02.42 | SUMINISTRO FIGURADA Y AMARRE DE ACERO 60000 PSI 420 MPa | kg | Mano de obra | AUXILIAR DE OBRA 2 (B) | hh | 0.06 | 9037.33 | 540.43
1.02.42 | SUMINISTRO FIGURADA Y AMARRE DE ACERO 60000 PSI 420 MPa | kg | Mano de obra | OFICIAL OBRA 1 (A) | hh | 0.03 | 15517.89 | 463.98
1.02.42 | SUMINISTRO FIGURADA Y AMARRE DE ACERO 60000 PSI 420 MPa | kg | Equipo | Herrramienta y Equipo Menor(% M.O) | % | 7.2 | 1004.41 | 72.32
1.03.01 | COLUMNAS EN CONCRETO 21 MPa - (3000 PSI), ALTURA MENOR A TRES METROS- FORMALETA MADERA | M3 | Materiales | ALAMBRE NEGRO NO. 18 | kg | 2 | 4155 | 8310
1.03.01 | COLUMNAS EN CONCRETO 21 MPa - (3000 PSI), ALTURA MENOR A TRES METROS- FORMALETA MADERA | M3 | Materiales | TABLA BURRA CEDRO MACHO 0.28 | UND | 2.64 | 84832.44 | 223957.64
1.03.01 | COLUMNAS EN CONCRETO 21 MPa - (3000 PSI), ALTURA MENOR A TRES METROS- FORMALETA MADERA | M3 | Materiales | CONCRETO CLASE D 21 MPa (3000 PSI) | M3 | 1.1 | 475506.98 | 523057.68
1.03.01 | COLUMNAS EN CONCRETO 21 MPa - (3000 PSI), ALTURA MENOR A TRES METROS- FORMALETA MADERA | M3 | Materiales | MADERA REPISA 3 M | ML | 7.26 | 5286.26 | 38378.25
1.03.01 | COLUMNAS EN CONCRETO 21 MPa - (3000 PSI), ALTURA MENOR A TRES METROS- FORMALETA MADERA | M3 | Materiales | MADERA TABLA BURRA | ML | 1 | 7381.08 | 7381.08
1.03.01 | COLUMNAS EN CONCRETO 21 MPa - (3000 PSI), ALTURA MENOR A TRES METROS- FORMALETA MADERA | M3 | Materiales | PUNTILLA CON Y SIN CABEZA 1 | lb | 8 | 3150 | 25200
1.03.01 | COLUMNAS EN CONCRETO 21 MPa - (3000 PSI), ALTURA MENOR A TRES METROS- FORMALETA MADERA | M3 | Mano de obra | AUXILIAR DE OBRA 2 (B) | hh | 10.29 | 9037.33 | 92994.13
1.03.01 | COLUMNAS EN CONCRETO 21 MPa - (3000 PSI), ALTURA MENOR A TRES METROS- FORMALETA MADERA | M3 | Mano de obra | OFICIAL OBRA 1 (A) | hh | 10.29 | 15517.89 | 159679.09
1.03.01 | COLUMNAS EN CONCRETO 21 MPa - (3000 PSI), ALTURA MENOR A TRES METROS- FORMALETA MADERA | M3 | Equipo | VIBRADOR DE CONCRETO | dd | 0.04 | 73333.33 | 2933.33
1.03.01 | COLUMNAS EN CONCRETO 21 MPa - (3000 PSI), ALTURA MENOR A TRES METROS- FORMALETA MADERA | M3 | Equipo | ANDAMIO TUBULAR NORMALIZADO, TIPO MULTIDIRECCIONAL, DE ACERO GALVANIZADO EN CALIENTE, SEGÚN ISO 9001. | dd | 4 | 25125 | 100500
1.03.01 | COLUMNAS EN CONCRETO 21 MPa - (3000 PSI), ALTURA MENOR A TRES METROS- FORMALETA MADERA | M3 | Equipo | Herrramienta y Equipo Menor(% M.O) | % | 1 | 252673.22 | 2526.73
1.03.02 | COLUMNAS EN CONCRETO 21 MPa (3000 PSI), ALTURA MAYOR A 3 mts- FORMALETA MADERA | M3 | Materiales | ALAMBRE NEGRO NO. 18 | kg | 2 | 4155 | 8310
1.03.02 | COLUMNAS EN CONCRETO 21 MPa (3000 PSI), ALTURA MAYOR A 3 mts- FORMALETA MADERA | M3 | Materiales | TABLA BURRA CEDRO MACHO 0.28 | UND | 2.64 | 84832.44 | 223957.64
1.03.02 | COLUMNAS EN CONCRETO 21 MPa (3000 PSI), ALTURA MAYOR A 3 mts- FORMALETA MADERA | M3 | Materiales | CONCRETO CLASE D 21 MPa (3000 PSI) | M3 | 1.1 | 475506.98 | 523057.68
1.03.02 | COLUMNAS EN CONCRETO 21 MPa (3000 PSI), ALTURA MAYOR A 3 mts- FORMALETA MADERA | M3 | Materiales | MADERA REPISA 3 M | ML | 7.26 | 5286.26 | 38378.25
1.03.02 | COLUMNAS EN CONCRETO 21 MPa (3000 PSI), ALTURA MAYOR A 3 mts- FORMALETA MADERA | M3 | Materiales | PUNTILLA CON Y SIN CABEZA 1 | lb | 8 | 3150 | 25200
1.03.02 | COLUMNAS EN CONCRETO 21 MPa (3000 PSI), ALTURA MAYOR A 3 mts- FORMALETA MADERA | M3 | Mano de obra | VIBRADOR DE CONCRETO | dd | 0.04 | 73333.33 | 2933.33
1.03.02 | COLUMNAS EN CONCRETO 21 MPa (3000 PSI), ALTURA MAYOR A 3 mts- FORMALETA MADERA | M3 | Mano de obra | ANDAMIO TUBULAR NORMALIZADO, TIPO MULTIDIRECCIONAL, DE ACERO GALVANIZADO EN CALIENTE, SEGÚN ISO 9001. | dd | 4 | 25125 | 100500
1.03.02 | COLUMNAS EN CONCRETO 21 MPa (3000 PSI), ALTURA MAYOR A 3 mts- FORMALETA MADERA | M3 | Mano de obra | AUXILIAR DE OBRA 2 (B) | hh | 12.75 | 9037.33 | 115225.96
1.03.02 | COLUMNAS EN CONCRETO 21 MPa (3000 PSI), ALTURA MAYOR A 3 mts- FORMALETA MADERA | M3 | Mano de obra | OFICIAL OBRA 1 (A) | hh | 12.75 | 15517.89 | 197853.1
1.03.02 | COLUMNAS EN CONCRETO 21 MPa (3000 PSI), ALTURA MAYOR A 3 mts- FORMALETA MADERA | M3 | Equipo | Herrramienta y Equipo Menor(% M.O) | % | 1 | 313079.06 | 3130.79
1.03.03 | CONSTRUCCION DE VIGA CANAL EN CONCRETO IMPERMEABILZADO 21 MPa - (3000 PSI) | M3 | Materiales | TABLA BURRA 3 M | ML | 4 | 6466.67 | 25866.68
1.03.03 | CONSTRUCCION DE VIGA CANAL EN CONCRETO IMPERMEABILZADO 21 MPa - (3000 PSI) | M3 | Materiales | TRANSPORTE DE MATERIAL SUELTO | M3-km | 1 | 1325 | 1325
1.03.03 | CONSTRUCCION DE VIGA CANAL EN CONCRETO IMPERMEABILZADO 21 MPa - (3000 PSI) | M3 | Materiales | GUADUA [TACO] 2.50 a 3.00 M | UND | 6 | 13056 | 78336
1.03.03 | CONSTRUCCION DE VIGA CANAL EN CONCRETO IMPERMEABILZADO 21 MPa - (3000 PSI) | M3 | Materiales | CONCRETO DE 21 MPa - (3000 PSI) IMPERMEABILIZADO | M3 | 1.03 | 525086 | 540838.58
1.03.03 | CONSTRUCCION DE VIGA CANAL EN CONCRETO IMPERMEABILZADO 21 MPa - (3000 PSI) | M3 | Materiales | PUNTILLA CON Y SIN CABEZA 2 | lb | 4.5 | 3433 | 15448.5
1.03.03 | CONSTRUCCION DE VIGA CANAL EN CONCRETO IMPERMEABILZADO 21 MPa - (3000 PSI) | M3 | Materiales | REPISA | ML | 1.5 | 9483.5 | 14225.25
1.03.03 | CONSTRUCCION DE VIGA CANAL EN CONCRETO IMPERMEABILZADO 21 MPa - (3000 PSI) | M3 | Mano de obra | AUXILIAR DE OBRA 2 (B) | hh | 30 | 9037.33 | 271119.9
1.03.03 | CONSTRUCCION DE VIGA CANAL EN CONCRETO IMPERMEABILZADO 21 MPa - (3000 PSI) | M3 | Mano de obra | OFICIAL OBRA 1 (A) | hh | 6 | 15517.89 | 93107.34
1.03.03 | CONSTRUCCION DE VIGA CANAL EN CONCRETO IMPERMEABILZADO 21 MPa - (3000 PSI) | M3 | Equipo | VIBRADOR DE CONCRETO | dd | 0.14 | 73333.33 | 10266.67
1.03.03 | CONSTRUCCION DE VIGA CANAL EN CONCRETO IMPERMEABILZADO 21 MPa - (3000 PSI) | M3 | Equipo | ANDAMIO TUBULAR NORMALIZADO, TIPO MULTIDIRECCIONAL, DE ACERO GALVANIZADO EN CALIENTE, SEGÚN ISO 9001. | dd | 4 | 25125 | 100500
1.03.03 | CONSTRUCCION DE VIGA CANAL EN CONCRETO IMPERMEABILZADO 21 MPa - (3000 PSI) | M3 | Equipo | Herrramienta y Equipo Menor(% M.O) | % | 0.5 | 364227.24 | 1821.14
1.03.04 | CONSTRUCCION DE VIGA CANAL EN CONCRETO IMPERMEABILZADO 24.5 MPa - (3500 PSI) | M3 | Materiales | TABLA BURRA 3 M | ML | 4 | 6466.67 | 25866.68
1.03.04 | CONSTRUCCION DE VIGA CANAL EN CONCRETO IMPERMEABILZADO 24.5 MPa - (3500 PSI) | M3 | Materiales | CONCRETO 1:2:2 24.5 MPa (3500 PSI) | M3 | 1.03 | 520986.7 | 536616.3
1.03.04 | CONSTRUCCION DE VIGA CANAL EN CONCRETO IMPERMEABILZADO 24.5 MPa - (3500 PSI) | M3 | Materiales | TRANSPORTE DE MATERIAL SUELTO | M3-km | 1 | 1325 | 1325
1.03.04 | CONSTRUCCION DE VIGA CANAL EN CONCRETO IMPERMEABILZADO 24.5 MPa - (3500 PSI) | M3 | Materiales | GUADUA [TACO] 2.50 a 3.00 M | UND | 6 | 13056 | 78336
1.03.04 | CONSTRUCCION DE VIGA CANAL EN CONCRETO IMPERMEABILZADO 24.5 MPa - (3500 PSI) | M3 | Materiales | IMPERMEABILIZANTE | gl | 0.58 | 44489.08 | 25803.67
1.03.04 | CONSTRUCCION DE VIGA CANAL EN CONCRETO IMPERMEABILZADO 24.5 MPa - (3500 PSI) | M3 | Materiales | PUNTILLA CON Y SIN CABEZA 2 | lb | 4.5 | 3433 | 15448.5
1.03.04 | CONSTRUCCION DE VIGA CANAL EN CONCRETO IMPERMEABILZADO 24.5 MPa - (3500 PSI) | M3 | Materiales | REPISA | ML | 1.5 | 9483.5 | 14225.25
1.03.04 | CONSTRUCCION DE VIGA CANAL EN CONCRETO IMPERMEABILZADO 24.5 MPa - (3500 PSI) | M3 | Mano de obra | AUXILIAR DE OBRA 2 (B) | hh | 30 | 9037.33 | 271119.9
1.03.04 | CONSTRUCCION DE VIGA CANAL EN CONCRETO IMPERMEABILZADO 24.5 MPa - (3500 PSI) | M3 | Mano de obra | OFICIAL OBRA 1 (A) | hh | 6 | 15517.89 | 93107.34
1.03.04 | CONSTRUCCION DE VIGA CANAL EN CONCRETO IMPERMEABILZADO 24.5 MPa - (3500 PSI) | M3 | Equipo | VIBRADOR DE CONCRETO | dd | 0.14 | 73333.33 | 10266.67
1.03.04 | CONSTRUCCION DE VIGA CANAL EN CONCRETO IMPERMEABILZADO 24.5 MPa - (3500 PSI) | M3 | Equipo | ANDAMIO TUBULAR NORMALIZADO, TIPO MULTIDIRECCIONAL, DE ACERO GALVANIZADO EN CALIENTE, SEGÚN ISO 9001. | dd | 4 | 25125 | 100500
1.03.04 | CONSTRUCCION DE VIGA CANAL EN CONCRETO IMPERMEABILZADO 24.5 MPa - (3500 PSI) | M3 | Equipo | Herrramienta y Equipo Menor(% M.O) | % | 0.5 | 364227.24 | 1821.14
1.03.05 | CONSTRUCCION DE VIGA CANAL EN CONCRETO IMPERMEABILZADO 28 MPa - (4000 PSI) | M3 | Materiales | TABLA BURRA 3 M | ML | 4 | 6466.67 | 25866.68
1.03.05 | CONSTRUCCION DE VIGA CANAL EN CONCRETO IMPERMEABILZADO 28 MPa - (4000 PSI) | M3 | Materiales | CONCRETO CLASE C 28 MPa (4000 PSI) | M3 | 1.03 | 543324.7 | 559624.44
1.03.05 | CONSTRUCCION DE VIGA CANAL EN CONCRETO IMPERMEABILZADO 28 MPa - (4000 PSI) | M3 | Materiales | GUADUA [TACO] 2.50 a 3.00 M | UND | 6 | 13056 | 78336
1.03.05 | CONSTRUCCION DE VIGA CANAL EN CONCRETO IMPERMEABILZADO 28 MPa - (4000 PSI) | M3 | Materiales | IMPERMEABILIZANTE | gl | 1 | 44489.08 | 44489.08
1.03.05 | CONSTRUCCION DE VIGA CANAL EN CONCRETO IMPERMEABILZADO 28 MPa - (4000 PSI) | M3 | Materiales | PUNTILLA CON Y SIN CABEZA 2 | lb | 4.5 | 3433 | 15448.5
1.03.05 | CONSTRUCCION DE VIGA CANAL EN CONCRETO IMPERMEABILZADO 28 MPa - (4000 PSI) | M3 | Materiales | REPISA | ML | 1.5 | 9483.5 | 14225.25
1.03.05 | CONSTRUCCION DE VIGA CANAL EN CONCRETO IMPERMEABILZADO 28 MPa - (4000 PSI) | M3 | Mano de obra | AUXILIAR DE OBRA 2 (B) | hh | 30 | 9037.33 | 271119.9
1.03.05 | CONSTRUCCION DE VIGA CANAL EN CONCRETO IMPERMEABILZADO 28 MPa - (4000 PSI) | M3 | Mano de obra | OFICIAL OBRA 1 (A) | hh | 6 | 15517.89 | 93107.34
1.03.05 | CONSTRUCCION DE VIGA CANAL EN CONCRETO IMPERMEABILZADO 28 MPa - (4000 PSI) | M3 | Equipo | VIBRADOR DE CONCRETO | dd | 0.14 | 73333.33 | 10266.67
1.03.05 | CONSTRUCCION DE VIGA CANAL EN CONCRETO IMPERMEABILZADO 28 MPa - (4000 PSI) | M3 | Equipo | ANDAMIO TUBULAR NORMALIZADO, TIPO MULTIDIRECCIONAL, DE ACERO GALVANIZADO EN CALIENTE, SEGÚN ISO 9001. | dd | 4 | 25125 | 100500
1.03.05 | CONSTRUCCION DE VIGA CANAL EN CONCRETO IMPERMEABILZADO 28 MPa - (4000 PSI) | M3 | Equipo | Herrramienta y Equipo Menor(% M.O) | % | 0.5 | 364227.24 | 1821.14
1.03.05 | CONSTRUCCION DE VIGA CANAL EN CONCRETO IMPERMEABILZADO 28 MPa - (4000 PSI) | M3 | Transporte | TRANSPORTE DE MATERIAL (VOLQUETA ACARREO) | M3-km | 1 | 1325 | 1325
1.03.06 | ESCALERAS MACIZA 21 MPa - (3000 PSI) | M3 | Materiales | ALAMBRE NEGRO NO. 18 | kg | 0.12 | 4155 | 498.6
1.03.06 | ESCALERAS MACIZA 21 MPa - (3000 PSI) | M3 | Materiales | CONCRETO CLASE D 21 MPa (3000 PSI) | M3 | 1.04 | 475506.98 | 494527.26
1.03.06 | ESCALERAS MACIZA 21 MPa - (3000 PSI) | M3 | Materiales | MADERA REPISA 3 M | ML | 2.74 | 5286.26 | 14484.35
1.03.06 | ESCALERAS MACIZA 21 MPa - (3000 PSI) | M3 | Materiales | MADERA TABLA BURRA | ML | 9.12 | 7381.08 | 67315.45
1.03.06 | ESCALERAS MACIZA 21 MPa - (3000 PSI) | M3 | Materiales | PUNTILLA CON Y SIN CABEZA 2 | lb | 1.49 | 3433 | 5115.17
1.03.06 | ESCALERAS MACIZA 21 MPa - (3000 PSI) | M3 | Mano de obra | AUXILIAR DE OBRA 2 (B) | hh | 21.35 | 9037.33 | 192947
1.03.06 | ESCALERAS MACIZA 21 MPa - (3000 PSI) | M3 | Mano de obra | OFICIAL OBRA 1 (A) | hh | 21.35 | 15517.89 | 331306.95
1.03.06 | ESCALERAS MACIZA 21 MPa - (3000 PSI) | M3 | Equipo | FORMALETA | dd | 16 | 5691.28 | 91060.48
1.03.06 | ESCALERAS MACIZA 21 MPa - (3000 PSI) | M3 | Equipo | VIBRADOR DE CONCRETO | dd | 0.1 | 73333.33 | 7333.33
1.03.06 | ESCALERAS MACIZA 21 MPa - (3000 PSI) | M3 | Equipo | Herrramienta y Equipo Menor(% M.O) | % | 5 | 524253.95 | 26212.7
1.03.07 | PLACA CASETON ESTERILLA DE GUADUA ALTURA DE 30 CMS 24.5 MPa - (3500 PSI) | M2 | Materiales | ALAMBRE NEGRO NO. 18 | kg | 0.14 | 4155 | 581.7
1.03.07 | PLACA CASETON ESTERILLA DE GUADUA ALTURA DE 30 CMS 24.5 MPa - (3500 PSI) | M2 | Materiales | ACERO 60000 PSI | kg | 4 | 2982 | 11928
1.03.07 | PLACA CASETON ESTERILLA DE GUADUA ALTURA DE 30 CMS 24.5 MPa - (3500 PSI) | M2 | Materiales | TABLA BURRA ORDINARIO 0.30 | ML | 0.06 | 6222.23 | 373.33
1.03.07 | PLACA CASETON ESTERILLA DE GUADUA ALTURA DE 30 CMS 24.5 MPa - (3500 PSI) | M2 | Materiales | CASETON H: 0.25 | ML | 1.8 | 10200 | 18360
1.03.07 | PLACA CASETON ESTERILLA DE GUADUA ALTURA DE 30 CMS 24.5 MPa - (3500 PSI) | M2 | Materiales | CONCRETO 1:2:2 24.5 MPa (3500 PSI) | M3 | 0.12 | 520986.7 | 62518.4
1.03.07 | PLACA CASETON ESTERILLA DE GUADUA ALTURA DE 30 CMS 24.5 MPa - (3500 PSI) | M2 | Materiales | MALLA ELECTROSOLDADA Q 3.1 | UND | 0.07 | 145017.78 | 10151.24
1.03.07 | PLACA CASETON ESTERILLA DE GUADUA ALTURA DE 30 CMS 24.5 MPa - (3500 PSI) | M2 | Mano de obra | AUXILIAR DE OBRA 2 (B) | hh | 4 | 9037.33 | 36149.32
1.03.07 | PLACA CASETON ESTERILLA DE GUADUA ALTURA DE 30 CMS 24.5 MPa - (3500 PSI) | M2 | Mano de obra | OFICIAL OBRA 1 (A) | hh | 2 | 15517.89 | 31035.78
1.03.07 | PLACA CASETON ESTERILLA DE GUADUA ALTURA DE 30 CMS 24.5 MPa - (3500 PSI) | M2 | Equipo | FORMALETA ENTREPISOS | mes | 0.88 | 7750 | 6820
1.03.07 | PLACA CASETON ESTERILLA DE GUADUA ALTURA DE 30 CMS 24.5 MPa - (3500 PSI) | M2 | Equipo | VIBRADOR DE CONCRETO | dd | 0.05 | 73333.33 | 3666.67
1.03.07 | PLACA CASETON ESTERILLA DE GUADUA ALTURA DE 30 CMS 24.5 MPa - (3500 PSI) | M2 | Equipo | Herrramienta y Equipo Menor(% M.O) | % | 5 | 67185.1 | 3359.26
1.03.08 | PLACA CASETON ESTERILLA DE GUADUA ALTURA DE 30 CMS 21 MPa - (3000 PSI) | M2 | Materiales | ALAMBRE NEGRO NO. 18 | kg | 0.14 | 4155 | 581.7
1.03.08 | PLACA CASETON ESTERILLA DE GUADUA ALTURA DE 30 CMS 21 MPa - (3000 PSI) | M2 | Materiales | CONCRETO CLASE D 21 MPa (3000 PSI) | M3 | 0.12 | 475506.98 | 57060.84
1.03.08 | PLACA CASETON ESTERILLA DE GUADUA ALTURA DE 30 CMS 21 MPa - (3000 PSI) | M2 | Materiales | ACERO 60000 PSI | kg | 4 | 2982 | 11928
1.03.08 | PLACA CASETON ESTERILLA DE GUADUA ALTURA DE 30 CMS 21 MPa - (3000 PSI) | M2 | Materiales | TABLA BURRA ORDINARIO 0.30 | ML | 0.06 | 6222.23 | 373.33
1.03.08 | PLACA CASETON ESTERILLA DE GUADUA ALTURA DE 30 CMS 21 MPa - (3000 PSI) | M2 | Materiales | CASETON H: 0.25 | ML | 1.8 | 10200 | 18360
1.03.08 | PLACA CASETON ESTERILLA DE GUADUA ALTURA DE 30 CMS 21 MPa - (3000 PSI) | M2 | Materiales | MALLA ELECTROSOLDADA Q 3.1 | UND | 0.07 | 145017.78 | 10151.24
1.03.08 | PLACA CASETON ESTERILLA DE GUADUA ALTURA DE 30 CMS 21 MPa - (3000 PSI) | M2 | Mano de obra | AUXILIAR DE OBRA 2 (B) | hh | 4 | 9037.33 | 36149.32
1.03.08 | PLACA CASETON ESTERILLA DE GUADUA ALTURA DE 30 CMS 21 MPa - (3000 PSI) | M2 | Mano de obra | OFICIAL OBRA 1 (A) | hh | 2 | 15517.89 | 31035.78
1.03.08 | PLACA CASETON ESTERILLA DE GUADUA ALTURA DE 30 CMS 21 MPa - (3000 PSI) | M2 | Equipo | FORMALETA ENTREPISOS | mes | 0.88 | 7750 | 6820
1.03.08 | PLACA CASETON ESTERILLA DE GUADUA ALTURA DE 30 CMS 21 MPa - (3000 PSI) | M2 | Equipo | VIBRADOR DE CONCRETO | dd | 0.05 | 73333.33 | 3666.67
1.03.08 | PLACA CASETON ESTERILLA DE GUADUA ALTURA DE 30 CMS 21 MPa - (3000 PSI) | M2 | Equipo | Herrramienta y Equipo Menor(% M.O) | % | 5 | 67185.1 | 3359.26
1.03.09 | PLACA CASETON ESTERILLA DE GUADUA ALTURA DE 35 CMS 24.5 MPa - (3500 PSI) | M2 | Materiales | ALAMBRE NEGRO NO. 18 | kg | 0.14 | 4155 | 581.7
1.03.09 | PLACA CASETON ESTERILLA DE GUADUA ALTURA DE 35 CMS 24.5 MPa - (3500 PSI) | M2 | Materiales | ACERO 60000 PSI | kg | 6.52 | 2982 | 19442.64
1.03.09 | PLACA CASETON ESTERILLA DE GUADUA ALTURA DE 35 CMS 24.5 MPa - (3500 PSI) | M2 | Materiales | TABLA BURRA ORDINARIO 0.30 | ML | 0.06 | 6222.23 | 373.33
1.03.09 | PLACA CASETON ESTERILLA DE GUADUA ALTURA DE 35 CMS 24.5 MPa - (3500 PSI) | M2 | Materiales | CASETON H: 0.30 | ML | 1.8 | 11200 | 20160
1.03.09 | PLACA CASETON ESTERILLA DE GUADUA ALTURA DE 35 CMS 24.5 MPa - (3500 PSI) | M2 | Materiales | CONCRETO 1:2:2 24.5 MPa (3500 PSI) | M3 | 0.14 | 520986.7 | 72938.14
1.03.09 | PLACA CASETON ESTERILLA DE GUADUA ALTURA DE 35 CMS 24.5 MPa - (3500 PSI) | M2 | Materiales | MALLA ELECTROSOLDADA Q 3.1 | UND | 0.07 | 145017.78 | 10296.26
1.03.09 | PLACA CASETON ESTERILLA DE GUADUA ALTURA DE 35 CMS 24.5 MPa - (3500 PSI) | M2 | Mano de obra | AUXILIAR DE OBRA 2 (B) | hh | 4.02 | 9037.33 | 36330.07
1.03.09 | PLACA CASETON ESTERILLA DE GUADUA ALTURA DE 35 CMS 24.5 MPa - (3500 PSI) | M2 | Mano de obra | OFICIAL OBRA 1 (A) | hh | 2.01 | 15517.89 | 31190.96
1.03.09 | PLACA CASETON ESTERILLA DE GUADUA ALTURA DE 35 CMS 24.5 MPa - (3500 PSI) | M2 | Equipo | FORMALETA ENTREPISOS | mes | 0.88 | 7750 | 6820
1.03.09 | PLACA CASETON ESTERILLA DE GUADUA ALTURA DE 35 CMS 24.5 MPa - (3500 PSI) | M2 | Equipo | VIBRADOR DE CONCRETO | dd | 0.01 | 73333.33 | 733.33
1.03.09 | PLACA CASETON ESTERILLA DE GUADUA ALTURA DE 35 CMS 24.5 MPa - (3500 PSI) | M2 | Equipo | Herrramienta y Equipo Menor(% M.O) | % | 5 | 67521.03 | 3376.05
1.03.10 | PLACA CASETON ESTERILLA DE GUADUA ALTURA DE 35 CMS 21 MPa - (3000 PSI) | M2 | Materiales | ALAMBRE NEGRO NO. 18 | kg | 0.14 | 4155 | 581.7
1.03.10 | PLACA CASETON ESTERILLA DE GUADUA ALTURA DE 35 CMS 21 MPa - (3000 PSI) | M2 | Materiales | CONCRETO CLASE D 21 MPa (3000 PSI) | M3 | 0.14 | 475506.98 | 66570.98
1.03.10 | PLACA CASETON ESTERILLA DE GUADUA ALTURA DE 35 CMS 21 MPa - (3000 PSI) | M2 | Materiales | ACERO 60000 PSI | kg | 6.52 | 2982 | 19442.64
1.03.10 | PLACA CASETON ESTERILLA DE GUADUA ALTURA DE 35 CMS 21 MPa - (3000 PSI) | M2 | Materiales | TABLA BURRA ORDINARIO 0.30 | ML | 0.06 | 6222.23 | 373.33
1.03.10 | PLACA CASETON ESTERILLA DE GUADUA ALTURA DE 35 CMS 21 MPa - (3000 PSI) | M2 | Materiales | CASETON H: 0.30 | ML | 1.8 | 11200 | 20160
1.03.10 | PLACA CASETON ESTERILLA DE GUADUA ALTURA DE 35 CMS 21 MPa - (3000 PSI) | M2 | Materiales | MALLA ELECTROSOLDADA Q 3.1 | UND | 0.07 | 145017.78 | 10296.26
1.03.10 | PLACA CASETON ESTERILLA DE GUADUA ALTURA DE 35 CMS 21 MPa - (3000 PSI) | M2 | Mano de obra | AUXILIAR DE OBRA 2 (B) | hh | 4.02 | 9037.33 | 36330.07
1.03.10 | PLACA CASETON ESTERILLA DE GUADUA ALTURA DE 35 CMS 21 MPa - (3000 PSI) | M2 | Mano de obra | OFICIAL OBRA 1 (A) | hh | 2.01 | 15517.89 | 31190.96
1.03.10 | PLACA CASETON ESTERILLA DE GUADUA ALTURA DE 35 CMS 21 MPa - (3000 PSI) | M2 | Equipo | FORMALETA ENTREPISOS | mes | 0.88 | 7750 | 6820
1.03.10 | PLACA CASETON ESTERILLA DE GUADUA ALTURA DE 35 CMS 21 MPa - (3000 PSI) | M2 | Equipo | VIBRADOR DE CONCRETO | dd | 0.01 | 73333.33 | 733.33
1.03.10 | PLACA CASETON ESTERILLA DE GUADUA ALTURA DE 35 CMS 21 MPa - (3000 PSI) | M2 | Equipo | Herrramienta y Equipo Menor(% M.O) | % | 5 | 67521.03 | 3376.05
1.03.11 | PLACA CASETON ESTERILLA DE GUADUA ALTURA DE 40 CMS 21 MPa - (3000 PSI) | M2 | Materiales | ALAMBRE NEGRO NO. 18 | kg | 0.14 | 4155 | 581.7
1.03.11 | PLACA CASETON ESTERILLA DE GUADUA ALTURA DE 40 CMS 21 MPa - (3000 PSI) | M2 | Materiales | CONCRETO CLASE D 21 MPa (3000 PSI) | M3 | 0.15 | 475506.98 | 71326.05
1.03.11 | PLACA CASETON ESTERILLA DE GUADUA ALTURA DE 40 CMS 21 MPa - (3000 PSI) | M2 | Materiales | ACERO 60000 PSI | kg | 6.52 | 2982 | 19442.64
1.03.11 | PLACA CASETON ESTERILLA DE GUADUA ALTURA DE 40 CMS 21 MPa - (3000 PSI) | M2 | Materiales | TABLA BURRA ORDINARIO 0.30 | ML | 0.06 | 6222.23 | 373.33
1.03.11 | PLACA CASETON ESTERILLA DE GUADUA ALTURA DE 40 CMS 21 MPa - (3000 PSI) | M2 | Materiales | CASETON H: 0.35 | ML | 1.8 | 13100 | 23580
1.03.11 | PLACA CASETON ESTERILLA DE GUADUA ALTURA DE 40 CMS 21 MPa - (3000 PSI) | M2 | Materiales | MALLA ELECTROSOLDADA Q 3.1 | UND | 0.07 | 145017.78 | 10296.26
1.03.11 | PLACA CASETON ESTERILLA DE GUADUA ALTURA DE 40 CMS 21 MPa - (3000 PSI) | M2 | Mano de obra | FORMALETA ENTREPISOS | mes | 0.88 | 7750 | 6820
1.03.11 | PLACA CASETON ESTERILLA DE GUADUA ALTURA DE 40 CMS 21 MPa - (3000 PSI) | M2 | Mano de obra | VIBRADOR DE CONCRETO | dd | 0.01 | 73333.33 | 733.33
1.03.11 | PLACA CASETON ESTERILLA DE GUADUA ALTURA DE 40 CMS 21 MPa - (3000 PSI) | M2 | Mano de obra | AUXILIAR DE OBRA 2 (B) | hh | 4.02 | 9037.33 | 36330.07
1.03.11 | PLACA CASETON ESTERILLA DE GUADUA ALTURA DE 40 CMS 21 MPa - (3000 PSI) | M2 | Mano de obra | OFICIAL OBRA 1 (A) | hh | 2.01 | 15517.89 | 31190.96
1.03.11 | PLACA CASETON ESTERILLA DE GUADUA ALTURA DE 40 CMS 21 MPa - (3000 PSI) | M2 | Equipo | Herrramienta y Equipo Menor(% M.O) | % | 5 | 67521.03 | 3376.05
1.03.12 | PLACA CASETON ESTERILLA DE GUADUA ALTURA DE 40 CMS 24.5 MPa - (3500 PSI) | M2 | Materiales | ALAMBRE NEGRO NO. 18 | kg | 0.14 | 4155 | 581.7
1.03.12 | PLACA CASETON ESTERILLA DE GUADUA ALTURA DE 40 CMS 24.5 MPa - (3500 PSI) | M2 | Materiales | ACERO 60000 PSI | kg | 6.52 | 2982 | 19442.64
1.03.12 | PLACA CASETON ESTERILLA DE GUADUA ALTURA DE 40 CMS 24.5 MPa - (3500 PSI) | M2 | Materiales | TABLA BURRA ORDINARIO 0.30 | ML | 0.06 | 6222.23 | 373.33
1.03.12 | PLACA CASETON ESTERILLA DE GUADUA ALTURA DE 40 CMS 24.5 MPa - (3500 PSI) | M2 | Materiales | CASETON H: 0.35 | ML | 1.8 | 13100 | 23580
1.03.12 | PLACA CASETON ESTERILLA DE GUADUA ALTURA DE 40 CMS 24.5 MPa - (3500 PSI) | M2 | Materiales | CONCRETO 1:2:2 24.5 MPa (3500 PSI) | M3 | 0.15 | 520986.7 | 78148.01
1.03.12 | PLACA CASETON ESTERILLA DE GUADUA ALTURA DE 40 CMS 24.5 MPa - (3500 PSI) | M2 | Materiales | MALLA ELECTROSOLDADA Q 3.1 | UND | 0.07 | 145017.78 | 10296.26
1.03.12 | PLACA CASETON ESTERILLA DE GUADUA ALTURA DE 40 CMS 24.5 MPa - (3500 PSI) | M2 | Mano de obra | AUXILIAR DE OBRA 2 (B) | hh | 4.02 | 9037.33 | 36330.07
1.03.12 | PLACA CASETON ESTERILLA DE GUADUA ALTURA DE 40 CMS 24.5 MPa - (3500 PSI) | M2 | Mano de obra | OFICIAL OBRA 1 (A) | hh | 2.01 | 15517.89 | 31190.96
1.03.12 | PLACA CASETON ESTERILLA DE GUADUA ALTURA DE 40 CMS 24.5 MPa - (3500 PSI) | M2 | Equipo | FORMALETA ENTREPISOS | mes | 0.88 | 7750 | 6820
1.03.12 | PLACA CASETON ESTERILLA DE GUADUA ALTURA DE 40 CMS 24.5 MPa - (3500 PSI) | M2 | Equipo | VIBRADOR DE CONCRETO | dd | 0.01 | 73333.33 | 733.33
1.03.12 | PLACA CASETON ESTERILLA DE GUADUA ALTURA DE 40 CMS 24.5 MPa - (3500 PSI) | M2 | Equipo | Herrramienta y Equipo Menor(% M.O) | % | 5 | 67521.03 | 3376.05
1.03.13 | PLACA CON STEEL DECK 21 MPa - (3000 PSI) E=0.10MTS | M2 | Materiales | CONCRETO CLASE D 21 MPa (3000 PSI) | M3 | 0.08 | 475506.98 | 35663.02
1.03.13 | PLACA CON STEEL DECK 21 MPa - (3000 PSI) E=0.10MTS | M2 | Materiales | TABLA BURRA ORDINARIO 0.30 | ML | 0.05 | 6222.23 | 311.11
1.03.13 | PLACA CON STEEL DECK 21 MPa - (3000 PSI) E=0.10MTS | M2 | Materiales | MALLA ELECTROSOLDADA Q 3.1 | UND | 0.02 | 145017.78 | 2900.36
1.03.13 | PLACA CON STEEL DECK 21 MPa - (3000 PSI) E=0.10MTS | M2 | Materiales | METALDECK 2 CAL 22 | M2 | 1 | 37547.87 | 37547.87
1.03.13 | PLACA CON STEEL DECK 21 MPa - (3000 PSI) E=0.10MTS | M2 | Mano de obra | AUXILIAR DE OBRA 2 (B) | hh | 1.34 | 9037.33 | 12110.02
1.03.13 | PLACA CON STEEL DECK 21 MPa - (3000 PSI) E=0.10MTS | M2 | Mano de obra | OFICIAL OBRA 1 (A) | hh | 0.67 | 15517.89 | 10396.99
1.03.13 | PLACA CON STEEL DECK 21 MPa - (3000 PSI) E=0.10MTS | M2 | Equipo | VIBRADOR DE CONCRETO | dd | 0.05 | 73333.33 | 3666.67
1.03.13 | PLACA CON STEEL DECK 21 MPa - (3000 PSI) E=0.10MTS | M2 | Equipo | Herrramienta y Equipo Menor(% M.O) | % | 3 | 22507.01 | 675.21
1.03.14 | PLACA CON STEEL DECK 24.5 MPa - (3500 PSI) E= 0.10 MTS | M2 | Materiales | TABLA BURRA ORDINARIO 0.30 | ML | 0.05 | 6222.23 | 311.11
1.03.14 | PLACA CON STEEL DECK 24.5 MPa - (3500 PSI) E= 0.10 MTS | M2 | Materiales | CONCRETO 1:2:2 24.5 MPa (3500 PSI) | M3 | 0.08 | 520986.7 | 39074
1.03.14 | PLACA CON STEEL DECK 24.5 MPa - (3500 PSI) E= 0.10 MTS | M2 | Materiales | MALLA ELECTROSOLDADA Q 3.1 | UND | 0.02 | 145017.78 | 2900.36
1.03.14 | PLACA CON STEEL DECK 24.5 MPa - (3500 PSI) E= 0.10 MTS | M2 | Materiales | METALDECK 2 CAL 22 | M2 | 1 | 37547.87 | 37547.87
1.03.14 | PLACA CON STEEL DECK 24.5 MPa - (3500 PSI) E= 0.10 MTS | M2 | Mano de obra | VIBRADOR DE CONCRETO | dd | 0.05 | 73333.33 | 3666.67
1.03.14 | PLACA CON STEEL DECK 24.5 MPa - (3500 PSI) E= 0.10 MTS | M2 | Mano de obra | AUXILIAR DE OBRA 2 (B) | hh | 1.34 | 9037.33 | 12110.02
1.03.14 | PLACA CON STEEL DECK 24.5 MPa - (3500 PSI) E= 0.10 MTS | M2 | Mano de obra | OFICIAL OBRA 1 (A) | hh | 0.67 | 15517.89 | 10396.99
1.03.14 | PLACA CON STEEL DECK 24.5 MPa - (3500 PSI) E= 0.10 MTS | M2 | Equipo | Herrramienta y Equipo Menor(% M.O) | % | 3 | 22507.01 | 675.21
1.03.15 | PLACA ENTREPISO ALIGERADO BLOQUE CONCRETO 21 MPa - (3000 PSI) | M2 | Materiales | ALAMBRE NEGRO NO. 18 | kg | 0.12 | 4155 | 498.6
1.03.15 | PLACA ENTREPISO ALIGERADO BLOQUE CONCRETO 21 MPa - (3000 PSI) | M2 | Materiales | CONCRETO CLASE D 21 MPa (3000 PSI) | M3 | 0.12 | 475506.98 | 57060.84
1.03.15 | PLACA ENTREPISO ALIGERADO BLOQUE CONCRETO 21 MPa - (3000 PSI) | M2 | Materiales | ACERO 60000 PSI | kg | 6.62 | 2982 | 19740.84
1.03.15 | PLACA ENTREPISO ALIGERADO BLOQUE CONCRETO 21 MPa - (3000 PSI) | M2 | Materiales | BLOQUE NO. 4 | UND | 12 | 1032 | 12384
1.03.15 | PLACA ENTREPISO ALIGERADO BLOQUE CONCRETO 21 MPa - (3000 PSI) | M2 | Materiales | MADERA REPISA 3 M | ML | 0.21 | 5286.26 | 1110.11
1.03.15 | PLACA ENTREPISO ALIGERADO BLOQUE CONCRETO 21 MPa - (3000 PSI) | M2 | Materiales | MADERA TABLA BURRA | ML | 0.46 | 7381.08 | 3395.3
1.03.15 | PLACA ENTREPISO ALIGERADO BLOQUE CONCRETO 21 MPa - (3000 PSI) | M2 | Materiales | MADERA VARA DE CLAVO | ML | 0.49 | 2555 | 1251.95
1.03.15 | PLACA ENTREPISO ALIGERADO BLOQUE CONCRETO 21 MPa - (3000 PSI) | M2 | Materiales | MALLA ELECTROSOLDADA Q 3.1 | UND | 0.07 | 145017.78 | 10151.24
1.03.15 | PLACA ENTREPISO ALIGERADO BLOQUE CONCRETO 21 MPa - (3000 PSI) | M2 | Materiales | PUNTILLA CON Y SIN CABEZA 2 | lb | 0.02 | 3433 | 68.66
1.03.15 | PLACA ENTREPISO ALIGERADO BLOQUE CONCRETO 21 MPa - (3000 PSI) | M2 | Mano de obra | AUXILIAR DE OBRA 2 (B) | hh | 2.4 | 9037.33 | 21689.59
1.03.15 | PLACA ENTREPISO ALIGERADO BLOQUE CONCRETO 21 MPa - (3000 PSI) | M2 | Mano de obra | OFICIAL OBRA 1 (A) | hh | 2.4 | 15517.89 | 37242.94
1.03.15 | PLACA ENTREPISO ALIGERADO BLOQUE CONCRETO 21 MPa - (3000 PSI) | M2 | Equipo | FORMALETA | dd | 24 | 5691.28 | 136590.72
1.03.15 | PLACA ENTREPISO ALIGERADO BLOQUE CONCRETO 21 MPa - (3000 PSI) | M2 | Equipo | VIBRADOR DE CONCRETO | dd | 0.01 | 73333.33 | 733.33
1.03.15 | PLACA ENTREPISO ALIGERADO BLOQUE CONCRETO 21 MPa - (3000 PSI) | M2 | Equipo | Herrramienta y Equipo Menor(% M.O) | % | 5 | 58932.53 | 2946.63
1.03.16 | PLACA ENTREPISO IMPERMEABILIZADO ALIGERADO CASETON DE LONA E=0.30 mts. 28 MPa - (4000 PSI) | M2 | Materiales | ALAMBRE NEGRO NO. 18 | kg | 0.12 | 4155 | 498.6
1.03.16 | PLACA ENTREPISO IMPERMEABILIZADO ALIGERADO CASETON DE LONA E=0.30 mts. 28 MPa - (4000 PSI) | M2 | Materiales | ACERO 60000 PSI | kg | 6.62 | 2982 | 19740.84
1.03.16 | PLACA ENTREPISO IMPERMEABILIZADO ALIGERADO CASETON DE LONA E=0.30 mts. 28 MPa - (4000 PSI) | M2 | Materiales | CONCRETO SIMPLE DE 28 MPa - (4000 PSI) IMPERMEABILIZADO | M3 | 0.17 | 598074.17 | 101672.61
1.03.16 | PLACA ENTREPISO IMPERMEABILIZADO ALIGERADO CASETON DE LONA E=0.30 mts. 28 MPa - (4000 PSI) | M2 | Materiales | LONA PLASTICA PARA CASETON | M2 | 1.02 | 2386 | 2433.72
1.03.16 | PLACA ENTREPISO IMPERMEABILIZADO ALIGERADO CASETON DE LONA E=0.30 mts. 28 MPa - (4000 PSI) | M2 | Materiales | MADERA REPISA 3 M | ML | 0.05 | 5286.26 | 264.31
1.03.16 | PLACA ENTREPISO IMPERMEABILIZADO ALIGERADO CASETON DE LONA E=0.30 mts. 28 MPa - (4000 PSI) | M2 | Materiales | MADERA TABLA BURRA | ML | 0.06 | 7381.08 | 442.86
1.03.16 | PLACA ENTREPISO IMPERMEABILIZADO ALIGERADO CASETON DE LONA E=0.30 mts. 28 MPa - (4000 PSI) | M2 | Materiales | MADERA TIRAS ALISTADO .03x.03x2.7m | ML | 3.87 | 4244.21 | 16425.09
1.03.16 | PLACA ENTREPISO IMPERMEABILIZADO ALIGERADO CASETON DE LONA E=0.30 mts. 28 MPa - (4000 PSI) | M2 | Materiales | PUNTILLA CON Y SIN CABEZA 2 | lb | 0.02 | 3433 | 68.66
1.03.16 | PLACA ENTREPISO IMPERMEABILIZADO ALIGERADO CASETON DE LONA E=0.30 mts. 28 MPa - (4000 PSI) | M2 | Mano de obra | AUXILIAR DE OBRA 2 (B) | hh | 2.3 | 9037.33 | 20785.86
1.03.16 | PLACA ENTREPISO IMPERMEABILIZADO ALIGERADO CASETON DE LONA E=0.30 mts. 28 MPa - (4000 PSI) | M2 | Mano de obra | OFICIAL OBRA 1 (A) | hh | 2.3 | 15517.89 | 35691.15
1.03.16 | PLACA ENTREPISO IMPERMEABILIZADO ALIGERADO CASETON DE LONA E=0.30 mts. 28 MPa - (4000 PSI) | M2 | Equipo | VIBRADOR DE CONCRETO | dd | 0.01 | 73333.33 | 733.33
1.03.16 | PLACA ENTREPISO IMPERMEABILIZADO ALIGERADO CASETON DE LONA E=0.30 mts. 28 MPa - (4000 PSI) | M2 | Equipo | ANDAMIO TUBULAR NORMALIZADO, TIPO MULTIDIRECCIONAL, DE ACERO GALVANIZADO EN CALIENTE, SEGÚN ISO 9001. | dd | 2.3 | 25125 | 57787.5
1.03.16 | PLACA ENTREPISO IMPERMEABILIZADO ALIGERADO CASETON DE LONA E=0.30 mts. 28 MPa - (4000 PSI) | M2 | Equipo | Herrramienta y Equipo Menor(% M.O) | % | 5 | 56477.01 | 2823.85
1.03.17 | PLACA FACIL 21 MPa - (3000 PSI) E= 0.05 MTS | M2 | Materiales | VIGUETA 8 x 20 CAL. 20 | ML | 1.03 | 31205 | 32141.15
1.03.17 | PLACA FACIL 21 MPa - (3000 PSI) E= 0.05 MTS | M2 | Materiales | CONCRETO CLASE D 21 MPa (3000 PSI) | M3 | 0.06 | 475506.98 | 28530.42
1.03.17 | PLACA FACIL 21 MPa - (3000 PSI) E= 0.05 MTS | M2 | Materiales | TABLA BURRA ORDINARIO 0.30 | ML | 0.08 | 6222.23 | 497.78
1.03.17 | PLACA FACIL 21 MPa - (3000 PSI) E= 0.05 MTS | M2 | Materiales | BLOQUELON 80X23X8 | UND | 5.5 | 3650 | 20075
1.03.17 | PLACA FACIL 21 MPa - (3000 PSI) E= 0.05 MTS | M2 | Materiales | MALLA ELECTROSOLDADA Q 3.1 | UND | 0.07 | 145017.78 | 10296.26
1.03.17 | PLACA FACIL 21 MPa - (3000 PSI) E= 0.05 MTS | M2 | Materiales | REPISA ORDINARIA 3 MT | ML | 0.08 | 5304 | 424.32
1.03.17 | PLACA FACIL 21 MPa - (3000 PSI) E= 0.05 MTS | M2 | Mano de obra | AUXILIAR DE OBRA 2 (B) | hh | 8.34 | 9037.33 | 75371.33
1.03.17 | PLACA FACIL 21 MPa - (3000 PSI) E= 0.05 MTS | M2 | Mano de obra | OFICIAL OBRA 1 (A) | hh | 4.17 | 15517.89 | 64709.6
1.03.17 | PLACA FACIL 21 MPa - (3000 PSI) E= 0.05 MTS | M2 | Equipo | Herrramienta y Equipo Menor(% M.O) | % | 3 | 140080.93 | 4202.43
1.03.18 | PLACA FACIL 24.5 MPa - (3500 PSI) E= 0.05 MTS | M2 | Materiales | VIGUETA 8 x 20 CAL. 20 | ML | 1.03 | 31205 | 32141.15
1.03.18 | PLACA FACIL 24.5 MPa - (3500 PSI) E= 0.05 MTS | M2 | Materiales | TABLA BURRA ORDINARIO 0.30 | ML | 0.08 | 6222.23 | 497.78
1.03.18 | PLACA FACIL 24.5 MPa - (3500 PSI) E= 0.05 MTS | M2 | Materiales | BLOQUELON 80X23X8 | UND | 5.5 | 3650 | 20075
1.03.18 | PLACA FACIL 24.5 MPa - (3500 PSI) E= 0.05 MTS | M2 | Materiales | CONCRETO 1:2:2 24.5 MPa (3500 PSI) | M3 | 0.06 | 520986.7 | 31259.2
1.03.18 | PLACA FACIL 24.5 MPa - (3500 PSI) E= 0.05 MTS | M2 | Materiales | MALLA ELECTROSOLDADA Q 3.1 | UND | 0.07 | 145017.78 | 10151.24
1.03.18 | PLACA FACIL 24.5 MPa - (3500 PSI) E= 0.05 MTS | M2 | Materiales | REPISA ORDINARIA 3 MT | ML | 0.08 | 5304 | 424.32
1.03.18 | PLACA FACIL 24.5 MPa - (3500 PSI) E= 0.05 MTS | M2 | Mano de obra | AUXILIAR DE OBRA 2 (B) | hh | 8.34 | 9037.33 | 75371.33
1.03.18 | PLACA FACIL 24.5 MPa - (3500 PSI) E= 0.05 MTS | M2 | Mano de obra | OFICIAL OBRA 1 (A) | hh | 4.17 | 15517.89 | 64709.6
1.03.18 | PLACA FACIL 24.5 MPa - (3500 PSI) E= 0.05 MTS | M2 | Equipo | Herrramienta y Equipo Menor(% M.O) | % | 3 | 140080.93 | 4202.43
1.03.19 | PLACA MACIZA 21 MPa - (3000 PSI) E=0.10 MTS | M2 | Materiales | CONCRETO CLASE D 21 MPa (3000 PSI) | M3 | 0.11 | 475506.98 | 52305.77
1.03.19 | PLACA MACIZA 21 MPa - (3000 PSI) E=0.10 MTS | M2 | Mano de obra | AUXILIAR DE OBRA 2 (B) | hh | 2.2 | 9037.33 | 19882.13
1.03.19 | PLACA MACIZA 21 MPa - (3000 PSI) E=0.10 MTS | M2 | Mano de obra | OFICIAL OBRA 1 (A) | hh | 2.2 | 15517.89 | 34139.36
1.03.19 | PLACA MACIZA 21 MPa - (3000 PSI) E=0.10 MTS | M2 | Equipo | FORMALETA | dd | 24 | 5691.28 | 136590.72
1.03.19 | PLACA MACIZA 21 MPa - (3000 PSI) E=0.10 MTS | M2 | Equipo | VIBRADOR DE CONCRETO | dd | 0.1 | 73333.33 | 7333.33
1.03.19 | PLACA MACIZA 21 MPa - (3000 PSI) E=0.10 MTS | M2 | Equipo | Herrramienta y Equipo Menor(% M.O) | % | 5 | 54021.49 | 2701.07
1.03.20 | PLACA MACIZA 21 MPa - (3000 PSI) E=0.12 MTS | M2 | Materiales | CONCRETO CLASE D 21 MPa (3000 PSI) | M3 | 0.13 | 475506.98 | 61815.91
1.03.20 | PLACA MACIZA 21 MPa - (3000 PSI) E=0.12 MTS | M2 | Mano de obra | AUXILIAR DE OBRA 2 (B) | hh | 2 | 9037.33 | 18074.66
1.03.20 | PLACA MACIZA 21 MPa - (3000 PSI) E=0.12 MTS | M2 | Mano de obra | OFICIAL OBRA 1 (A) | hh | 2 | 15517.89 | 31035.78
1.03.20 | PLACA MACIZA 21 MPa - (3000 PSI) E=0.12 MTS | M2 | Equipo | FORMALETA | dd | 24 | 5691.28 | 136590.72
1.03.20 | PLACA MACIZA 21 MPa - (3000 PSI) E=0.12 MTS | M2 | Equipo | VIBRADOR DE CONCRETO | dd | 0.1 | 73333.33 | 7333.33
1.03.20 | PLACA MACIZA 21 MPa - (3000 PSI) E=0.12 MTS | M2 | Equipo | Herrramienta y Equipo Menor(% M.O) | % | 5 | 49110.44 | 2455.52
1.03.21 | PLACA MACIZA 21 MPa - (3000 PSI) E=0.15 MTS | M2 | Materiales | CONCRETO CLASE D 21 MPa (3000 PSI) | M3 | 0.16 | 475506.98 | 76081.12
1.03.21 | PLACA MACIZA 21 MPa - (3000 PSI) E=0.15 MTS | M2 | Mano de obra | AUXILIAR DE OBRA 2 (B) | hh | 3 | 9037.33 | 27111.99
1.03.21 | PLACA MACIZA 21 MPa - (3000 PSI) E=0.15 MTS | M2 | Mano de obra | OFICIAL OBRA 1 (A) | hh | 3 | 15517.89 | 46553.67
1.03.21 | PLACA MACIZA 21 MPa - (3000 PSI) E=0.15 MTS | M2 | Equipo | FORMALETA | dd | 24 | 5691.28 | 136590.72
1.03.21 | PLACA MACIZA 21 MPa - (3000 PSI) E=0.15 MTS | M2 | Equipo | VIBRADOR DE CONCRETO | dd | 0.1 | 73333.33 | 7333.33
1.03.21 | PLACA MACIZA 21 MPa - (3000 PSI) E=0.15 MTS | M2 | Equipo | Herrramienta y Equipo Menor(% M.O) | % | 5 | 73665.66 | 3683.28
1.03.22 | REFUERZOS MALLA ELECTROSOLDADA H-257 | kg | Materiales | ALAMBRE NEGRO NO. 18 | kg | 0.03 | 4155 | 128.81
1.03.22 | REFUERZOS MALLA ELECTROSOLDADA H-257 | kg | Materiales | MALLA ELECTROSOLDADA M-221 Q-6 (6,5*6,5) 15*15 | kg | 1.05 | 3628 | 3809.4
1.03.22 | REFUERZOS MALLA ELECTROSOLDADA H-257 | kg | Mano de obra | AUXILIAR DE OBRA 2 (B) | hh | 0.03 | 9037.33 | 307.27
1.03.22 | REFUERZOS MALLA ELECTROSOLDADA H-257 | kg | Mano de obra | OFICIAL OBRA 1 (A) | hh | 0.03 | 15517.89 | 527.61
1.03.22 | REFUERZOS MALLA ELECTROSOLDADA H-257 | kg | Equipo | Herrramienta y Equipo Menor(% M.O) | % | 5 | 834.88 | 41.74
1.03.23 | VIGA AEREA 21 MPa - (3000 PSI) | M3 | Materiales | ALAMBRE NEGRO NO. 18 | kg | 2 | 4155 | 8310
1.03.23 | VIGA AEREA 21 MPa - (3000 PSI) | M3 | Materiales | CONCRETO CLASE D 21 MPa (3000 PSI) | M3 | 1.03 | 475506.98 | 489772.19
1.03.23 | VIGA AEREA 21 MPa - (3000 PSI) | M3 | Materiales | MADERA REPISA 3 M | ML | 4.53 | 5286.26 | 23946.76
1.03.23 | VIGA AEREA 21 MPa - (3000 PSI) | M3 | Materiales | MADERA TABLA BURRA | ML | 7 | 7381.08 | 51667.56
1.03.23 | VIGA AEREA 21 MPa - (3000 PSI) | M3 | Materiales | PUNTILLA CON Y SIN CABEZA 1 | lb | 3.8 | 3150 | 11970
1.03.23 | VIGA AEREA 21 MPa - (3000 PSI) | M3 | Mano de obra | AUXILIAR DE OBRA 2 (B) | hh | 18.5 | 9037.33 | 167190.61
1.03.23 | VIGA AEREA 21 MPa - (3000 PSI) | M3 | Mano de obra | OFICIAL OBRA 1 (A) | hh | 18.5 | 15517.89 | 287080.96
1.03.23 | VIGA AEREA 21 MPa - (3000 PSI) | M3 | Equipo | VIBRADOR DE CONCRETO | dd | 0.04 | 73333.33 | 2933.33
1.03.23 | VIGA AEREA 21 MPa - (3000 PSI) | M3 | Equipo | ANDAMIO TUBULAR NORMALIZADO, TIPO MULTIDIRECCIONAL, DE ACERO GALVANIZADO EN CALIENTE, SEGÚN ISO 9001. | dd | 4 | 25125 | 100500
1.03.23 | VIGA AEREA 21 MPa - (3000 PSI) | M3 | Equipo | Herrramienta y Equipo Menor(% M.O) | % | 5 | 454271.57 | 22713.58
1.03.24 | VIGA AMARRE SOBRE MURO 21 MPa - (3000 PSI) | M3 | Materiales | ALAMBRE NEGRO NO. 18 | kg | 2 | 4155 | 8310
1.03.24 | VIGA AMARRE SOBRE MURO 21 MPa - (3000 PSI) | M3 | Materiales | CONCRETO CLASE D 21 MPa (3000 PSI) | M3 | 1.03 | 475506.98 | 489772.19
1.03.24 | VIGA AMARRE SOBRE MURO 21 MPa - (3000 PSI) | M3 | Materiales | MADERA REPISA 3 M | ML | 3.11 | 5286.26 | 16440.27
1.03.24 | VIGA AMARRE SOBRE MURO 21 MPa - (3000 PSI) | M3 | Materiales | MADERA TABLA BURRA | ML | 3.52 | 7381.08 | 25981.4
1.03.24 | VIGA AMARRE SOBRE MURO 21 MPa - (3000 PSI) | M3 | Materiales | PUNTILLA CON Y SIN CABEZA 1 | lb | 1.57 | 3150 | 4945.5
1.03.24 | VIGA AMARRE SOBRE MURO 21 MPa - (3000 PSI) | M3 | Mano de obra | AUXILIAR DE OBRA 2 (B) | hh | 12 | 9037.33 | 108447.96
1.03.24 | VIGA AMARRE SOBRE MURO 21 MPa - (3000 PSI) | M3 | Mano de obra | OFICIAL OBRA 1 (A) | hh | 12 | 15517.89 | 186214.68
1.03.24 | VIGA AMARRE SOBRE MURO 21 MPa - (3000 PSI) | M3 | Equipo | VIBRADOR DE CONCRETO | dd | 0.04 | 73333.33 | 2933.33
1.03.24 | VIGA AMARRE SOBRE MURO 21 MPa - (3000 PSI) | M3 | Equipo | Herrramienta y Equipo Menor(% M.O) | % | 5 | 294662.64 | 14733.13
1.03.25 | COLUMNAS EN CONCRETO 21 MPa - (3000 PSI), ALTURA MENOR A TRES METROS FORMALETA METALICA | M3 | Materiales | CONCRETO CLASE D 21 MPa (3000 PSI) | M3 | 1.1 | 475506.98 | 523057.68
1.03.25 | COLUMNAS EN CONCRETO 21 MPa - (3000 PSI), ALTURA MENOR A TRES METROS FORMALETA METALICA | M3 | Mano de obra | AUXILIAR DE OBRA 2 (B) | hh | 10.29 | 9037.33 | 92994.13
1.03.25 | COLUMNAS EN CONCRETO 21 MPa - (3000 PSI), ALTURA MENOR A TRES METROS FORMALETA METALICA | M3 | Mano de obra | OFICIAL OBRA 1 (A) | hh | 10.29 | 15517.89 | 159679.09
1.03.25 | COLUMNAS EN CONCRETO 21 MPa - (3000 PSI), ALTURA MENOR A TRES METROS FORMALETA METALICA | M3 | Equipo | VIBRADOR DE CONCRETO | dd | 0.04 | 73333.33 | 2933.33
1.03.25 | COLUMNAS EN CONCRETO 21 MPa - (3000 PSI), ALTURA MENOR A TRES METROS FORMALETA METALICA | M3 | Equipo | ANDAMIO TUBULAR NORMALIZADO, TIPO MULTIDIRECCIONAL, DE ACERO GALVANIZADO EN CALIENTE, SEGÚN ISO 9S0E0C1C. IÓN FORMALETA METALICA PARA | dd | 4 | 25125 | 100500
1.03.25 | COLUMNAS EN CONCRETO 21 MPa - (3000 PSI), ALTURA MENOR A TRES METROS FORMALETA METALICA | M3 | Equipo | COLUMNAS | dd | 66 | 5702.08 | 376337.28
1.03.25 | COLUMNAS EN CONCRETO 21 MPa - (3000 PSI), ALTURA MENOR A TRES METROS FORMALETA METALICA | M3 | Equipo | PARAL LARGO Y CORTO | dd | 96 | 328.5 | 31536
1.03.25 | COLUMNAS EN CONCRETO 21 MPa - (3000 PSI), ALTURA MENOR A TRES METROS FORMALETA METALICA | M3 | Equipo | Herrramienta y Equipo Menor(% M.O) | % | 1 | 252673.22 | 2526.73
1.03.26 | COLUMNAS EN CONCRETO 21 MPa (3000 PSI), ALTURA MAYOR A 3 mts- | M3 | Materiales | CONCRETO CLASE D 21 MPa (3000 PSI) | M3 | 1.1 | 475506.98 | 523057.68
1.03.26 | COLUMNAS EN CONCRETO 21 MPa (3000 PSI), ALTURA MAYOR A 3 mts- | M3 | Mano de obra | VIBRADOR DE CONCRETO | dd | 0.04 | 73333.33 | 2933.33
1.03.26 | COLUMNAS EN CONCRETO 21 MPa (3000 PSI), ALTURA MAYOR A 3 mts- | M3 | Mano de obra | ANDAMIO TUBULAR NORMALIZADO, TIPO MULTIDIRECCIONAL, DE ACERO GALVANIZADO EN CALIENTE, SEGÚN ISO 9S0E0C1C. IÓN FORMALETA METALICA PARA | dd | 4 | 25125 | 100500
1.03.26 | COLUMNAS EN CONCRETO 21 MPa (3000 PSI), ALTURA MAYOR A 3 mts- | M3 | Mano de obra | COLUMNAS | dd | 66 | 5702.08 | 376337.28
1.03.26 | COLUMNAS EN CONCRETO 21 MPa (3000 PSI), ALTURA MAYOR A 3 mts- | M3 | Mano de obra | PARAL LARGO Y CORTO | dd | 96 | 328.5 | 31536
1.03.26 | COLUMNAS EN CONCRETO 21 MPa (3000 PSI), ALTURA MAYOR A 3 mts- | M3 | Mano de obra | AUXILIAR DE OBRA 2 (B) | hh | 12.75 | 9037.33 | 115225.96
1.03.26 | COLUMNAS EN CONCRETO 21 MPa (3000 PSI), ALTURA MAYOR A 3 mts- | M3 | Mano de obra | OFICIAL OBRA 1 (A) | hh | 12.75 | 15517.89 | 197853.1
1.03.26 | COLUMNAS EN CONCRETO 21 MPa (3000 PSI), ALTURA MAYOR A 3 mts- | M3 | Equipo | Herrramienta y Equipo Menor(% M.O) | % | 1 | 313079.06 | 3130.79
1.04.01 | ALFAGIA EN CONCRETO E=0.15mts. 17.5 MPa - (2500 PSI) INC. REFUERZO | ML | Materiales | ALAMBRE NEGRO NO. 18 | kg | 0.02 | 4155 | 83.1
1.04.01 | ALFAGIA EN CONCRETO E=0.15mts. 17.5 MPa - (2500 PSI) INC. REFUERZO | ML | Materiales | ACERO 60000 PSI | kg | 0.73 | 2982 | 2176.86
1.04.01 | ALFAGIA EN CONCRETO E=0.15mts. 17.5 MPa - (2500 PSI) INC. REFUERZO | ML | Materiales | ARENA LAVADA DE RÍO | M3 | 0.01 | 114500 | 1145
1.04.01 | ALFAGIA EN CONCRETO E=0.15mts. 17.5 MPa - (2500 PSI) INC. REFUERZO | ML | Materiales | CONCRETO 1:2:4 17.5 MPa (2500 PSI) | M3 | 0.02 | 450245.66 | 9004.91
1.04.01 | ALFAGIA EN CONCRETO E=0.15mts. 17.5 MPa - (2500 PSI) INC. REFUERZO | ML | Materiales | CEMENTO GRIS | kg | 0.71 | 730 | 518.3
1.04.01 | ALFAGIA EN CONCRETO E=0.15mts. 17.5 MPa - (2500 PSI) INC. REFUERZO | ML | Materiales | MADERA DURMIENTE ORD 4*4 | ML | 0.36 | 1803.55 | 649.28
1.04.01 | ALFAGIA EN CONCRETO E=0.15mts. 17.5 MPa - (2500 PSI) INC. REFUERZO | ML | Materiales | MADERA TABLA 0.10 | ML | 0.18 | 3472 | 624.96
1.04.01 | ALFAGIA EN CONCRETO E=0.15mts. 17.5 MPa - (2500 PSI) INC. REFUERZO | ML | Mano de obra | AUXILIAR DE OBRA 2 (B) | hh | 0.77 | 9037.33 | 6958.74
1.04.01 | ALFAGIA EN CONCRETO E=0.15mts. 17.5 MPa - (2500 PSI) INC. REFUERZO | ML | Mano de obra | OFICIAL OBRA 1 (A) | hh | 0.77 | 15517.89 | 11948.78
1.04.01 | ALFAGIA EN CONCRETO E=0.15mts. 17.5 MPa - (2500 PSI) INC. REFUERZO | ML | Equipo | Herrramienta y Equipo Menor(% M.O) | % | 3.3 | 18907.52 | 623.95
1.04.02 | ALFAGIA EN CONCRETO E=0.25mts. 17.5 MPa - (2500 PSI) INC. REFUERZO | ML | Materiales | ALAMBRE NEGRO NO. 18 | kg | 0.03 | 4155 | 124.65
1.04.02 | ALFAGIA EN CONCRETO E=0.25mts. 17.5 MPa - (2500 PSI) INC. REFUERZO | ML | Materiales | ACERO 60000 PSI | kg | 1 | 2982 | 2982
1.04.02 | ALFAGIA EN CONCRETO E=0.25mts. 17.5 MPa - (2500 PSI) INC. REFUERZO | ML | Materiales | ARENA LAVADA DE RÍO | M3 | 0.01 | 114500 | 1145
1.04.02 | ALFAGIA EN CONCRETO E=0.25mts. 17.5 MPa - (2500 PSI) INC. REFUERZO | ML | Materiales | CONCRETO 1:2:4 17.5 MPa (2500 PSI) | M3 | 0.02 | 450245.66 | 9004.91
1.04.02 | ALFAGIA EN CONCRETO E=0.25mts. 17.5 MPa - (2500 PSI) INC. REFUERZO | ML | Materiales | CEMENTO GRIS | kg | 1.19 | 730 | 868.7
1.04.02 | ALFAGIA EN CONCRETO E=0.25mts. 17.5 MPa - (2500 PSI) INC. REFUERZO | ML | Materiales | MADERA DURMIENTE ORD 4*4 | ML | 0.36 | 1803.55 | 649.28
1.04.02 | ALFAGIA EN CONCRETO E=0.25mts. 17.5 MPa - (2500 PSI) INC. REFUERZO | ML | Materiales | MADERA TABLA 0.10 | ML | 0.18 | 3472 | 624.96
1.04.02 | ALFAGIA EN CONCRETO E=0.25mts. 17.5 MPa - (2500 PSI) INC. REFUERZO | ML | Mano de obra | AUXILIAR DE OBRA 2 (B) | hh | 1.65 | 9037.33 | 14911.59
1.04.02 | ALFAGIA EN CONCRETO E=0.25mts. 17.5 MPa - (2500 PSI) INC. REFUERZO | ML | Mano de obra | OFICIAL OBRA 1 (A) | hh | 1.65 | 15517.89 | 25604.52
1.04.02 | ALFAGIA EN CONCRETO E=0.25mts. 17.5 MPa - (2500 PSI) INC. REFUERZO | ML | Equipo | Herrramienta y Equipo Menor(% M.O) | % | 3.3 | 40516.11 | 1337.03
1.04.03 | ALFAGIA LADRILLO PRENSADO TIPO MAGUNCIA | ML | Materiales | LADRILLO SEMIPRENSADO MAGUNCIA | UND | 17 | 708 | 12036
1.04.03 | ALFAGIA LADRILLO PRENSADO TIPO MAGUNCIA | ML | Materiales | MORTERO 1:4 | M3 | 0.03 | 409741.65 | 11472.77
1.04.03 | ALFAGIA LADRILLO PRENSADO TIPO MAGUNCIA | ML | Mano de obra | AUXILIAR DE OBRA 2 (B) | hh | 0.7 | 9037.33 | 6326.13
1.04.03 | ALFAGIA LADRILLO PRENSADO TIPO MAGUNCIA | ML | Mano de obra | OFICIAL OBRA 1 (A) | hh | 0.54 | 15517.89 | 8395.18
1.04.03 | ALFAGIA LADRILLO PRENSADO TIPO MAGUNCIA | ML | Equipo | Herrramienta y Equipo Menor(% M.O) | % | 3.3 | 14721.31 | 485.8
1.04.04 | DINTELES EN BLOQUE E=0.15 MTS | ML | Materiales | ARENA AMARILLA | M3 | 0.02 | 68425 | 1368.5
1.04.04 | DINTELES EN BLOQUE E=0.15 MTS | ML | Materiales | ARENA LAVADA DE RÍO | M3 | 0.02 | 114500 | 2290
1.04.04 | DINTELES EN BLOQUE E=0.15 MTS | ML | Materiales | BLOQUE NO. 5 ESTÁNDAR | UND | 3.6 | 1002 | 3607.2
1.04.04 | DINTELES EN BLOQUE E=0.15 MTS | ML | Materiales | CEMENTO GRIS | kg | 3.15 | 730 | 2299.5
1.04.04 | DINTELES EN BLOQUE E=0.15 MTS | ML | Materiales | HIERRO FIG G-60 1/2 | kg | 1.41 | 3049 | 4299.09
1.04.04 | DINTELES EN BLOQUE E=0.15 MTS | ML | Materiales | AGUA | lt | 4.25 | 21 | 89.25
1.04.04 | DINTELES EN BLOQUE E=0.15 MTS | ML | Mano de obra | MANO DE OBRA AA | hc | 0.45 | 24555.22 | 11049.85
1.04.04 | DINTELES EN BLOQUE E=0.15 MTS | ML | Equipo | Herrramienta y Equipo Menor(% M.O) | % | 3.3 | 11049.85 | 364.65
1.04.05 | DINTELES EN CONCRETO DE 15X20 cms. 17.5 MPa - (2500 PSI) INC. REFUERZO | ML | Materiales | ALAMBRE NEGRO NO. 18 | kg | 0.11 | 4155 | 457.05
1.04.05 | DINTELES EN CONCRETO DE 15X20 cms. 17.5 MPa - (2500 PSI) INC. REFUERZO | ML | Materiales | ACERO 60000 PSI | kg | 2.9 | 2982 | 8647.8
1.04.05 | DINTELES EN CONCRETO DE 15X20 cms. 17.5 MPa - (2500 PSI) INC. REFUERZO | ML | Materiales | CONCRETO 1:2:4 17.5 MPa (2500 PSI) | M3 | 0.03 | 450245.66 | 13507.37
1.04.05 | DINTELES EN CONCRETO DE 15X20 cms. 17.5 MPa - (2500 PSI) INC. REFUERZO | ML | Materiales | MADERA TABLA BURRA | ML | 0.5 | 7381.08 | 3690.54
1.04.05 | DINTELES EN CONCRETO DE 15X20 cms. 17.5 MPa - (2500 PSI) INC. REFUERZO | ML | Materiales | MADERA VARA DE CLAVO | ML | 0.01 | 2555 | 25.55
1.04.05 | DINTELES EN CONCRETO DE 15X20 cms. 17.5 MPa - (2500 PSI) INC. REFUERZO | ML | Mano de obra | AUXILIAR DE OBRA 2 (B) | hh | 0.5 | 9037.33 | 4518.66
1.04.05 | DINTELES EN CONCRETO DE 15X20 cms. 17.5 MPa - (2500 PSI) INC. REFUERZO | ML | Mano de obra | OFICIAL OBRA 1 (A) | hh | 1 | 15517.89 | 15517.89
1.04.05 | DINTELES EN CONCRETO DE 15X20 cms. 17.5 MPa - (2500 PSI) INC. REFUERZO | ML | Equipo | Herrramienta y Equipo Menor(% M.O) | % | 3 | 20036.55 | 601.1
1.04.06 | ENCHAPES LADRILLO PRENSADO | M2 | Materiales | ARENA DE PEÑA | M3 | 0.03 | 68425 | 2052.75
1.04.06 | ENCHAPES LADRILLO PRENSADO | M2 | Materiales | CEMENTO GRIS | kg | 9.04 | 730 | 6599.2
1.04.06 | ENCHAPES LADRILLO PRENSADO | M2 | Materiales | DISCO DIAMANTE | UND | 0.25 | 28343 | 7085.75
1.04.06 | ENCHAPES LADRILLO PRENSADO | M2 | Materiales | LADRILLO PRENSADO MACIZO SANTAFE | UND | 58 | 794 | 46052
1.04.06 | ENCHAPES LADRILLO PRENSADO | M2 | Materiales | AGUA | lt | 5.7 | 21 | 119.7
1.04.06 | ENCHAPES LADRILLO PRENSADO | M2 | Mano de obra | MANO DE OBRA AA | hc | 1.1 | 24555.22 | 27010.74
1.04.06 | ENCHAPES LADRILLO PRENSADO | M2 | Equipo | CORTADORA DE LADRILLO | dd | 0.05 | 67900 | 3395
1.04.06 | ENCHAPES LADRILLO PRENSADO | M2 | Equipo | Herrramienta y Equipo Menor(% M.O) | % | 3.3 | 27010.74 | 891.35
1.04.07 | LAVADA DE FACHADA INC. ACIDO MURIATICO | M2 | Materiales | ACIDO MURIATICO | gl | 0.03 | 17700 | 531
1.04.07 | LAVADA DE FACHADA INC. ACIDO MURIATICO | M2 | Materiales | AGUA | lt | 10 | 21 | 210
1.04.07 | LAVADA DE FACHADA INC. ACIDO MURIATICO | M2 | Mano de obra | ANDAMIO TUBULAR NORMALIZADO, TIPO MULTIDIRECCIONAL, DE ACERO GALVANIZADO EN CALIENTE, SEGÚN ISO 9001. | dd | 0.15 | 25125 | 3768.75
1.04.07 | LAVADA DE FACHADA INC. ACIDO MURIATICO | M2 | Mano de obra | AUXILIAR DE OBRA 2 (B) | hh | 0.25 | 9037.33 | 2259.33
1.04.07 | LAVADA DE FACHADA INC. ACIDO MURIATICO | M2 | Equipo | Herrramienta y Equipo Menor(% M.O) | % | 10 | 2259.33 | 225.93
1.04.08 | MESONES EN CONCRETO A=0.60 mts. 17.5 MPa - (2500PSI) INC. REFUERZO E:0.10 | M2 | Materiales | ALAMBRE NEGRO NO. 18 | kg | 0.24 | 4155 | 997.2
1.04.08 | MESONES EN CONCRETO A=0.60 mts. 17.5 MPa - (2500PSI) INC. REFUERZO E:0.10 | M2 | Materiales | ACERO 60000 PSI | kg | 8 | 2982 | 23856
1.04.08 | MESONES EN CONCRETO A=0.60 mts. 17.5 MPa - (2500PSI) INC. REFUERZO E:0.10 | M2 | Materiales | CONCRETO 1:2:4 17.5 MPa (2500 PSI) | M3 | 0.11 | 450245.66 | 49527.02
1.04.08 | MESONES EN CONCRETO A=0.60 mts. 17.5 MPa - (2500PSI) INC. REFUERZO E:0.10 | M2 | Materiales | MADERA TABLA 0.10 | ML | 0.46 | 3472 | 1597.12
1.04.08 | MESONES EN CONCRETO A=0.60 mts. 17.5 MPa - (2500PSI) INC. REFUERZO E:0.10 | M2 | Materiales | PUNTILLA CON Y SIN CABEZA 1 | lb | 0.19 | 3150 | 598.5
1.04.08 | MESONES EN CONCRETO A=0.60 mts. 17.5 MPa - (2500PSI) INC. REFUERZO E:0.10 | M2 | Materiales | REPISA ORDINARIA 3 MT | ML | 0.65 | 5304 | 3447.6
1.04.08 | MESONES EN CONCRETO A=0.60 mts. 17.5 MPa - (2500PSI) INC. REFUERZO E:0.10 | M2 | Mano de obra | AUXILIAR DE OBRA 2 (B) | hh | 2.17 | 9037.33 | 19611.01
1.04.08 | MESONES EN CONCRETO A=0.60 mts. 17.5 MPa - (2500PSI) INC. REFUERZO E:0.10 | M2 | Mano de obra | OFICIAL OBRA 1 (A) | hh | 2.17 | 15517.89 | 33673.82
1.04.08 | MESONES EN CONCRETO A=0.60 mts. 17.5 MPa - (2500PSI) INC. REFUERZO E:0.10 | M2 | Equipo | Herrramienta y Equipo Menor(% M.O) | % | 3.3 | 53284.83 | 1758.4
1.04.09 | MURO EN ADOBE ESTABILIZADO E= 0.65 MTS | M2 | Materiales | BARRO DE PEGA | kg | 0.25 | 1040 | 260
1.04.09 | MURO EN ADOBE ESTABILIZADO E= 0.65 MTS | M2 | Materiales | LADRILLO ADOBE | UND | 108 | 1650 | 178200
1.04.09 | MURO EN ADOBE ESTABILIZADO E= 0.65 MTS | M2 | Mano de obra | AUXILIAR DE OBRA 2 (B) | hh | 3 | 9037.33 | 27111.99
1.04.09 | MURO EN ADOBE ESTABILIZADO E= 0.65 MTS | M2 | Mano de obra | OFICIAL OBRA 1 (A) | hh | 1.5 | 15517.89 | 23276.83
1.04.09 | MURO EN ADOBE ESTABILIZADO E= 0.65 MTS | M2 | Equipo | Herrramienta y Equipo Menor(% M.O) | % | 3.3 | 50388.82 | 1662.83
1.04.10 | MURO EN BAHAREQUE E= 0.20 MTS | M2 | Materiales | ALAMBRE NEGRO NO. 18 | kg | 0.31 | 4155 | 1271.43
1.04.10 | MURO EN BAHAREQUE E= 0.20 MTS | M2 | Materiales | VIGA EN MADERA 2" x 5"x 3M | UND | 0.5 | 17500 | 8750
1.04.10 | MURO EN BAHAREQUE E= 0.20 MTS | M2 | Materiales | ESTERILLA DE GUADUA | M2 | 2 | 8777.33 | 17554.66
1.04.10 | MURO EN BAHAREQUE E= 0.20 MTS | M2 | Materiales | GUADUA [TACO] 2.50 a 3.00 M | UND | 3 | 13056 | 39168
1.04.10 | MURO EN BAHAREQUE E= 0.20 MTS | M2 | Materiales | MERULEX | kg | 0.1 | 25650 | 2565
1.04.10 | MURO EN BAHAREQUE E= 0.20 MTS | M2 | Materiales | PUNTILLA CON Y SIN CABEZA 2 | lb | 0.5 | 3433 | 1716.5
1.04.10 | MURO EN BAHAREQUE E= 0.20 MTS | M2 | Mano de obra | AUXILIAR DE OBRA 2 (B) | hh | 3 | 9037.33 | 27111.99
1.04.10 | MURO EN BAHAREQUE E= 0.20 MTS | M2 | Mano de obra | OFICIAL OBRA 1 (A) | hh | 1.5 | 15517.89 | 23276.83
1.04.10 | MURO EN BAHAREQUE E= 0.20 MTS | M2 | Equipo | ANDAMIO TUBULAR NORMALIZADO, TIPO MULTIDIRECCIONAL, DE ACERO GALVANIZADO EN CALIENTE, SEGÚN ISO 9001. | dd | 0.2 | 25125 | 5025
1.04.10 | MURO EN BAHAREQUE E= 0.20 MTS | M2 | Equipo | Herrramienta y Equipo Menor(% M.O) | % | 6.7 | 50388.82 | 3376.05
1.04.11 | MURO EN BLOQUE CONCRETO E=0.10 MTS | M2 | Materiales | BLOQUE CONCRETO 10X20X40 | UND | 13 | 2766.33 | 35962.29
1.04.11 | MURO EN BLOQUE CONCRETO E=0.10 MTS | M2 | Materiales | MORTERO 1:4 | M3 | 0.01 | 409741.65 | 2048.71
1.04.11 | MURO EN BLOQUE CONCRETO E=0.10 MTS | M2 | Mano de obra | MANO DE OBRA AA | hc | 1.12 | 24555.22 | 27501.85
1.04.11 | MURO EN BLOQUE CONCRETO E=0.10 MTS | M2 | Equipo | Herrramienta y Equipo Menor(% M.O) | % | 3.3 | 27501.85 | 907.56
1.04.12 | MURO EN BLOQUE CONCRETO E=0.20 MTS | M2 | Materiales | BLOQUE CONCRETO 20X20X40 | UND | 13 | 3716.67 | 48316.71
1.04.12 | MURO EN BLOQUE CONCRETO E=0.20 MTS | M2 | Materiales | MORTERO 1:4 | M3 | 0.02 | 409741.65 | 8194.83
1.04.12 | MURO EN BLOQUE CONCRETO E=0.20 MTS | M2 | Mano de obra | MANO DE OBRA AA | hc | 1.12 | 24555.22 | 27501.85
1.04.12 | MURO EN BLOQUE CONCRETO E=0.20 MTS | M2 | Equipo | Herrramienta y Equipo Menor(% M.O) | % | 3.3 | 27501.85 | 907.56
1.04.13 | MURO EN BLOQUE No.4 E=0.10 MTS | M2 | Materiales | BLOQUE NO. 4 | UND | 13 | 1032 | 13416
1.04.13 | MURO EN BLOQUE No.4 E=0.10 MTS | M2 | Materiales | MORTERO 1:4 | M3 | 0.03 | 409741.65 | 12292.25
1.04.13 | MURO EN BLOQUE No.4 E=0.10 MTS | M2 | Mano de obra | AUXILIAR DE OBRA 2 (B) | hh | 0.51 | 9037.33 | 4609.04
1.04.13 | MURO EN BLOQUE No.4 E=0.10 MTS | M2 | Mano de obra | OFICIAL OBRA 1 (A) | hh | 0.51 | 15517.89 | 7914.12
1.04.13 | MURO EN BLOQUE No.4 E=0.10 MTS | M2 | Equipo | Herrramienta y Equipo Menor(% M.O) | % | 3.3 | 12523.16 | 413.26
1.04.14 | MURO EN BLOQUE No.4 E=0.25 MTS | M2 | Materiales | BLOQUE NO. 4 | UND | 40 | 1032 | 41280
1.04.14 | MURO EN BLOQUE No.4 E=0.25 MTS | M2 | Materiales | MORTERO 1:4 | M3 | 0.09 | 409741.65 | 34828.04
1.04.14 | MURO EN BLOQUE No.4 E=0.25 MTS | M2 | Mano de obra | AUXILIAR DE OBRA 2 (B) | hh | 1 | 9037.33 | 9037.33
1.04.14 | MURO EN BLOQUE No.4 E=0.25 MTS | M2 | Mano de obra | OFICIAL OBRA 1 (A) | hh | 1 | 15517.89 | 15517.89
1.04.14 | MURO EN BLOQUE No.4 E=0.25 MTS | M2 | Equipo | Herrramienta y Equipo Menor(% M.O) | % | 3.3 | 24555.22 | 810.32
1.04.15 | MURO EN BLOQUE No.5 E=0.12 MTS | M2 | Materiales | BLOQUE NO. 5 | UND | 16 | 990 | 15840
1.04.15 | MURO EN BLOQUE No.5 E=0.12 MTS | M2 | Materiales | MORTERO 1:4 | M3 | 0.02 | 409741.65 | 8194.83
1.04.15 | MURO EN BLOQUE No.5 E=0.12 MTS | M2 | Mano de obra | AUXILIAR DE OBRA 2 (B) | hh | 0.51 | 9037.33 | 4609.04
1.04.15 | MURO EN BLOQUE No.5 E=0.12 MTS | M2 | Mano de obra | OFICIAL OBRA 1 (A) | hh | 0.51 | 15517.89 | 7914.12
1.04.15 | MURO EN BLOQUE No.5 E=0.12 MTS | M2 | Equipo | Herrramienta y Equipo Menor(% M.O) | % | 3.3 | 12523.16 | 413.26
1.04.16 | MURO EN BLOQUE No.5 E=0.23 MTS | M2 | Materiales | BLOQUE NO. 5 | UND | 26 | 990 | 25740
1.04.16 | MURO EN BLOQUE No.5 E=0.23 MTS | M2 | Materiales | MORTERO 1:4 | M3 | 0.04 | 409741.65 | 16389.67
1.04.16 | MURO EN BLOQUE No.5 E=0.23 MTS | M2 | Mano de obra | AUXILIAR DE OBRA 2 (B) | hh | 1 | 9037.33 | 9037.33
1.04.16 | MURO EN BLOQUE No.5 E=0.23 MTS | M2 | Mano de obra | OFICIAL OBRA 1 (A) | hh | 1 | 15517.89 | 15517.89
1.04.16 | MURO EN BLOQUE No.5 E=0.23 MTS | M2 | Equipo | Herrramienta y Equipo Menor(% M.O) | % | 3.3 | 24555.22 | 810.32
1.04.17 | MURO EN DRY WALL 1/2`` DOBLE CARA E =0.10 MTS | M2 | Materiales | TORNILLO 6X1 | UND | 27.22 | 25 | 680.5
1.04.17 | MURO EN DRY WALL 1/2`` DOBLE CARA E =0.10 MTS | M2 | Materiales | TORNILLO AUTOPERFORANTE | UND | 2.82 | 573 | 1615.86
1.04.17 | MURO EN DRY WALL 1/2`` DOBLE CARA E =0.10 MTS | M2 | Materiales | PARAL B6 X 2.44 CAL 26 | UND | 0.71 | 5037 | 3576.27
1.04.17 | MURO EN DRY WALL 1/2`` DOBLE CARA E =0.10 MTS | M2 | Materiales | CANAL B 6 X 2.44 CAL 26 | UND | 0.35 | 4900 | 1715
1.04.17 | MURO EN DRY WALL 1/2`` DOBLE CARA E =0.10 MTS | M2 | Materiales | CARGA FULM FUERTE 330 | UND | 1.61 | 616.67 | 992.84
1.04.17 | MURO EN DRY WALL 1/2`` DOBLE CARA E =0.10 MTS | M2 | Materiales | CINTA DE PAPEL SUPERCINTA 250 | rl | 0.07 | 3586.73 | 251.43
1.04.17 | MURO EN DRY WALL 1/2`` DOBLE CARA E =0.10 MTS | M2 | Materiales | ACRILSET T8001 | gl | 0.07 | 31809.93 | 2226.7
1.04.17 | MURO EN DRY WALL 1/2`` DOBLE CARA E =0.10 MTS | M2 | Materiales | LAMINA DRYWALL 1/2 SUPERPLACA | UND | 0.71 | 21442.67 | 15224.3
1.04.17 | MURO EN DRY WALL 1/2`` DOBLE CARA E =0.10 MTS | M2 | Materiales | LIJA DE AGUA 150 SÚPER | UND | 0.42 | 1180 | 495.6
1.04.17 | MURO EN DRY WALL 1/2`` DOBLE CARA E =0.10 MTS | M2 | Materiales | MASILLA SUPERMATICO 5 GALONES | UND | 0.09 | 37625 | 3386.25
1.04.17 | MURO EN DRY WALL 1/2`` DOBLE CARA E =0.10 MTS | M2 | Mano de obra | AUXILIAR DE OBRA 2 (B) | hh | 1.04 | 9037.33 | 9363.58
1.04.17 | MURO EN DRY WALL 1/2`` DOBLE CARA E =0.10 MTS | M2 | Mano de obra | OFICIAL OBRA 1 (A) | hh | 1.03 | 15517.89 | 15983.43
1.04.17 | MURO EN DRY WALL 1/2`` DOBLE CARA E =0.10 MTS | M2 | Equipo | Herrramienta y Equipo Menor(% M.O) | % | 3.3 | 25347.01 | 836.45
1.04.18 | MURO EN DRY WALL 1/2`` DOBLE CARA E =0.12 MTS | M2 | Materiales | TORNILLO 6X1 | UND | 27.22 | 25 | 680.5
1.04.18 | MURO EN DRY WALL 1/2`` DOBLE CARA E =0.12 MTS | M2 | Materiales | TORNILLO AUTOPERFORANTE | UND | 2.82 | 573 | 1615.86
1.04.18 | MURO EN DRY WALL 1/2`` DOBLE CARA E =0.12 MTS | M2 | Materiales | PARAL B6 X 2.44 CAL 26 | UND | 0.71 | 5037 | 3576.27
1.04.18 | MURO EN DRY WALL 1/2`` DOBLE CARA E =0.12 MTS | M2 | Materiales | CANAL B 9 X 2.44 CAL 26 | UND | 0.35 | 5600 | 1960
1.04.18 | MURO EN DRY WALL 1/2`` DOBLE CARA E =0.12 MTS | M2 | Materiales | CARGA FULM FUERTE 330 | UND | 1.61 | 616.67 | 992.84
1.04.18 | MURO EN DRY WALL 1/2`` DOBLE CARA E =0.12 MTS | M2 | Materiales | CINTA DE PAPEL SUPERCINTA 250 | rl | 0.07 | 3586.73 | 251.07
1.04.18 | MURO EN DRY WALL 1/2`` DOBLE CARA E =0.12 MTS | M2 | Materiales | ACRILSET T8001 | gl | 0.07 | 31809.93 | 2105.82
1.04.18 | MURO EN DRY WALL 1/2`` DOBLE CARA E =0.12 MTS | M2 | Materiales | LAMINA DRYWALL 1/2 SUPERPLACA | UND | 0.7 | 21442.67 | 15009.87
1.04.18 | MURO EN DRY WALL 1/2`` DOBLE CARA E =0.12 MTS | M2 | Materiales | LIJA DE AGUA 150 SÚPER | UND | 0.42 | 1180 | 495.6
1.04.18 | MURO EN DRY WALL 1/2`` DOBLE CARA E =0.12 MTS | M2 | Materiales | MASILLA SUPERMATICO 5 GALONES | UND | 0.09 | 37625 | 3386.25
1.04.18 | MURO EN DRY WALL 1/2`` DOBLE CARA E =0.12 MTS | M2 | Mano de obra | AUXILIAR DE OBRA 2 (B) | hh | 1.04 | 9037.33 | 9363.58
1.04.18 | MURO EN DRY WALL 1/2`` DOBLE CARA E =0.12 MTS | M2 | Mano de obra | OFICIAL OBRA 1 (A) | hh | 1.03 | 15517.89 | 15983.43
1.04.18 | MURO EN DRY WALL 1/2`` DOBLE CARA E =0.12 MTS | M2 | Equipo | Herrramienta y Equipo Menor(% M.O) | % | 3.3 | 25347.01 | 836.45
1.04.19 | MURO EN LADRILLO ESTRUCTURAL E=0.15 MTS | M2 | Materiales | ARENA LAVADA DE RÍO | M3 | 0.04 | 114500 | 4580
1.04.19 | MURO EN LADRILLO ESTRUCTURAL E=0.15 MTS | M2 | Materiales | CAL | kg | 0.5 | 910 | 455
1.04.19 | MURO EN LADRILLO ESTRUCTURAL E=0.15 MTS | M2 | Materiales | CEMENTO GRIS | kg | 18 | 730 | 13140
1.04.19 | MURO EN LADRILLO ESTRUCTURAL E=0.15 MTS | M2 | Materiales | LADRILLO PORTANTE PRENSADO | UND | 48 | 848 | 40704
1.04.19 | MURO EN LADRILLO ESTRUCTURAL E=0.15 MTS | M2 | Materiales | AGUA | lt | 10 | 21 | 210
1.04.19 | MURO EN LADRILLO ESTRUCTURAL E=0.15 MTS | M2 | Materiales | SIKA 2 | kg | 0.3 | 25521 | 7656.3
1.04.19 | MURO EN LADRILLO ESTRUCTURAL E=0.15 MTS | M2 | Mano de obra | AUXILIAR DE OBRA 2 (B) | hh | 1.74 | 9037.33 | 15726.76
1.04.19 | MURO EN LADRILLO ESTRUCTURAL E=0.15 MTS | M2 | Mano de obra | OFICIAL OBRA 1 (A) | hh | 0.87 | 15517.89 | 13547.12
1.04.19 | MURO EN LADRILLO ESTRUCTURAL E=0.15 MTS | M2 | Equipo | Herrramienta y Equipo Menor(% M.O) | % | 3.3 | 29273.88 | 966.04
1.04.20 | MURO EN TAPIA PISADA E=0.50 MTS ANCHO, INCLUYE FORMALETA | M2 | Materiales | TIERRA NEGRA | M3 | 0.75 | 57129.33 | 42847
1.04.20 | MURO EN TAPIA PISADA E=0.50 MTS ANCHO, INCLUYE FORMALETA | M2 | Materiales | TABLA CHAPA | ML | 15.42 | 4947 | 76282.74
1.04.20 | MURO EN TAPIA PISADA E=0.50 MTS ANCHO, INCLUYE FORMALETA | M2 | Materiales | TABLA DE CEDRO | ML | 8 | 6814.18 | 54513.44
1.04.20 | MURO EN TAPIA PISADA E=0.50 MTS ANCHO, INCLUYE FORMALETA | M2 | Materiales | PIEDRA MEDIA ZONGA | M3 | 0.1 | 50575 | 5057.5
1.04.20 | MURO EN TAPIA PISADA E=0.50 MTS ANCHO, INCLUYE FORMALETA | M2 | Materiales | POSTES DE MADERA H=1.5 | UND | 3.7 | 7483.5 | 27710.65
1.04.20 | MURO EN TAPIA PISADA E=0.50 MTS ANCHO, INCLUYE FORMALETA | M2 | Mano de obra | AUXILIAR DE OBRA 2 (B) | hh | 5.6 | 9037.33 | 50609.05
1.04.20 | MURO EN TAPIA PISADA E=0.50 MTS ANCHO, INCLUYE FORMALETA | M2 | Mano de obra | OFICIAL OBRA 1 (A) | hh | 2.8 | 15517.89 | 43450.09
1.04.20 | MURO EN TAPIA PISADA E=0.50 MTS ANCHO, INCLUYE FORMALETA | M2 | Equipo | Herrramienta y Equipo Menor(% M.O) | % | 9.9 | 94059.14 | 9311.85
1.04.21 | MURO LADRILLO VITRIFICADO E=0.12 MTS | M2 | Materiales | LADRILLO VITRIFICADO | UND | 56 | 1500 | 84000
1.04.21 | MURO LADRILLO VITRIFICADO E=0.12 MTS | M2 | Materiales | MORTERO 1:4 | M3 | 0.05 | 409741.65 | 20487.08
1.04.21 | MURO LADRILLO VITRIFICADO E=0.12 MTS | M2 | Mano de obra | AUXILIAR DE OBRA 2 (B) | hh | 1.06 | 9037.33 | 9579.57
1.04.21 | MURO LADRILLO VITRIFICADO E=0.12 MTS | M2 | Mano de obra | OFICIAL OBRA 1 (A) | hh | 1.06 | 15517.89 | 16448.96
1.04.21 | MURO LADRILLO VITRIFICADO E=0.12 MTS | M2 | Equipo | Herrramienta y Equipo Menor(% M.O) | % | 3.3 | 26028.53 | 858.94
1.04.22 | MURO PRENSADO SANTA FE E=0.25 MTS LIVIANO | M2 | Materiales | LADRILLO PRENSADO MACIZO SANTAFE | UND | 118 | 794 | 93692
1.04.22 | MURO PRENSADO SANTA FE E=0.25 MTS LIVIANO | M2 | Materiales | MORTERO 1:4 | M3 | 0.07 | 409741.65 | 28681.92
1.04.22 | MURO PRENSADO SANTA FE E=0.25 MTS LIVIANO | M2 | Mano de obra | MANO DE OBRA AA | hc | 1.7 | 24555.22 | 41743.87
1.04.22 | MURO PRENSADO SANTA FE E=0.25 MTS LIVIANO | M2 | Equipo | Herrramienta y Equipo Menor(% M.O) | % | 3.3 | 41743.87 | 1377.55
1.04.23 | MURO PRENSADO SANTA FE E=0.25 MTS MACIZO | M2 | Materiales | LADRILLO PRENSADO MACIZO SANTAFE | UND | 118 | 794 | 93692
1.04.23 | MURO PRENSADO SANTA FE E=0.25 MTS MACIZO | M2 | Materiales | MORTERO 1:5 | M3 | 0.07 | 365704.15 | 25599.29
1.04.23 | MURO PRENSADO SANTA FE E=0.25 MTS MACIZO | M2 | Mano de obra | MANO DE OBRA AA | hc | 1.7 | 24555.22 | 41743.87
1.04.23 | MURO PRENSADO SANTA FE E=0.25 MTS MACIZO | M2 | Equipo | Herrramienta y Equipo Menor(% M.O) | % | 3.3 | 41743.87 | 1377.55
1.04.24 | MURO PRENSADO TIPO SANTA FE E=0.12 mts | M2 | Materiales | LADRILLO PRENSADO MACIZO SANTAFE | UND | 55 | 794 | 43670
1.04.24 | MURO PRENSADO TIPO SANTA FE E=0.12 mts | M2 | Materiales | MORTERO 1:4 | M3 | 0.03 | 409741.65 | 12292.25
1.04.24 | MURO PRENSADO TIPO SANTA FE E=0.12 mts | M2 | Mano de obra | AUXILIAR DE OBRA 2 (B) | hh | 1.06 | 9037.33 | 9579.57
1.04.24 | MURO PRENSADO TIPO SANTA FE E=0.12 mts | M2 | Mano de obra | OFICIAL OBRA 1 (A) | hh | 1.06 | 15517.89 | 16448.96
1.04.24 | MURO PRENSADO TIPO SANTA FE E=0.12 mts | M2 | Equipo | Herrramienta y Equipo Menor(% M.O) | % | 3.3 | 26028.53 | 858.94
1.04.25 | MURO PRENSADO TIPO SANTA FE E=0.25 mts. | M2 | Materiales | LADRILLO PRENSADO MACIZO SANTAFE | UND | 118 | 794 | 93692
1.04.25 | MURO PRENSADO TIPO SANTA FE E=0.25 mts. | M2 | Materiales | MORTERO 1:4 | M3 | 0.07 | 409741.65 | 28681.92
1.04.25 | MURO PRENSADO TIPO SANTA FE E=0.25 mts. | M2 | Mano de obra | AUXILIAR DE OBRA 2 (B) | hh | 1.7 | 9037.33 | 15363.46
1.04.25 | MURO PRENSADO TIPO SANTA FE E=0.25 mts. | M2 | Mano de obra | OFICIAL OBRA 1 (A) | hh | 1.7 | 15517.89 | 26380.41
1.04.25 | MURO PRENSADO TIPO SANTA FE E=0.25 mts. | M2 | Equipo | Herrramienta y Equipo Menor(% M.O) | % | 3.3 | 41743.87 | 1377.55
1.04.26 | MURO SEMIPRENSADO TIPO MAGUNCIA E=0.12 mts. | M2 | Materiales | LADRILLO SEMIPRENSADO MAGUNCIA | UND | 56 | 708 | 39648
1.04.26 | MURO SEMIPRENSADO TIPO MAGUNCIA E=0.12 mts. | M2 | Materiales | MORTERO 1:4 | M3 | 0.03 | 409741.65 | 12292.25
1.04.26 | MURO SEMIPRENSADO TIPO MAGUNCIA E=0.12 mts. | M2 | Mano de obra | AUXILIAR DE OBRA 2 (B) | hh | 1.06 | 9037.33 | 9579.57
1.04.26 | MURO SEMIPRENSADO TIPO MAGUNCIA E=0.12 mts. | M2 | Mano de obra | OFICIAL OBRA 1 (A) | hh | 1.06 | 15517.89 | 16448.96
1.04.26 | MURO SEMIPRENSADO TIPO MAGUNCIA E=0.12 mts. | M2 | Equipo | Herrramienta y Equipo Menor(% M.O) | % | 3.3 | 26028.53 | 858.94
1.04.27 | MURO SEMIPRENSADO TIPO MAGUNCIA E=0.25 mts. | M2 | Materiales | LADRILLO SEMIPRENSADO MAGUNCIA | UND | 114 | 708 | 80712
1.04.27 | MURO SEMIPRENSADO TIPO MAGUNCIA E=0.25 mts. | M2 | Materiales | MORTERO 1:4 | M3 | 0.07 | 409741.65 | 28681.92
1.04.27 | MURO SEMIPRENSADO TIPO MAGUNCIA E=0.25 mts. | M2 | Mano de obra | AUXILIAR DE OBRA 2 (B) | hh | 1.7 | 9037.33 | 15363.46
1.04.27 | MURO SEMIPRENSADO TIPO MAGUNCIA E=0.25 mts. | M2 | Mano de obra | OFICIAL OBRA 1 (A) | hh | 1.7 | 15517.89 | 26380.41
1.04.27 | MURO SEMIPRENSADO TIPO MAGUNCIA E=0.25 mts. | M2 | Equipo | Herrramienta y Equipo Menor(% M.O) | % | 3.3 | 41743.87 | 1377.55
1.04.28 | MURO TERMOACÚSTICO CON PAÑETE | M2 | Materiales | ANCLAJE ESTRUCTURAL PLATINA ¼ | UND | 1.7 | 5158 | 8768.6
1.04.28 | MURO TERMOACÚSTICO CON PAÑETE | M2 | Materiales | DURAPANEL TIPO PSMC50 (5CM EPS) | M2 | 1.05 | 39200 | 41160
1.04.28 | MURO TERMOACÚSTICO CON PAÑETE | M2 | Materiales | ACCESORIO PARA UNIÓN TIPO CANASTILLA RGU | UND | 0.3 | 7800 | 2340
1.04.28 | MURO TERMOACÚSTICO CON PAÑETE | M2 | Materiales | ACCESORIO PARA UNIÓN TIPO MALLA PLANA RG2 | UND | 0.3 | 3800 | 1140
1.04.28 | MURO TERMOACÚSTICO CON PAÑETE | M2 | Materiales | ACCESORIO PARA UNIÓN TIPO ORTOGONAL | UND | 0.3 | 6050 | 1815
1.04.28 | MURO TERMOACÚSTICO CON PAÑETE | M2 | Materiales | MORTERO 1:5 | M3 | 0.04 | 365704.15 | 15359.57
1.04.28 | MURO TERMOACÚSTICO CON PAÑETE | M2 | Materiales | ALAMBRE NEGRO NO. 14 | kg | 0.05 | 4011 | 200.55
1.04.28 | MURO TERMOACÚSTICO CON PAÑETE | M2 | Mano de obra | MANO DE OBRA AA | hc | 0.45 | 24555.22 | 11049.85
1.04.28 | MURO TERMOACÚSTICO CON PAÑETE | M2 | Equipo | Herrramienta y Equipo Menor(% M.O) | % | 3.3 | 11049.85 | 364.65
1.04.29 | MURO TOLETE COMUN E=0.06 mts. | M2 | Materiales | LADRILLO TOLETE COMUN | UND | 31 | 415 | 12865
1.04.29 | MURO TOLETE COMUN E=0.06 mts. | M2 | Materiales | MORTERO 1:4 | M3 | 0.01 | 409741.65 | 4097.42
1.04.29 | MURO TOLETE COMUN E=0.06 mts. | M2 | Mano de obra | AUXILIAR DE OBRA 2 (B) | hh | 0.86 | 9037.33 | 7772.1
1.04.29 | MURO TOLETE COMUN E=0.06 mts. | M2 | Mano de obra | OFICIAL OBRA 1 (A) | hh | 0.86 | 15517.89 | 13345.39
1.04.29 | MURO TOLETE COMUN E=0.06 mts. | M2 | Equipo | Herrramienta y Equipo Menor(% M.O) | % | 3.3 | 21117.49 | 696.88
1.04.30 | MURO TOLETE COMUN E=0.10 mts. | M2 | Materiales | LADRILLO TOLETE COMUN | UND | 55 | 415 | 22825
1.04.30 | MURO TOLETE COMUN E=0.10 mts. | M2 | Materiales | MORTERO 1:4 | M3 | 0.02 | 409741.65 | 8194.83
1.04.30 | MURO TOLETE COMUN E=0.10 mts. | M2 | Mano de obra | AUXILIAR DE OBRA 2 (B) | hh | 0.75 | 9037.33 | 6778
1.04.30 | MURO TOLETE COMUN E=0.10 mts. | M2 | Mano de obra | OFICIAL OBRA 1 (A) | hh | 0.75 | 15517.89 | 11638.42
1.04.30 | MURO TOLETE COMUN E=0.10 mts. | M2 | Equipo | Herrramienta y Equipo Menor(% M.O) | % | 3.3 | 18416.42 | 607.74
1.04.31 | MURO TOLETE COMUN E=0.25 mts | M2 | Materiales | LADRILLO TOLETE COMUN | UND | 118 | 415 | 48970
1.04.31 | MURO TOLETE COMUN E=0.25 mts | M2 | Materiales | MORTERO 1:4 | M3 | 0.03 | 409741.65 | 12292.25
1.04.31 | MURO TOLETE COMUN E=0.25 mts | M2 | Mano de obra | AUXILIAR DE OBRA 2 (B) | hh | 1.37 | 9037.33 | 12381.14
1.04.31 | MURO TOLETE COMUN E=0.25 mts | M2 | Mano de obra | OFICIAL OBRA 1 (A) | hh | 1.37 | 15517.89 | 21259.51
1.04.31 | MURO TOLETE COMUN E=0.25 mts | M2 | Equipo | Herrramienta y Equipo Menor(% M.O) | % | 3.3 | 33640.65 | 1110.14
1.04.32 | PASAMANOS EN CONCRETO 17.5 MPA (2500 PSI) INC. REFUERZO | ML | Materiales | ALAMBRE NEGRO NO. 18 | kg | 0.03 | 4155 | 124.65
1.04.32 | PASAMANOS EN CONCRETO 17.5 MPA (2500 PSI) INC. REFUERZO | ML | Materiales | ACERO 60000 PSI | kg | 1 | 2982 | 2982
1.04.32 | PASAMANOS EN CONCRETO 17.5 MPA (2500 PSI) INC. REFUERZO | ML | Materiales | ARENA LAVADA DE RÍO | M3 | 0.01 | 114500 | 1145
1.04.32 | PASAMANOS EN CONCRETO 17.5 MPA (2500 PSI) INC. REFUERZO | ML | Materiales | CONCRETO 1:2:4 17.5 MPa (2500 PSI) | M3 | 0.02 | 450245.66 | 9004.91
1.04.32 | PASAMANOS EN CONCRETO 17.5 MPA (2500 PSI) INC. REFUERZO | ML | Materiales | CEMENTO GRIS | kg | 1.19 | 730 | 868.7
1.04.32 | PASAMANOS EN CONCRETO 17.5 MPA (2500 PSI) INC. REFUERZO | ML | Materiales | MADERA DURMIENTE ORD 4*4 | ML | 0.36 | 1803.55 | 649.28
1.04.32 | PASAMANOS EN CONCRETO 17.5 MPA (2500 PSI) INC. REFUERZO | ML | Materiales | MADERA TABLA 0.10 | ML | 0.18 | 3472 | 624.96
1.04.32 | PASAMANOS EN CONCRETO 17.5 MPA (2500 PSI) INC. REFUERZO | ML | Mano de obra | AUXILIAR DE OBRA 2 (B) | hh | 2.21 | 9037.33 | 19972.5
1.04.32 | PASAMANOS EN CONCRETO 17.5 MPA (2500 PSI) INC. REFUERZO | ML | Mano de obra | OFICIAL OBRA 1 (A) | hh | 2.21 | 15517.89 | 34294.54
1.04.32 | PASAMANOS EN CONCRETO 17.5 MPA (2500 PSI) INC. REFUERZO | ML | Equipo | Herrramienta y Equipo Menor(% M.O) | % | 3.3 | 54267.04 | 1790.81
1.04.33 | REMATES LADRILLO PRENSADO | ML | Materiales | ARENA DE PEÑA | M3 | 0.05 | 68425 | 3421.25
1.04.33 | REMATES LADRILLO PRENSADO | ML | Materiales | CEMENTO GRIS | kg | 3 | 730 | 2190
1.04.33 | REMATES LADRILLO PRENSADO | ML | Materiales | LADRILLO PRENSADO MACIZO SANTAFE | UND | 16 | 794 | 12704
1.04.33 | REMATES LADRILLO PRENSADO | ML | Materiales | AGUA | lt | 7.5 | 21 | 157.5
1.04.33 | REMATES LADRILLO PRENSADO | ML | Mano de obra | MANO DE OBRA AA | hc | 0.88 | 24555.22 | 21608.59
1.04.33 | REMATES LADRILLO PRENSADO | ML | Equipo | Herrramienta y Equipo Menor(% M.O) | % | 3 | 21608.59 | 648.26
1.04.34 | SOBRECIMIENTO TOLETE COMUN E=0.12 mts.INCLUYE PAÑETE IMP. | ML | Materiales | LADRILLO TOLETE COMUN | UND | 12 | 415 | 4980
1.04.34 | SOBRECIMIENTO TOLETE COMUN E=0.12 mts.INCLUYE PAÑETE IMP. | ML | Materiales | MORTERO 1:4 | M3 | 0.05 | 409741.65 | 20487.08
1.04.34 | SOBRECIMIENTO TOLETE COMUN E=0.12 mts.INCLUYE PAÑETE IMP. | ML | Materiales | SIKA 2 | kg | 0.35 | 25521 | 8932.35
1.04.34 | SOBRECIMIENTO TOLETE COMUN E=0.12 mts.INCLUYE PAÑETE IMP. | ML | Mano de obra | AUXILIAR DE OBRA 2 (B) | hh | 0.8 | 9037.33 | 7229.86
1.04.34 | SOBRECIMIENTO TOLETE COMUN E=0.12 mts.INCLUYE PAÑETE IMP. | ML | Mano de obra | OFICIAL OBRA 1 (A) | hh | 0.8 | 15517.89 | 12414.31
1.04.34 | SOBRECIMIENTO TOLETE COMUN E=0.12 mts.INCLUYE PAÑETE IMP. | ML | Equipo | Herrramienta y Equipo Menor(% M.O) | % | 3.3 | 19644.17 | 648.26
1.04.35 | SOBRECIMIENTOS E= 0.25 MTS | ML | Materiales | ARENA LAVADA DE PEÑA | M3 | 0.04 | 82125 | 3285
1.04.35 | SOBRECIMIENTOS E= 0.25 MTS | ML | Materiales | CEMENTO GRIS | kg | 12 | 730 | 8760
1.04.35 | SOBRECIMIENTOS E= 0.25 MTS | ML | Materiales | LADRILLO TOLETE RECOCIDO | UND | 24.21 | 487 | 11790.27
1.04.35 | SOBRECIMIENTOS E= 0.25 MTS | ML | Materiales | AGUA | lt | 2.5 | 21 | 52.5
1.04.35 | SOBRECIMIENTOS E= 0.25 MTS | ML | Materiales | SIKA-2 (5.5 KG) | kg | 0.53 | 22349 | 11844.97
1.04.35 | SOBRECIMIENTOS E= 0.25 MTS | ML | Mano de obra | MANO DE OBRA AA | hc | 1.12 | 24555.22 | 27501.85
1.04.35 | SOBRECIMIENTOS E= 0.25 MTS | ML | Equipo | Herrramienta y Equipo Menor(% M.O) | % | 3.3 | 27501.85 | 907.56
1.04.36 | SOBRERCIMIENTO TOLETE COMUN E=0.20 mts.INCLUYE PAÑETE IMP. | M2 | Materiales | LADRILLO TOLETE COMUN | UND | 24.21 | 415 | 10047.15
1.04.36 | SOBRERCIMIENTO TOLETE COMUN E=0.20 mts.INCLUYE PAÑETE IMP. | M2 | Materiales | MORTERO 1:4 | M3 | 0.06 | 409741.65 | 24584.5
1.04.36 | SOBRERCIMIENTO TOLETE COMUN E=0.20 mts.INCLUYE PAÑETE IMP. | M2 | Materiales | SIKA 2 | kg | 0.53 | 25521 | 13526.13
1.04.36 | SOBRERCIMIENTO TOLETE COMUN E=0.20 mts.INCLUYE PAÑETE IMP. | M2 | Mano de obra | AUXILIAR DE OBRA 2 (B) | hh | 1.12 | 9037.33 | 10121.81
1.04.36 | SOBRERCIMIENTO TOLETE COMUN E=0.20 mts.INCLUYE PAÑETE IMP. | M2 | Mano de obra | OFICIAL OBRA 1 (A) | hh | 1.12 | 15517.89 | 17380.04
1.04.36 | SOBRERCIMIENTO TOLETE COMUN E=0.20 mts.INCLUYE PAÑETE IMP. | M2 | Equipo | Herrramienta y Equipo Menor(% M.O) | % | 3.3 | 27501.85 | 907.56
1.04.37 | SUMINISTRO E INSTALACION DE LAMINA SUPERBOARD E= 8 MM | M2 | Materiales | TIRO | UND | 4 | 336 | 1344
1.04.37 | SUMINISTRO E INSTALACION DE LAMINA SUPERBOARD E= 8 MM | M2 | Materiales | TORNILLO 6X1 | UND | 16 | 25 | 400
1.04.37 | SUMINISTRO E INSTALACION DE LAMINA SUPERBOARD E= 8 MM | M2 | Materiales | TORNILLO AUTOPERFORANTE CON CABEZA EXTRAPLANA T1 # 7 7/16 | UND | 16 | 26 | 416
1.04.37 | SUMINISTRO E INSTALACION DE LAMINA SUPERBOARD E= 8 MM | M2 | Materiales | PARAL B6 CAL. 22 | ML | 2 | 5226.48 | 10452.96
1.04.37 | SUMINISTRO E INSTALACION DE LAMINA SUPERBOARD E= 8 MM | M2 | Materiales | CANAL B6 CAL. 22 | ML | 2 | 2021.86 | 4043.72
1.04.37 | SUMINISTRO E INSTALACION DE LAMINA SUPERBOARD E= 8 MM | M2 | Materiales | CINTA MALLA | ML | 4 | 164.11 | 656.44
1.04.37 | SUMINISTRO E INSTALACION DE LAMINA SUPERBOARD E= 8 MM | M2 | Materiales | LAMINA SUPERBOARD DE 8 mm | UND | 0.69 | 63949.67 | 44125.27
1.04.37 | SUMINISTRO E INSTALACION DE LAMINA SUPERBOARD E= 8 MM | M2 | Materiales | LIJA | UND | 0.26 | 1195 | 310.7
1.04.37 | SUMINISTRO E INSTALACION DE LAMINA SUPERBOARD E= 8 MM | M2 | Materiales | MASILLA SUPERMATICO 5 GALONES | UND | 0.19 | 37625 | 7220.24
1.04.37 | SUMINISTRO E INSTALACION DE LAMINA SUPERBOARD E= 8 MM | M2 | Materiales | PERNO ALT.VEL. 1/4 X 2 | UND | 4 | 199 | 796
1.04.37 | SUMINISTRO E INSTALACION DE LAMINA SUPERBOARD E= 8 MM | M2 | Materiales | PINTURA VINILO TIPO I | gl | 0.08 | 41112 | 3161.51
1.04.37 | SUMINISTRO E INSTALACION DE LAMINA SUPERBOARD E= 8 MM | M2 | Mano de obra | MANO DE OBRA MURO SUPERBOARD | M2 | 1 | 29781.96 | 29781.96
1.04.37 | SUMINISTRO E INSTALACION DE LAMINA SUPERBOARD E= 8 MM | M2 | Equipo | Herrramienta y Equipo Menor(% M.O) | % | 3.3 | 29781.96 | 982.8
1.05.01 | ENTRAMADO MADERA CIELO RASO | ML | Materiales | PUNTILLA CON Y SIN CABEZA 2 | lb | 0.08 | 3433 | 274.64
1.05.01 | ENTRAMADO MADERA CIELO RASO | ML | Materiales | REPISA ORDINARIA 3 MT | ML | 2.16 | 5304 | 11456.64
1.05.01 | ENTRAMADO MADERA CIELO RASO | ML | Mano de obra | MANO DE OBRA AA | hc | 0.55 | 24555.22 | 13505.37
1.05.01 | ENTRAMADO MADERA CIELO RASO | ML | Equipo | Herrramienta y Equipo Menor(% M.O) | % | 3.3 | 13505.37 | 445.68
1.05.02 | FILOS Y DILATACIONES EN PAÑETES | ML | Materiales | MORTERO 1:4 | M3 | 0.01 | 409741.65 | 4097.42
1.05.02 | FILOS Y DILATACIONES EN PAÑETES | ML | Materiales | AGUA | lt | 1 | 21 | 21
1.05.02 | FILOS Y DILATACIONES EN PAÑETES | ML | Mano de obra | AUXILIAR DE OBRA 2 (B) | hh | 0.15 | 9037.33 | 1355.6
1.05.02 | FILOS Y DILATACIONES EN PAÑETES | ML | Mano de obra | OFICIAL OBRA 1 (A) | hh | 0.15 | 15517.89 | 2327.68
1.05.02 | FILOS Y DILATACIONES EN PAÑETES | ML | Equipo | Herrramienta y Equipo Menor(% M.O) | % | 5.5 | 3683.28 | 202.58
1.05.03 | GOTERAS | M2 | Materiales | MORTERO 1:4 | M3 | 0.01 | 409741.65 | 4097.42
1.05.03 | GOTERAS | M2 | Materiales | AGUA | lt | 1 | 21 | 21
1.05.03 | GOTERAS | M2 | Mano de obra | AUXILIAR DE OBRA 2 (B) | hh | 0.23 | 9037.33 | 2078.59
1.05.03 | GOTERAS | M2 | Mano de obra | OFICIAL OBRA 1 (A) | hh | 0.23 | 15517.89 | 3569.11
1.05.03 | GOTERAS | M2 | Equipo | Herrramienta y Equipo Menor(% M.O) | % | 5.5 | 5647.7 | 310.62
1.05.04 | GUADUA BAJO ENTRAMADO | M2 | Materiales | ALAMBRE NEGRO NO.18 (RECOCIDO) | kg | 0.05 | 4706 | 235.3
1.05.04 | GUADUA BAJO ENTRAMADO | M2 | Materiales | ESTERILLA DE GUADUA | M2 | 1 | 8777.33 | 8777.33
1.05.04 | GUADUA BAJO ENTRAMADO | M2 | Materiales | PUNTILLA CON Y SIN CABEZA 2 | lb | 0.2 | 3433 | 686.6
1.05.04 | GUADUA BAJO ENTRAMADO | M2 | Mano de obra | MANO DE OBRA AA | hc | 0.5 | 24555.22 | 12277.61
1.05.04 | GUADUA BAJO ENTRAMADO | M2 | Equipo | Herrramienta y Equipo Menor(% M.O) | % | 3.3 | 12277.61 | 405.16
1.05.05 | MALLA BAJO ENTRAMADO | M2 | Materiales | MALLA CON VENA 0.60X2.00 | UND | 0.88 | 4964 | 4368.32
1.05.05 | MALLA BAJO ENTRAMADO | M2 | Materiales | PUNTILLA CON Y SIN CABEZA 2 | lb | 0.04 | 3433 | 137.32
1.05.05 | MALLA BAJO ENTRAMADO | M2 | Mano de obra | MANO DE OBRA AA | hc | 0.4 | 24555.22 | 9822.09
1.05.05 | MALLA BAJO ENTRAMADO | M2 | Equipo | Herrramienta y Equipo Menor(% M.O) | % | 3.3 | 9822.09 | 324.13
1.05.06 | PAÑETE BAJO MALLA 1:5 | M2 | Materiales | ARENA DE PEÑA | M3 | 0.03 | 68425 | 2052.75
1.05.06 | PAÑETE BAJO MALLA 1:5 | M2 | Materiales | CEMENTO GRIS | kg | 8.45 | 730 | 6168.5
1.05.06 | PAÑETE BAJO MALLA 1:5 | M2 | Materiales | AGUA | lt | 4.17 | 21 | 87.57
1.05.06 | PAÑETE BAJO MALLA 1:5 | M2 | Mano de obra | MANO DE OBRA AA | hc | 0.6 | 24555.22 | 14733.13
1.05.06 | PAÑETE BAJO MALLA 1:5 | M2 | Equipo | Herrramienta y Equipo Menor(% M.O) | % | 3.3 | 14733.13 | 486.19
1.05.07 | PAÑETE BAJO MALLA 1:6 | M2 | Materiales | ARENA DE PEÑA | M3 | 0.03 | 68425 | 2052.75
1.05.07 | PAÑETE BAJO MALLA 1:6 | M2 | Materiales | CEMENTO GRIS | kg | 7.3 | 730 | 5329
1.05.07 | PAÑETE BAJO MALLA 1:6 | M2 | Materiales | AGUA | lt | 3.6 | 21 | 75.6
1.05.07 | PAÑETE BAJO MALLA 1:6 | M2 | Mano de obra | MANO DE OBRA AA | hc | 0.6 | 24555.22 | 14733.13
1.05.07 | PAÑETE BAJO MALLA 1:6 | M2 | Equipo | Herrramienta y Equipo Menor(% M.O) | % | 3.3 | 14733.13 | 486.19
1.05.08 | PAÑETE IMPERMEABILIZADO 1:3 | M2 | Materiales | ARENA DE PEÑA | M3 | 0.03 | 68425 | 2052.75
1.05.08 | PAÑETE IMPERMEABILIZADO 1:3 | M2 | Materiales | CEMENTO GRIS | kg | 10 | 730 | 7300
1.05.08 | PAÑETE IMPERMEABILIZADO 1:3 | M2 | Materiales | AGUA | lt | 3.63 | 21 | 76.23
1.05.08 | PAÑETE IMPERMEABILIZADO 1:3 | M2 | Materiales | SIKA 1 | kg | 0.05 | 8600 | 430
1.05.08 | PAÑETE IMPERMEABILIZADO 1:3 | M2 | Mano de obra | AUXILIAR DE OBRA 2 (B) | hh | 0.56 | 9037.33 | 5060.9
1.05.08 | PAÑETE IMPERMEABILIZADO 1:3 | M2 | Mano de obra | OFICIAL OBRA 1 (A) | hh | 0.56 | 15517.89 | 8690.02
1.05.08 | PAÑETE IMPERMEABILIZADO 1:3 | M2 | Equipo | Herrramienta y Equipo Menor(% M.O) | % | 0.45 | 13750.92 | 61.88
1.05.09 | PAÑETE LISO BAJO PLACA 1.4 | M2 | Materiales | ARENA DE PEÑA | M3 | 0.03 | 68425 | 1984.33
1.05.09 | PAÑETE LISO BAJO PLACA 1.4 | M2 | Materiales | CEMENTO GRIS | kg | 9.1 | 730 | 6643
1.05.09 | PAÑETE LISO BAJO PLACA 1.4 | M2 | Materiales | AGUA | lt | 5.5 | 21 | 115.5
1.05.09 | PAÑETE LISO BAJO PLACA 1.4 | M2 | Mano de obra | AUXILIAR DE OBRA 2 (B) | hh | 0.48 | 9037.33 | 4337.92
1.05.09 | PAÑETE LISO BAJO PLACA 1.4 | M2 | Mano de obra | OFICIAL OBRA 1 (A) | hh | 0.48 | 15517.89 | 7448.59
1.05.09 | PAÑETE LISO BAJO PLACA 1.4 | M2 | Equipo | ANDAMIO TUBULAR NORMALIZADO, TIPO MULTIDIRECCIONAL, DE ACERO GALVANIZADO EN CALIENTE, SEGÚN ISO 9001. | dd | 0.25 | 25125 | 6281.25
1.05.09 | PAÑETE LISO BAJO PLACA 1.4 | M2 | Equipo | Herrramienta y Equipo Menor(% M.O) | % | 5.5 | 11786.51 | 648.26
1.05.10 | PAÑETE LISO BAJO MALLA 1:4 | M2 | Materiales | MORTERO 1:4 | M3 | 0.03 | 409741.65 | 10243.54
1.05.10 | PAÑETE LISO BAJO MALLA 1:4 | M2 | Materiales | AGUA | lt | 4 | 21 | 84
1.05.10 | PAÑETE LISO BAJO MALLA 1:4 | M2 | Mano de obra | ANDAMIO TUBULAR NORMALIZADO, TIPO MULTIDIRECCIONAL, DE ACERO GALVANIZADO EN CALIENTE, SEGÚN ISO 9001. | dd | 0.2 | 25125 | 5025
1.05.10 | PAÑETE LISO BAJO MALLA 1:4 | M2 | Mano de obra | AUXILIAR DE OBRA 2 (B) | hh | 0.6 | 9037.33 | 5422.4
1.05.10 | PAÑETE LISO BAJO MALLA 1:4 | M2 | Mano de obra | OFICIAL OBRA 1 (A) | hh | 0.6 | 15517.89 | 9310.73
1.05.10 | PAÑETE LISO BAJO MALLA 1:4 | M2 | Equipo | Herrramienta y Equipo Menor(% M.O) | % | 5.5 | 14733.13 | 810.32
1.05.11 | PAÑETE LISO CULATAS 1:4 | M2 | Materiales | MORTERO 1:4 | M3 | 0.03 | 409741.65 | 10243.54
1.05.11 | PAÑETE LISO CULATAS 1:4 | M2 | Materiales | AGUA | lt | 4 | 21 | 84
1.05.11 | PAÑETE LISO CULATAS 1:4 | M2 | Mano de obra | AUXILIAR DE OBRA 2 (B) | hh | 0.52 | 9037.33 | 4699.41
1.05.11 | PAÑETE LISO CULATAS 1:4 | M2 | Mano de obra | OFICIAL OBRA 1 (A) | hh | 0.52 | 15517.89 | 8069.3
1.05.11 | PAÑETE LISO CULATAS 1:4 | M2 | Equipo | ANDAMIO TUBULAR NORMALIZADO, TIPO MULTIDIRECCIONAL, DE ACERO GALVANIZADO EN CALIENTE, SEGÚN ISO 9001. | dd | 0.3 | 25125 | 7537.5
1.05.11 | PAÑETE LISO CULATAS 1:4 | M2 | Equipo | Herrramienta y Equipo Menor(% M.O) | % | 5.5 | 12768.71 | 702.28
1.05.12 | PAÑETE LISO CULATAS 1:5 | M2 | Materiales | AGUA | lt | 4 | 21 | 84
1.05.12 | PAÑETE LISO CULATAS 1:5 | M2 | Materiales | MORTERO 1:5 | M3 | 0.03 | 365704.15 | 10751.7
1.05.12 | PAÑETE LISO CULATAS 1:5 | M2 | Mano de obra | AUXILIAR DE OBRA 2 (B) | hh | 0.52 | 9037.33 | 4699.41
1.05.12 | PAÑETE LISO CULATAS 1:5 | M2 | Mano de obra | OFICIAL OBRA 1 (A) | hh | 0.52 | 15517.89 | 8069.3
1.05.12 | PAÑETE LISO CULATAS 1:5 | M2 | Equipo | ANDAMIO TUBULAR NORMALIZADO, TIPO MULTIDIRECCIONAL, DE ACERO GALVANIZADO EN CALIENTE, SEGÚN ISO 9001. | dd | 0.3 | 25125 | 7537.5
1.05.12 | PAÑETE LISO CULATAS 1:5 | M2 | Equipo | Herrramienta y Equipo Menor(% M.O) | % | 5.5 | 12768.71 | 702.28
1.05.13 | PAÑETE LISO MUROS 1:4 | M2 | Materiales | MORTERO 1:4 | M3 | 0.02 | 409741.65 | 8194.83
1.05.13 | PAÑETE LISO MUROS 1:4 | M2 | Materiales | AGUA | lt | 3.63 | 21 | 76.23
1.05.13 | PAÑETE LISO MUROS 1:4 | M2 | Mano de obra | AUXILIAR DE OBRA 2 (B) | hh | 0.46 | 9037.33 | 4157.17
1.05.13 | PAÑETE LISO MUROS 1:4 | M2 | Mano de obra | OFICIAL OBRA 1 (A) | hh | 0.46 | 15517.89 | 7138.23
1.05.13 | PAÑETE LISO MUROS 1:4 | M2 | Equipo | Herrramienta y Equipo Menor(% M.O) | % | 5.5 | 11295.4 | 621.25
1.05.14 | PAÑETE LISO MUROS 1:5 | M2 | Materiales | AGUA | lt | 3.63 | 21 | 76.23
1.05.14 | PAÑETE LISO MUROS 1:5 | M2 | Materiales | MORTERO 1:5 | M3 | 0.02 | 365704.15 | 7314.08
1.05.14 | PAÑETE LISO MUROS 1:5 | M2 | Mano de obra | AUXILIAR DE OBRA 2 (B) | hh | 0.46 | 9037.33 | 4157.17
1.05.14 | PAÑETE LISO MUROS 1:5 | M2 | Mano de obra | OFICIAL OBRA 1 (A) | hh | 0.46 | 15517.89 | 7138.23
1.05.14 | PAÑETE LISO MUROS 1:5 | M2 | Equipo | Herrramienta y Equipo Menor(% M.O) | % | 5.5 | 11295.4 | 621.25
1.05.15 | PAÑETE RUSTICO MUROS 1:5 | M2 | Materiales | AGUA | lt | 4 | 21 | 84
1.05.15 | PAÑETE RUSTICO MUROS 1:5 | M2 | Materiales | MORTERO 1:5 | M3 | 0.02 | 365704.15 | 7314.08
1.05.15 | PAÑETE RUSTICO MUROS 1:5 | M2 | Mano de obra | AUXILIAR DE OBRA 2 (B) | hh | 0.56 | 9037.33 | 5060.9
1.05.15 | PAÑETE RUSTICO MUROS 1:5 | M2 | Mano de obra | OFICIAL OBRA 1 (A) | hh | 0.56 | 15517.89 | 8690.02
1.05.15 | PAÑETE RUSTICO MUROS 1:5 | M2 | Equipo | ANDAMIO TUBULAR NORMALIZADO, TIPO MULTIDIRECCIONAL, DE ACERO GALVANIZADO EN CALIENTE, SEGÚN ISO 9001. | dd | 0.2 | 25125 | 5025
1.05.15 | PAÑETE RUSTICO MUROS 1:5 | M2 | Equipo | Herrramienta y Equipo Menor(% M.O) | % | 5.5 | 13750.92 | 756.3
1.05.16 | PAÑETE RUSTICO PLACAS 1:5 | M2 | Materiales | ARENA DE PEÑA | M3 | 0.04 | 68425 | 2737
1.05.16 | PAÑETE RUSTICO PLACAS 1:5 | M2 | Materiales | CEMENTO GRIS | kg | 9.5 | 730 | 6935
1.05.16 | PAÑETE RUSTICO PLACAS 1:5 | M2 | Materiales | AGUA | lt | 7.2 | 21 | 151.2
1.05.16 | PAÑETE RUSTICO PLACAS 1:5 | M2 | Mano de obra | MANO DE OBRA AA | hc | 0.61 | 24555.22 | 14978.68
1.05.16 | PAÑETE RUSTICO PLACAS 1:5 | M2 | Equipo | Herrramienta y Equipo Menor(% M.O) | % | 3.3 | 14978.68 | 494.3
1.06.01 | SUMINISTRO E INSTALACION DE ACCESORIO CODO 90° 1/4 CXC SANITARIO EN PVC 6`` | UND | Materiales | CODO 90° 1/4 CXC SANITARIO 6" | UND | 1 | 104211 | 104211
1.06.01 | SUMINISTRO E INSTALACION DE ACCESORIO CODO 90° 1/4 CXC SANITARIO EN PVC 6`` | UND | Materiales | LIMPIADOR PVC 760 GRMS | UND | 0 | 7657 | 30.63
1.06.01 | SUMINISTRO E INSTALACION DE ACCESORIO CODO 90° 1/4 CXC SANITARIO EN PVC 6`` | UND | Materiales | SOLDADURA LIQUIDA PVC 1/4`` | gl | 0 | 72237.67 | 288.95
1.06.01 | SUMINISTRO E INSTALACION DE ACCESORIO CODO 90° 1/4 CXC SANITARIO EN PVC 6`` | UND | Mano de obra | AUXILIAR DE OBRA 2 (B) | hh | 1.4 | 9037.33 | 12652.26
1.06.01 | SUMINISTRO E INSTALACION DE ACCESORIO CODO 90° 1/4 CXC SANITARIO EN PVC 6`` | UND | Mano de obra | OFICIAL INSTALACIONES (B) | hh | 0.7 | 17069.53 | 11948.67
1.06.01 | SUMINISTRO E INSTALACION DE ACCESORIO CODO 90° 1/4 CXC SANITARIO EN PVC 6`` | UND | Equipo | Herrramienta y Equipo Menor(% M.O) | % | 4 | 24600.93 | 984.04
1.06.02 | SUMINISTRO E INSTALACION DE ACCESORIO SIFON EN PVC 135 4`` | UND | Materiales | LIMPIADOR PVC 760 GRMS | UND | 0 | 7657 | 30.63
1.06.02 | SUMINISTRO E INSTALACION DE ACCESORIO SIFON EN PVC 135 4`` | UND | Materiales | SIFÓN PVC 135 4`` | UND | 1.03 | 18544 | 19100.32
1.06.02 | SUMINISTRO E INSTALACION DE ACCESORIO SIFON EN PVC 135 4`` | UND | Materiales | SOLDADURA LIQUIDA PVC 1/4`` | gl | 0 | 72237.67 | 288.95
1.06.02 | SUMINISTRO E INSTALACION DE ACCESORIO SIFON EN PVC 135 4`` | UND | Mano de obra | AUXILIAR DE OBRA 2 (B) | hh | 1.2 | 9037.33 | 10844.8
1.06.02 | SUMINISTRO E INSTALACION DE ACCESORIO SIFON EN PVC 135 4`` | UND | Mano de obra | OFICIAL INSTALACIONES (B) | hh | 0.6 | 17069.53 | 10241.72
1.06.02 | SUMINISTRO E INSTALACION DE ACCESORIO SIFON EN PVC 135 4`` | UND | Equipo | Herrramienta y Equipo Menor(% M.O) | % | 4 | 21086.52 | 843.46
1.06.03 | SUMINISTRO E INSTALACION DE BAJANTE PVC 3" | ML | Materiales | UNION CANAL PVC ALL | UND | 0.34 | 5074 | 1725.16
1.06.03 | SUMINISTRO E INSTALACION DE BAJANTE PVC 3" | ML | Materiales | BAJANTE BLANCO RAINGO | ML | 1.05 | 30496 | 32020.8
1.06.03 | SUMINISTRO E INSTALACION DE BAJANTE PVC 3" | ML | Materiales | CODO BAJANTE ALL 45° | UND | 0.06 | 4702.4 | 282.14
1.06.03 | SUMINISTRO E INSTALACION DE BAJANTE PVC 3" | ML | Materiales | SOPORTE CANAL PVC ALL | UND | 2.74 | 2400 | 6576
1.06.03 | SUMINISTRO E INSTALACION DE BAJANTE PVC 3" | ML | Mano de obra | AUXILIAR DE INSTALACIONES 1 | hh | 0.9 | 9941.22 | 8907.33
1.06.03 | SUMINISTRO E INSTALACION DE BAJANTE PVC 3" | ML | Mano de obra | OFICIAL INSTALACIONES (B) | hh | 0.89 | 17069.53 | 15191.88
1.06.03 | SUMINISTRO E INSTALACION DE BAJANTE PVC 3" | ML | Equipo | Herrramienta y Equipo Menor(% M.O) | % | 2 | 24099.21 | 481.98
1.06.04 | SUMINISTRO E INSTALACION DE BAJANTE DE AGUA LLUVIA PVC 4" | ML | Materiales | TUBERÍA PVC 4`` ALL | ML | 1.05 | 16641 | 17473.05
1.06.04 | SUMINISTRO E INSTALACION DE BAJANTE DE AGUA LLUVIA PVC 4" | ML | Materiales | CODO PVC 90° 4" SANIT | UND | 0.06 | 13724.66 | 823.48
1.06.04 | SUMINISTRO E INSTALACION DE BAJANTE DE AGUA LLUVIA PVC 4" | ML | Materiales | LIMPIADOR 1/4 PVC | gl | 0.03 | 31500 | 945
1.06.04 | SUMINISTRO E INSTALACION DE BAJANTE DE AGUA LLUVIA PVC 4" | ML | Materiales | SOLDADURA LIQUIDA PVC 1/4`` | gl | 0.03 | 72237.67 | 2167.13
1.06.04 | SUMINISTRO E INSTALACION DE BAJANTE DE AGUA LLUVIA PVC 4" | ML | Mano de obra | AUXILIAR DE INSTALACIONES 1 | hh | 0.7 | 9941.22 | 6958.85
1.06.04 | SUMINISTRO E INSTALACION DE BAJANTE DE AGUA LLUVIA PVC 4" | ML | Mano de obra | OFICIAL INSTALACIONES (B) | hh | 0.7 | 17069.53 | 11948.67
1.06.04 | SUMINISTRO E INSTALACION DE BAJANTE DE AGUA LLUVIA PVC 4" | ML | Equipo | Herrramienta y Equipo Menor(% M.O) | % | 2 | 18907.52 | 378.15
1.06.05 | SUMINISTRO E INSTALACION DE BAJANTE DE AGUA LLUVIA. PVC. 3. | ML | Materiales | TUBERÍA PVC 3`` ALL | ML | 1.05 | 16664 | 17497.2
1.06.05 | SUMINISTRO E INSTALACION DE BAJANTE DE AGUA LLUVIA. PVC. 3. | ML | Materiales | CODO C X C 90° PVC-S 3" | UND | 0.06 | 5259 | 315.54
1.06.05 | SUMINISTRO E INSTALACION DE BAJANTE DE AGUA LLUVIA. PVC. 3. | ML | Materiales | LIMPIADOR 1/4 PVC | gl | 0.01 | 31500 | 315
1.06.05 | SUMINISTRO E INSTALACION DE BAJANTE DE AGUA LLUVIA. PVC. 3. | ML | Materiales | SOLDADURA LIQUIDA PVC 1/4`` | gl | 0.01 | 72237.67 | 722.38
1.06.05 | SUMINISTRO E INSTALACION DE BAJANTE DE AGUA LLUVIA. PVC. 3. | ML | Mano de obra | AUXILIAR DE INSTALACIONES 1 | hh | 0.6 | 9941.22 | 5916.02
1.06.05 | SUMINISTRO E INSTALACION DE BAJANTE DE AGUA LLUVIA. PVC. 3. | ML | Mano de obra | OFICIAL INSTALACIONES (B) | hh | 0.6 | 17069.53 | 10158.08
1.06.05 | SUMINISTRO E INSTALACION DE BAJANTE DE AGUA LLUVIA. PVC. 3. | ML | Equipo | Herrramienta y Equipo Menor(% M.O) | % | 2 | 16074.1 | 321.48
1.06.06 | SUMINISTRO E INSTALACION DE BAJANTE DE AGUA NEGRA PVC 3" | ML | Materiales | TUBERÍA PVC 3`` SANIT | ML | 1.05 | 16665 | 17498.25
1.06.06 | SUMINISTRO E INSTALACION DE BAJANTE DE AGUA NEGRA PVC 3" | ML | Materiales | CODO C X C 90° PVC-S 3" | UND | 0.06 | 5259 | 315.54
1.06.06 | SUMINISTRO E INSTALACION DE BAJANTE DE AGUA NEGRA PVC 3" | ML | Materiales | LIMPIADOR 1/4 PVC | gl | 0.01 | 31500 | 315
1.06.06 | SUMINISTRO E INSTALACION DE BAJANTE DE AGUA NEGRA PVC 3" | ML | Materiales | SOLDADURA LIQUIDA PVC 1/4`` | gl | 0.01 | 72237.67 | 722.38
1.06.06 | SUMINISTRO E INSTALACION DE BAJANTE DE AGUA NEGRA PVC 3" | ML | Mano de obra | AUXILIAR DE INSTALACIONES 1 | hh | 0.5 | 9941.22 | 4970.61
1.06.06 | SUMINISTRO E INSTALACION DE BAJANTE DE AGUA NEGRA PVC 3" | ML | Mano de obra | OFICIAL INSTALACIONES (B) | hh | 0.5 | 17069.53 | 8534.76
1.06.06 | SUMINISTRO E INSTALACION DE BAJANTE DE AGUA NEGRA PVC 3" | ML | Equipo | Herrramienta y Equipo Menor(% M.O) | % | 2 | 13505.37 | 270.11
1.06.07 | SUMINISTRO E INSTALACION DE BAJANTE DE AGUA NEGRA PVC 4" | ML | Materiales | TUBERÍA PVC 4`` SANIT | ML | 1.05 | 23228 | 24389.4
1.06.07 | SUMINISTRO E INSTALACION DE BAJANTE DE AGUA NEGRA PVC 4" | ML | Materiales | CODO PVC 90° 4" SANIT | UND | 0.06 | 13724.66 | 823.48
1.06.07 | SUMINISTRO E INSTALACION DE BAJANTE DE AGUA NEGRA PVC 4" | ML | Materiales | LIMPIADOR 1/4 PVC | gl | 0.01 | 31500 | 315
1.06.07 | SUMINISTRO E INSTALACION DE BAJANTE DE AGUA NEGRA PVC 4" | ML | Materiales | SOLDADURA LIQUIDA PVC 1/4`` | gl | 0.01 | 72237.67 | 722.38
1.06.07 | SUMINISTRO E INSTALACION DE BAJANTE DE AGUA NEGRA PVC 4" | ML | Mano de obra | AUXILIAR DE INSTALACIONES 1 | hh | 0.73 | 9941.22 | 7231.24
1.06.07 | SUMINISTRO E INSTALACION DE BAJANTE DE AGUA NEGRA PVC 4" | ML | Mano de obra | OFICIAL INSTALACIONES (B) | hh | 0.73 | 17069.53 | 12416.38
1.06.07 | SUMINISTRO E INSTALACION DE BAJANTE DE AGUA NEGRA PVC 4" | ML | Equipo | Herrramienta y Equipo Menor(% M.O) | % | 2 | 19647.62 | 392.95
1.06.08 | SUMINISTRO E INSTALACION DE BAJANTE DE AGUA NEGRA PVC 6" | ML | Materiales | TUBERÍA PVC 6`` SAN | ML | 1.05 | 49179 | 51637.95
1.06.08 | SUMINISTRO E INSTALACION DE BAJANTE DE AGUA NEGRA PVC 6" | ML | Materiales | CODO PVC 90° 6" SANIT | UND | 0.06 | 53525 | 3211.5
1.06.08 | SUMINISTRO E INSTALACION DE BAJANTE DE AGUA NEGRA PVC 6" | ML | Materiales | LIMPIADOR 1/4 PVC | gl | 0.01 | 31500 | 315
1.06.08 | SUMINISTRO E INSTALACION DE BAJANTE DE AGUA NEGRA PVC 6" | ML | Materiales | SOLDADURA LIQUIDA PVC 1/4`` | gl | 0.02 | 72237.67 | 1444.75
1.06.08 | SUMINISTRO E INSTALACION DE BAJANTE DE AGUA NEGRA PVC 6" | ML | Mano de obra | AUXILIAR DE INSTALACIONES 1 | hh | 0.7 | 9941.22 | 6958.85
1.06.08 | SUMINISTRO E INSTALACION DE BAJANTE DE AGUA NEGRA PVC 6" | ML | Mano de obra | OFICIAL INSTALACIONES (B) | hh | 0.7 | 17069.53 | 11948.67
1.06.08 | SUMINISTRO E INSTALACION DE BAJANTE DE AGUA NEGRA PVC 6" | ML | Equipo | Herrramienta y Equipo Menor(% M.O) | % | 5 | 18907.52 | 945.38
1.06.09 | SUMINISTRO E INSTALACION DE CANAL EN LAMINA COLD ROLLED CAL. 20 D=0.75 CON PINTURA Y ANTICORROSIVO | ML | Materiales | CANAL LAMINA COLD ROLLED CAL. 20 CON PINTURA Y ANTICORROSIVO | ML | 1 | 36010 | 36010
1.06.09 | SUMINISTRO E INSTALACION DE CANAL EN LAMINA COLD ROLLED CAL. 20 D=0.75 CON PINTURA Y ANTICORROSIVO | ML | Materiales | ELEMENTOS DE ANCLAJE Y FIJACIÓN (TORNILLOS, CHAZOS, ABRAZADERAS, PERNOS) | glb | 1.75 | 1106.41 | 1936.22
1.06.09 | SUMINISTRO E INSTALACION DE CANAL EN LAMINA COLD ROLLED CAL. 20 D=0.75 CON PINTURA Y ANTICORROSIVO | ML | Materiales | SOLDADURA DE ESTAÑO | UND | 0.25 | 14766.67 | 3691.67
1.06.09 | SUMINISTRO E INSTALACION DE CANAL EN LAMINA COLD ROLLED CAL. 20 D=0.75 CON PINTURA Y ANTICORROSIVO | ML | Mano de obra | AUXILIAR DE INSTALACIONES 1 | hh | 1.5 | 9941.22 | 14911.83
1.06.09 | SUMINISTRO E INSTALACION DE CANAL EN LAMINA COLD ROLLED CAL. 20 D=0.75 CON PINTURA Y ANTICORROSIVO | ML | Mano de obra | OFICIAL INSTALACIONES (B) | hh | 1 | 17069.53 | 17069.53
1.06.09 | SUMINISTRO E INSTALACION DE CANAL EN LAMINA COLD ROLLED CAL. 20 D=0.75 CON PINTURA Y ANTICORROSIVO | ML | Equipo | Herrramienta y Equipo Menor(% M.O) | % | 5 | 31981.36 | 1599.07
1.06.10 | SUMINISTRO E INSTALACION DE CANAL EN LAMINA GALV. CAL. 22 TIPO "PECHO DE PALOMA" | ML | Materiales | ELEMENTOS DE ANCLAJE Y FIJACIÓN (TORNILLOS, CHAZOS, ABRAZADERAS, PERNOS) | glb | 1.25 | 1106.41 | 1383.01
1.06.10 | SUMINISTRO E INSTALACION DE CANAL EN LAMINA GALV. CAL. 22 TIPO "PECHO DE PALOMA" | ML | Materiales | LAMINA GALVANIZADA CAL. 22 | UND | 0.8 | 41500 | 33200
1.06.10 | SUMINISTRO E INSTALACION DE CANAL EN LAMINA GALV. CAL. 22 TIPO "PECHO DE PALOMA" | ML | Materiales | SOLDADURA DE ESTAÑO | UND | 0.2 | 14766.67 | 2953.33
1.06.10 | SUMINISTRO E INSTALACION DE CANAL EN LAMINA GALV. CAL. 22 TIPO "PECHO DE PALOMA" | ML | Mano de obra | AUXILIAR DE INSTALACIONES 1 | hh | 1 | 9941.22 | 9941.22
1.06.10 | SUMINISTRO E INSTALACION DE CANAL EN LAMINA GALV. CAL. 22 TIPO "PECHO DE PALOMA" | ML | Mano de obra | OFICIAL INSTALACIONES (B) | hh | 1 | 17069.53 | 17069.53
1.06.10 | SUMINISTRO E INSTALACION DE CANAL EN LAMINA GALV. CAL. 22 TIPO "PECHO DE PALOMA" | ML | Equipo | Herrramienta y Equipo Menor(% M.O) | % | 5 | 27010.75 | 1350.54
1.06.11 | CONEXIÓN TANQUE ELEVADO PVC 2" INCLUY. VALVULA Y REGISTRO | UND | Materiales | TEE PVC PRESION 2`` | UND | 2.75 | 13300 | 36575
1.06.11 | CONEXIÓN TANQUE ELEVADO PVC 2" INCLUY. VALVULA Y REGISTRO | UND | Materiales | TUBERÍA PVC-P 2`` RDE21 | ML | 3 | 16056 | 48168
1.06.11 | CONEXIÓN TANQUE ELEVADO PVC 2" INCLUY. VALVULA Y REGISTRO | UND | Materiales | UNION PVC 2`` | UND | 3 | 4293 | 12879
1.06.11 | CONEXIÓN TANQUE ELEVADO PVC 2" INCLUY. VALVULA Y REGISTRO | UND | Materiales | VALVULA DE BOLA 2`` | UND | 1 | 19280 | 19280
1.06.11 | CONEXIÓN TANQUE ELEVADO PVC 2" INCLUY. VALVULA Y REGISTRO | UND | Materiales | CODO 90° PVC-P 2" | UND | 2.5 | 8177.67 | 20444.17
1.06.11 | CONEXIÓN TANQUE ELEVADO PVC 2" INCLUY. VALVULA Y REGISTRO | UND | Materiales | LIMPIADOR 1/4 PVC | gl | 0.05 | 31500 | 1575
1.06.11 | CONEXIÓN TANQUE ELEVADO PVC 2" INCLUY. VALVULA Y REGISTRO | UND | Materiales | REGISTRO RED WHITE TOYO 2`` | UND | 1 | 226403.53 | 226403.53
1.06.11 | CONEXIÓN TANQUE ELEVADO PVC 2" INCLUY. VALVULA Y REGISTRO | UND | Materiales | SOLDADURA LIQUIDA PVC 1/4`` | gl | 0.05 | 72237.67 | 3611.88
1.06.11 | CONEXIÓN TANQUE ELEVADO PVC 2" INCLUY. VALVULA Y REGISTRO | UND | Mano de obra | AUXILIAR DE INSTALACIONES 1 | hh | 4 | 9941.22 | 39764.88
1.06.11 | CONEXIÓN TANQUE ELEVADO PVC 2" INCLUY. VALVULA Y REGISTRO | UND | Mano de obra | OFICIAL INSTALACIONES (B) | hh | 4 | 17069.53 | 68278.12
1.06.11 | CONEXIÓN TANQUE ELEVADO PVC 2" INCLUY. VALVULA Y REGISTRO | UND | Equipo | Herrramienta y Equipo Menor(% M.O) | % | 12 | 108043 | 12965.16
1.06.12 | INSTALACION LAVAMANOS Y SANITARIO | UND | Materiales | CEMENTO BLANCO | kg | 0.75 | 2025 | 1518.75
1.06.12 | INSTALACION LAVAMANOS Y SANITARIO | UND | Materiales | CINTA TEFLON 10 m 1/2" | rl | 1 | 748 | 748
1.06.12 | INSTALACION LAVAMANOS Y SANITARIO | UND | Mano de obra | AUXILIAR DE INSTALACIONES 1 | hh | 2 | 9941.22 | 19882.44
1.06.12 | INSTALACION LAVAMANOS Y SANITARIO | UND | Mano de obra | OFICIAL INSTALACIONES (B) | hh | 2 | 17069.53 | 34139.06
1.06.12 | INSTALACION LAVAMANOS Y SANITARIO | UND | Equipo | Herrramienta y Equipo Menor(% M.O) | % | 5 | 54021.5 | 2701.07
1.06.13 | PUNTO AGUA CALIENTE CPVC 1/2" PARAL DE TECHO | UND | Materiales | TAPON SOLDADO CPVC 1/2`` | UND | 3 | 1386 | 4158
1.06.13 | PUNTO AGUA CALIENTE CPVC 1/2" PARAL DE TECHO | UND | Materiales | TUBERÍA CPVC 1/2`` A.C. 82°C 100 PSI | ML | 3.75 | 7284 | 27315
1.06.13 | PUNTO AGUA CALIENTE CPVC 1/2" PARAL DE TECHO | UND | Materiales | CINTA TEFLON 10 m 1/2" | rl | 1 | 748 | 748
1.06.13 | PUNTO AGUA CALIENTE CPVC 1/2" PARAL DE TECHO | UND | Materiales | CODO 45° CPVC 1/2" | UND | 3 | 1047.4 | 3142.2
1.06.13 | PUNTO AGUA CALIENTE CPVC 1/2" PARAL DE TECHO | UND | Materiales | CODO 90° CPVC 1/2" | UND | 3 | 1003.33 | 3009.99
1.06.13 | PUNTO AGUA CALIENTE CPVC 1/2" PARAL DE TECHO | UND | Materiales | ADAPTADOR MACHO D = 1`` | UND | 3 | 1675 | 5025
1.06.13 | PUNTO AGUA CALIENTE CPVC 1/2" PARAL DE TECHO | UND | Materiales | LIMPIADOR 1/4 PVC | gl | 0.04 | 31500 | 1260
1.06.13 | PUNTO AGUA CALIENTE CPVC 1/2" PARAL DE TECHO | UND | Materiales | SOLDADURA LIQUIDA PVC 1/4`` | gl | 0.04 | 72237.67 | 2889.51
1.06.13 | PUNTO AGUA CALIENTE CPVC 1/2" PARAL DE TECHO | UND | Mano de obra | AUXILIAR DE INSTALACIONES 1 | hh | 3.5 | 9941.22 | 34794.27
1.06.13 | PUNTO AGUA CALIENTE CPVC 1/2" PARAL DE TECHO | UND | Mano de obra | OFICIAL INSTALACIONES (B) | hh | 1.75 | 17069.53 | 29871.68
1.06.13 | PUNTO AGUA CALIENTE CPVC 1/2" PARAL DE TECHO | UND | Equipo | Herrramienta y Equipo Menor(% M.O) | % | 5 | 64665.95 | 3233.3
1.06.14 | PUNTO AGUA FRIA PVC-P 1/2" PARAL DE TECHO | UND | Materiales | TAPON SOLDADO CPVC 1/2`` | UND | 1 | 1386 | 1386
1.06.14 | PUNTO AGUA FRIA PVC-P 1/2" PARAL DE TECHO | UND | Materiales | TUBERÍA PVC-P 1/2`` RDE9 | ML | 3.75 | 3804 | 14265
1.06.14 | PUNTO AGUA FRIA PVC-P 1/2" PARAL DE TECHO | UND | Materiales | CINTA TEFLON 10 m 1/2" | rl | 3 | 748 | 2244
1.06.14 | PUNTO AGUA FRIA PVC-P 1/2" PARAL DE TECHO | UND | Materiales | CODO 45° PRESIÓN 1/2" | UND | 3 | 1076.33 | 3228.99
1.06.14 | PUNTO AGUA FRIA PVC-P 1/2" PARAL DE TECHO | UND | Materiales | CODO 90° PRESIÓN 1/2" | UND | 3 | 546 | 1638
1.06.14 | PUNTO AGUA FRIA PVC-P 1/2" PARAL DE TECHO | UND | Materiales | ADAPTADOR HEMBRA D = 1/2" | UND | 3 | 461 | 1383
1.06.14 | PUNTO AGUA FRIA PVC-P 1/2" PARAL DE TECHO | UND | Materiales | ADAPTADOR MACHO D = 1/2" | UND | 3 | 408 | 1224
1.06.14 | PUNTO AGUA FRIA PVC-P 1/2" PARAL DE TECHO | UND | Materiales | LIMPIADOR 1/4 PVC | gl | 0.04 | 31500 | 1260
1.06.14 | PUNTO AGUA FRIA PVC-P 1/2" PARAL DE TECHO | UND | Materiales | SOLDADURA LIQUIDA PVC 1/4`` | gl | 0.04 | 72237.67 | 2889.51
1.06.14 | PUNTO AGUA FRIA PVC-P 1/2" PARAL DE TECHO | UND | Mano de obra | AUXILIAR DE INSTALACIONES 1 | hh | 3 | 9941.22 | 29823.66
1.06.14 | PUNTO AGUA FRIA PVC-P 1/2" PARAL DE TECHO | UND | Mano de obra | OFICIAL INSTALACIONES (B) | hh | 1.5 | 17069.53 | 25604.29
1.06.14 | PUNTO AGUA FRIA PVC-P 1/2" PARAL DE TECHO | UND | Equipo | Herrramienta y Equipo Menor(% M.O) | % | 3.3 | 55427.95 | 1829.12
1.06.15 | PUNTO SUMINISTRO GALVANIZADO | UND | Materiales | TUBERÍA DE ACERO GALVANIZADO PRESION 1/2`` | ML | 0.75 | 9130 | 6847.5
1.06.15 | PUNTO SUMINISTRO GALVANIZADO | UND | Materiales | TUBERÍA DE ACERO GALVANIZADO PRESION 3/4`` | ML | 0.58 | 10902 | 6323.16
1.06.15 | PUNTO SUMINISTRO GALVANIZADO | UND | Materiales | TUBO GALVANIZADO 1`` | ML | 0.49 | 15139 | 7418.11
1.06.15 | PUNTO SUMINISTRO GALVANIZADO | UND | Materiales | TUBO GALVANIZADO 2 1/2`` | ML | 0.43 | 25286 | 10872.98
1.06.15 | PUNTO SUMINISTRO GALVANIZADO | UND | Materiales | CODO GALV 1" | UND | 1.51 | 4136 | 6245.36
1.06.15 | PUNTO SUMINISTRO GALVANIZADO | UND | Materiales | CODO GALVANIZADO 90° 1/2" | UND | 2.46 | 1647 | 4051.62
1.06.15 | PUNTO SUMINISTRO GALVANIZADO | UND | Materiales | CODO GALVANIZADO 90° 3/4" | UND | 1.07 | 3019 | 3230.33
1.06.15 | PUNTO SUMINISTRO GALVANIZADO | UND | Materiales | REGISTRO CORTINA ROSCADO RED-WHITE 3/4`` | UND | 0.5 | 41000 | 20500
1.06.15 | PUNTO SUMINISTRO GALVANIZADO | UND | Mano de obra | AUXILIAR DE INSTALACIONES 1 | hh | 1.8 | 9941.22 | 17894.2
1.06.15 | PUNTO SUMINISTRO GALVANIZADO | UND | Mano de obra | OFICIAL INSTALACIONES (B) | hh | 1.8 | 17069.53 | 30725.15
1.06.15 | PUNTO SUMINISTRO GALVANIZADO | UND | Equipo | Herrramienta y Equipo Menor(% M.O) | % | 5 | 48619.35 | 2430.97
1.06.16 | SUMINISTRO E INSTALACION DE RED SUMINISTRO CPVC 1/2" A.CAL. 82°C 100 PSI | ML | Materiales | TEE CPVC 1/2`` | UND | 0.5 | 1127 | 563.5
1.06.16 | SUMINISTRO E INSTALACION DE RED SUMINISTRO CPVC 1/2" A.CAL. 82°C 100 PSI | ML | Materiales | TUBERÍA CPVC 1/2`` A.C. 82°C 100 PSI | ML | 1.05 | 7284 | 7648.2
1.06.16 | SUMINISTRO E INSTALACION DE RED SUMINISTRO CPVC 1/2" A.CAL. 82°C 100 PSI | ML | Materiales | CODO 90° CPVC 1/2" | UND | 0.5 | 1003.33 | 501.67
1.06.16 | SUMINISTRO E INSTALACION DE RED SUMINISTRO CPVC 1/2" A.CAL. 82°C 100 PSI | ML | Materiales | ADAPTADOR MACHO CPVC 1/2" | UND | 0.5 | 1584 | 792
1.06.16 | SUMINISTRO E INSTALACION DE RED SUMINISTRO CPVC 1/2" A.CAL. 82°C 100 PSI | ML | Materiales | LIMPIADOR 1/4 PVC | gl | 0.01 | 31500 | 315
1.06.16 | SUMINISTRO E INSTALACION DE RED SUMINISTRO CPVC 1/2" A.CAL. 82°C 100 PSI | ML | Materiales | SOLDADURA LIQUIDA PVC 1/4`` | gl | 0.01 | 72237.67 | 722.38
1.06.16 | SUMINISTRO E INSTALACION DE RED SUMINISTRO CPVC 1/2" A.CAL. 82°C 100 PSI | ML | Materiales | TEE CPVC 3/4`` | UND | 0.5 | 1691 | 845.5
1.06.16 | SUMINISTRO E INSTALACION DE RED SUMINISTRO CPVC 1/2" A.CAL. 82°C 100 PSI | ML | Materiales | TUBERÍA CPVC 3/4`` A.C. 82°C 100 PSI | ML | 1.05 | 11904 | 12499.2
1.06.16 | SUMINISTRO E INSTALACION DE RED SUMINISTRO CPVC 1/2" A.CAL. 82°C 100 PSI | ML | Materiales | CODO CPVC 3/4" | UND | 0.5 | 2042.67 | 1021.34
1.06.16 | SUMINISTRO E INSTALACION DE RED SUMINISTRO CPVC 1/2" A.CAL. 82°C 100 PSI | ML | Materiales | ADAPTADOR MACHO D = 3/4" | UND | 0.5 | 680 | 340
1.06.16 | SUMINISTRO E INSTALACION DE RED SUMINISTRO CPVC 1/2" A.CAL. 82°C 100 PSI | ML | Mano de obra | AUXILIAR DE INSTALACIONES 1 | hh | 0.15 | 9941.22 | 1491.18
1.06.16 | SUMINISTRO E INSTALACION DE RED SUMINISTRO CPVC 1/2" A.CAL. 82°C 100 PSI | ML | Mano de obra | OFICIAL INSTALACIONES (B) | hh | 0.15 | 17069.53 | 2560.43
1.06.16 | SUMINISTRO E INSTALACION DE RED SUMINISTRO CPVC 1/2" A.CAL. 82°C 100 PSI | ML | Mano de obra | AUXILIAR DE INSTALACIONES 1 | hh | 0.18 | 9941.22 | 1789.42
1.06.16 | SUMINISTRO E INSTALACION DE RED SUMINISTRO CPVC 1/2" A.CAL. 82°C 100 PSI | ML | Mano de obra | OFICIAL INSTALACIONES (B) | hh | 0.08 | 17069.53 | 1365.56
1.06.16 | SUMINISTRO E INSTALACION DE RED SUMINISTRO CPVC 1/2" A.CAL. 82°C 100 PSI | ML | Equipo | Herrramienta y Equipo Menor(% M.O) | % | 3.3 | 4051.61 | 133.7
1.06.16 | SUMINISTRO E INSTALACION DE RED SUMINISTRO CPVC 1/2" A.CAL. 82°C 100 PSI | ML | Equipo | Herrramienta y Equipo Menor(% M.O) | % | 3.3 | 3154.98 | 104.11
1.06.18 | SUMINISTRO E INSTALACION DE RED SUMINISTRO GALVANIZADA 1/2" | ML | Materiales | TUBERÍA DE ACERO GALVANIZADO PRESION 1/2`` | ML | 1.05 | 9130 | 9586.5
1.06.18 | SUMINISTRO E INSTALACION DE RED SUMINISTRO GALVANIZADA 1/2" | ML | Materiales | CODO GALVANIZADO 90° 1/2" | UND | 1 | 1647 | 1647
1.06.18 | SUMINISTRO E INSTALACION DE RED SUMINISTRO GALVANIZADA 1/2" | ML | Mano de obra | AUXILIAR DE INSTALACIONES 1 | hh | 1 | 9941.22 | 9941.22
1.06.18 | SUMINISTRO E INSTALACION DE RED SUMINISTRO GALVANIZADA 1/2" | ML | Mano de obra | OFICIAL INSTALACIONES (B) | hh | 0.5 | 17069.53 | 8534.76
1.06.18 | SUMINISTRO E INSTALACION DE RED SUMINISTRO GALVANIZADA 1/2" | ML | Equipo | Herrramienta y Equipo Menor(% M.O) | % | 5 | 18475.98 | 923.8
1.06.19 | SUMINISTRO E INSTALACION DE RED SUMINISTRO GALVANIZADA 3/4" | ML | Materiales | TUBERÍA DE ACERO GALVANIZADO PRESION 3/4`` | ML | 1.05 | 10902 | 11447.1
1.06.19 | SUMINISTRO E INSTALACION DE RED SUMINISTRO GALVANIZADA 3/4" | ML | Materiales | CODO GALVANIZADO 90° 3/4" | UND | 1 | 3019 | 3019
1.06.19 | SUMINISTRO E INSTALACION DE RED SUMINISTRO GALVANIZADA 3/4" | ML | Mano de obra | AUXILIAR DE INSTALACIONES 1 | hh | 1 | 9941.22 | 9941.22
1.06.19 | SUMINISTRO E INSTALACION DE RED SUMINISTRO GALVANIZADA 3/4" | ML | Mano de obra | OFICIAL INSTALACIONES (B) | hh | 0.6 | 17069.53 | 10241.72
1.06.19 | SUMINISTRO E INSTALACION DE RED SUMINISTRO GALVANIZADA 3/4" | ML | Equipo | Herrramienta y Equipo Menor(% M.O) | % | 5 | 20182.94 | 1009.15
1.06.20 | SUMINISTRO E INSTALACION DE RED SUMINISTRO PARA GAS EXTERIOR (TUBERIA GALVANIZADA D=3/4") | ML | Materiales | TORNILLO DE ACERO 1/2 * 1/4 | UND | 2 | 1255 | 2510
1.06.20 | SUMINISTRO E INSTALACION DE RED SUMINISTRO PARA GAS EXTERIOR (TUBERIA GALVANIZADA D=3/4") | ML | Materiales | TUBERIA DE GAS GALV. 3/4 | ML | 1.1 | 16092.44 | 17701.68
1.06.20 | SUMINISTRO E INSTALACION DE RED SUMINISTRO PARA GAS EXTERIOR (TUBERIA GALVANIZADA D=3/4") | ML | Materiales | ABRAZADERA PLASTICA 5/8 | UND | 1 | 176.67 | 176.67
1.06.20 | SUMINISTRO E INSTALACION DE RED SUMINISTRO PARA GAS EXTERIOR (TUBERIA GALVANIZADA D=3/4") | ML | Materiales | SOLDADURA 95-5 PLATA | lb | 0.04 | 132697.24 | 5307.89
1.06.20 | SUMINISTRO E INSTALACION DE RED SUMINISTRO PARA GAS EXTERIOR (TUBERIA GALVANIZADA D=3/4") | ML | Mano de obra | AUXILIAR DE INSTALACIONES 1 | hh | 1 | 9941.22 | 9941.22
1.06.20 | SUMINISTRO E INSTALACION DE RED SUMINISTRO PARA GAS EXTERIOR (TUBERIA GALVANIZADA D=3/4") | ML | Mano de obra | OFICIAL INSTALACIONES (B) | hh | 1 | 17069.53 | 17069.53
1.06.20 | SUMINISTRO E INSTALACION DE RED SUMINISTRO PARA GAS EXTERIOR (TUBERIA GALVANIZADA D=3/4") | ML | Equipo | Herrramienta y Equipo Menor(% M.O) | % | 5 | 27010.75 | 1350.54
1.06.21 | SUMINISTRO E INSTLACION DE RED SUMINISTRO PVC 1" RDE 13.5 | ML | Materiales | TEE PVC PRESION 1`` | UND | 0.25 | 2318 | 579.5
1.06.21 | SUMINISTRO E INSTLACION DE RED SUMINISTRO PVC 1" RDE 13.5 | ML | Materiales | TUBERÍA PVC 1`` RDE13.5 | ML | 1.05 | 6446 | 6768.3
1.06.21 | SUMINISTRO E INSTLACION DE RED SUMINISTRO PVC 1" RDE 13.5 | ML | Materiales | UNION PVC 1`` | UND | 1 | 1004 | 1004
1.06.21 | SUMINISTRO E INSTLACION DE RED SUMINISTRO PVC 1" RDE 13.5 | ML | Materiales | CODO 45° PRESIÓN 1" | UND | 0.25 | 2066.07 | 516.52
1.06.21 | SUMINISTRO E INSTLACION DE RED SUMINISTRO PVC 1" RDE 13.5 | ML | Materiales | CODO 90° PVC-P 1" | UND | 0.5 | 1249.07 | 624.53
1.06.21 | SUMINISTRO E INSTLACION DE RED SUMINISTRO PVC 1" RDE 13.5 | ML | Materiales | LIMPIADOR 1/4 PVC | gl | 0.01 | 31500 | 315
1.06.21 | SUMINISTRO E INSTLACION DE RED SUMINISTRO PVC 1" RDE 13.5 | ML | Materiales | SOLDADURA LIQUIDA PVC 1/4`` | gl | 0.01 | 72237.67 | 722.38
1.06.21 | SUMINISTRO E INSTLACION DE RED SUMINISTRO PVC 1" RDE 13.5 | ML | Mano de obra | AUXILIAR DE INSTALACIONES 1 | hh | 0.14 | 9941.22 | 1391.77
1.06.21 | SUMINISTRO E INSTLACION DE RED SUMINISTRO PVC 1" RDE 13.5 | ML | Mano de obra | OFICIAL INSTALACIONES (B) | hh | 0.14 | 17069.53 | 2389.73
1.06.21 | SUMINISTRO E INSTLACION DE RED SUMINISTRO PVC 1" RDE 13.5 | ML | Equipo | Herrramienta y Equipo Menor(% M.O) | % | 5 | 3781.5 | 189.07
1.06.22 | SUMINISTRO E INSTALACION DE RED SUMINISTRO PVC-P 3/4" RDE 11 | ML | Materiales | TEE PVC PRESION 3/4`` | UND | 1 | 1107 | 1107
1.06.22 | SUMINISTRO E INSTALACION DE RED SUMINISTRO PVC-P 3/4" RDE 11 | ML | Materiales | TUBERÍA PVC-P 3/4`` RDE11 | ML | 1.05 | 4776 | 5014.8
1.06.22 | SUMINISTRO E INSTALACION DE RED SUMINISTRO PVC-P 3/4" RDE 11 | ML | Materiales | UNION PVC 3/4`` | UND | 1 | 599 | 599
1.06.22 | SUMINISTRO E INSTALACION DE RED SUMINISTRO PVC-P 3/4" RDE 11 | ML | Materiales | CODO 45° PRESIÓN 3/4" | UND | 0.5 | 1309.4 | 654.7
1.06.22 | SUMINISTRO E INSTALACION DE RED SUMINISTRO PVC-P 3/4" RDE 11 | ML | Materiales | CODO PVC 3/4`` | UND | 0.5 | 584.73 | 292.37
1.06.22 | SUMINISTRO E INSTALACION DE RED SUMINISTRO PVC-P 3/4" RDE 11 | ML | Materiales | LIMPIADOR 1/4 PVC | gl | 0.01 | 31500 | 315
1.06.22 | SUMINISTRO E INSTALACION DE RED SUMINISTRO PVC-P 3/4" RDE 11 | ML | Materiales | SOLDADURA LIQUIDA PVC 1/4`` | gl | 0.01 | 72237.67 | 722.38
1.06.22 | SUMINISTRO E INSTALACION DE RED SUMINISTRO PVC-P 3/4" RDE 11 | ML | Mano de obra | AUXILIAR DE INSTALACIONES 1 | hh | 0.14 | 9941.22 | 1391.77
1.06.22 | SUMINISTRO E INSTALACION DE RED SUMINISTRO PVC-P 3/4" RDE 11 | ML | Mano de obra | OFICIAL INSTALACIONES (B) | hh | 0.14 | 17069.53 | 2389.73
1.06.22 | SUMINISTRO E INSTALACION DE RED SUMINISTRO PVC-P 3/4" RDE 11 | ML | Equipo | Herrramienta y Equipo Menor(% M.O) | % | 3.3 | 3781.5 | 124.79
1.06.23 | SUMINISTRO E INSTALACION DE RED SUMINISTRO TUBERIA PVC-P 1/2" RDE 9 | ML | Materiales | TEE PVC PRESION 1/2`` | UND | 1 | 741 | 741
1.06.23 | SUMINISTRO E INSTALACION DE RED SUMINISTRO TUBERIA PVC-P 1/2" RDE 9 | ML | Materiales | TUBERÍA PVC-P 1/2`` RDE9 | ML | 1.05 | 3804 | 3994.2
1.06.23 | SUMINISTRO E INSTALACION DE RED SUMINISTRO TUBERIA PVC-P 1/2" RDE 9 | ML | Materiales | UNION PVC PRESION SOLDAR D = 1/2`` | UND | 1 | 1237 | 1237
1.06.23 | SUMINISTRO E INSTALACION DE RED SUMINISTRO TUBERIA PVC-P 1/2" RDE 9 | ML | Materiales | CODO 90° PVC-P 1/2" | UND | 1 | 382.07 | 382.07
1.06.23 | SUMINISTRO E INSTALACION DE RED SUMINISTRO TUBERIA PVC-P 1/2" RDE 9 | ML | Materiales | LIMPIADOR 1/4 PVC | gl | 0.01 | 31500 | 315
1.06.23 | SUMINISTRO E INSTALACION DE RED SUMINISTRO TUBERIA PVC-P 1/2" RDE 9 | ML | Materiales | SOLDADURA LIQUIDA PVC 1/4`` | gl | 0.01 | 72237.67 | 722.38
1.06.23 | SUMINISTRO E INSTALACION DE RED SUMINISTRO TUBERIA PVC-P 1/2" RDE 9 | ML | Mano de obra | AUXILIAR DE INSTALACIONES 1 | hh | 0.1 | 9941.22 | 994.12
1.06.23 | SUMINISTRO E INSTALACION DE RED SUMINISTRO TUBERIA PVC-P 1/2" RDE 9 | ML | Mano de obra | OFICIAL INSTALACIONES (B) | hh | 0.1 | 17069.53 | 1706.95
1.06.23 | SUMINISTRO E INSTALACION DE RED SUMINISTRO TUBERIA PVC-P 1/2" RDE 9 | ML | Equipo | Herrramienta y Equipo Menor(% M.O) | % | 3.3 | 2701.07 | 89.14
1.06.24 | SUMINISTRO E INSTALREGISTRO CORTINA ROSCADO RED-WHITE 1/2" | UND | Materiales | REGISTRO CORTINA ROSCADO RED-WHITE 1/2`` | UND | 1 | 32520 | 32520
1.06.24 | SUMINISTRO E INSTALREGISTRO CORTINA ROSCADO RED-WHITE 1/2" | UND | Mano de obra | AUXILIAR DE INSTALACIONES 1 | hh | 0.3 | 9941.22 | 2982.37
1.06.24 | SUMINISTRO E INSTALREGISTRO CORTINA ROSCADO RED-WHITE 1/2" | UND | Mano de obra | OFICIAL INSTALACIONES (B) | hh | 0.3 | 17069.53 | 5120.86
1.06.24 | SUMINISTRO E INSTALREGISTRO CORTINA ROSCADO RED-WHITE 1/2" | UND | Equipo | Herrramienta y Equipo Menor(% M.O) | % | 1 | 8103.23 | 81.03
1.06.25 | SUMINISTRO E INSTALACION DE REGISTROS 1`` EN BRONCE | UND | Materiales | REGISTRO CORTINA ROSCADO TIPO RED- WHITE REF. 206 1`` | UND | 1 | 61320 | 61320
1.06.25 | SUMINISTRO E INSTALACION DE REGISTROS 1`` EN BRONCE | UND | Mano de obra | AUXILIAR DE INSTALACIONES 1 | hh | 0.7 | 9941.22 | 6958.85
1.06.25 | SUMINISTRO E INSTALACION DE REGISTROS 1`` EN BRONCE | UND | Mano de obra | OFICIAL INSTALACIONES (B) | hh | 0.7 | 17069.53 | 11948.67
1.06.25 | SUMINISTRO E INSTALACION DE REGISTROS 1`` EN BRONCE | UND | Equipo | Herrramienta y Equipo Menor(% M.O) | % | 5 | 18907.52 | 945.38
1.06.26 | SUMINISTRO E INSTALACION DE REGISTROS 3/4`` EN BRONCE | UND | Materiales | REGISTRO CORTINA ROSCADO RED-WHITE 3/4`` | UND | 1 | 41000 | 41000
1.06.26 | SUMINISTRO E INSTALACION DE REGISTROS 3/4`` EN BRONCE | UND | Mano de obra | AUXILIAR DE INSTALACIONES 1 | hh | 0.55 | 9941.22 | 5467.67
1.06.26 | SUMINISTRO E INSTALACION DE REGISTROS 3/4`` EN BRONCE | UND | Mano de obra | OFICIAL INSTALACIONES (B) | hh | 0.55 | 17069.53 | 9388.24
1.06.26 | SUMINISTRO E INSTALACION DE REGISTROS 3/4`` EN BRONCE | UND | Equipo | Herrramienta y Equipo Menor(% M.O) | % | 5 | 14855.91 | 742.8
1.06.27 | REVENTILACION PVC 3" | ML | Materiales | TUBERÍA PVC REV 3`` | ML | 1.05 | 10275 | 10788.75
1.06.27 | REVENTILACION PVC 3" | ML | Materiales | CODO C X C 90° PVC-S 3" | UND | 0.25 | 5259 | 1314.75
1.06.27 | REVENTILACION PVC 3" | ML | Materiales | LIMPIADOR 1/4 PVC | gl | 0.01 | 31500 | 315
1.06.27 | REVENTILACION PVC 3" | ML | Materiales | SOLDADURA LIQUIDA PVC 1/4`` | gl | 0.01 | 72237.67 | 722.38
1.06.27 | REVENTILACION PVC 3" | ML | Mano de obra | AUXILIAR DE INSTALACIONES 1 | hh | 0.4 | 9941.22 | 3976.49
1.06.27 | REVENTILACION PVC 3" | ML | Mano de obra | OFICIAL INSTALACIONES (B) | hh | 0.4 | 17069.53 | 6827.81
1.06.27 | REVENTILACION PVC 3" | ML | Equipo | Herrramienta y Equipo Menor(% M.O) | % | 5 | 10804.3 | 540.22
1.06.28 | SALIDA SANITARIA PVC 3" | UND | Materiales | TUBERÍA PVC 3`` SANIT | ML | 2.75 | 16665 | 45828.75
1.06.28 | SALIDA SANITARIA PVC 3" | UND | Materiales | YEE SANITARIA SENCILLA PVC-S 3`` | UND | 1 | 14405 | 14405
1.06.28 | SALIDA SANITARIA PVC 3" | UND | Materiales | CODO C X C 90° PVC-S 3" | UND | 1 | 5259 | 5259
1.06.28 | SALIDA SANITARIA PVC 3" | UND | Materiales | CODO C X E 45° PVC-S 3" | UND | 1 | 7248 | 7248
1.06.28 | SALIDA SANITARIA PVC 3" | UND | Materiales | LIMPIADOR 1/4 PVC | gl | 0.05 | 31500 | 1575
1.06.28 | SALIDA SANITARIA PVC 3" | UND | Materiales | SOLDADURA LIQUIDA PVC 1/4`` | gl | 0.1 | 72237.67 | 7223.77
1.06.28 | SALIDA SANITARIA PVC 3" | UND | Mano de obra | AUXILIAR DE INSTALACIONES 1 | hh | 2 | 9941.22 | 19882.44
1.06.28 | SALIDA SANITARIA PVC 3" | UND | Mano de obra | OFICIAL INSTALACIONES (B) | hh | 1 | 17069.53 | 17069.53
1.06.28 | SALIDA SANITARIA PVC 3" | UND | Equipo | Herrramienta y Equipo Menor(% M.O) | % | 5 | 36951.97 | 1847.6
1.06.29 | SUMINISTRO E INSTALACIÓN CHEQUE RED-W HITE 1 1/2" | UND | Materiales | UNIVERSAL GALVANIZADA 1 1/2`` | UND | 1 | 15486 | 15486
1.06.29 | SUMINISTRO E INSTALACIÓN CHEQUE RED-W HITE 1 1/2" | UND | Materiales | CHEQUE RED - WRITE 1 1/2" | UND | 1 | 168980.07 | 168980.07
1.06.29 | SUMINISTRO E INSTALACIÓN CHEQUE RED-W HITE 1 1/2" | UND | Mano de obra | AUXILIAR DE INSTALACIONES 1 | hh | 0.5 | 9941.22 | 4970.61
1.06.29 | SUMINISTRO E INSTALACIÓN CHEQUE RED-W HITE 1 1/2" | UND | Mano de obra | OFICIAL INSTALACIONES (B) | hh | 0.5 | 17069.53 | 8534.76
1.06.29 | SUMINISTRO E INSTALACIÓN CHEQUE RED-W HITE 1 1/2" | UND | Equipo | Herrramienta y Equipo Menor(% M.O) | % | 5 | 13505.37 | 675.27
1.06.30 | SUMINISTRO E INSTALACIÓN CHEQUE RED-WHITE 1" | UND | Materiales | UNIVERSAL GALVANIZADA 1`` | UND | 1 | 13135 | 13135
1.06.30 | SUMINISTRO E INSTALACIÓN CHEQUE RED-WHITE 1" | UND | Materiales | CHEQUE RED - WRITE ROSCADO 1" | UND | 1 | 72871 | 72871
1.06.30 | SUMINISTRO E INSTALACIÓN CHEQUE RED-WHITE 1" | UND | Mano de obra | AUXILIAR DE INSTALACIONES 1 | hh | 0.5 | 9941.22 | 4970.61
1.06.30 | SUMINISTRO E INSTALACIÓN CHEQUE RED-WHITE 1" | UND | Mano de obra | OFICIAL INSTALACIONES (B) | hh | 0.5 | 17069.53 | 8534.76
1.06.30 | SUMINISTRO E INSTALACIÓN CHEQUE RED-WHITE 1" | UND | Equipo | Herrramienta y Equipo Menor(% M.O) | % | 3 | 13505.37 | 405.16
1.06.31 | SUMINISTRO E INSTALACIÓN DE ACOMETIDA 2" X 3/4" INCLUYE TUBERÍA PF + UAD 3/4" , REGISTRO DE CORTE, COLLAR DERIVACIÓN Y ACCESORIOS COMPLEMENTARIOS PARA SU CONEXIÓN. | UND | Materiales | VALVULA ELASTICO 3/4`` | UND | 1 | 38463 | 38463
1.06.31 | SUMINISTRO E INSTALACIÓN DE ACOMETIDA 2" X 3/4" INCLUYE TUBERÍA PF + UAD 3/4" , REGISTRO DE CORTE, COLLAR DERIVACIÓN Y ACCESORIOS COMPLEMENTARIOS PARA SU CONEXIÓN. | UND | Materiales | CODO 90° PRESIÓN 3/4" | UND | 1 | 701.4 | 701.4
1.06.31 | SUMINISTRO E INSTALACIÓN DE ACOMETIDA 2" X 3/4" INCLUYE TUBERÍA PF + UAD 3/4" , REGISTRO DE CORTE, COLLAR DERIVACIÓN Y ACCESORIOS COMPLEMENTARIOS PARA SU CONEXIÓN. | UND | Materiales | ADAPTADOR HEMBRA D = 3/4" | UND | 1 | 832 | 832
1.06.31 | SUMINISTRO E INSTALACIÓN DE ACOMETIDA 2" X 3/4" INCLUYE TUBERÍA PF + UAD 3/4" , REGISTRO DE CORTE, COLLAR DERIVACIÓN Y ACCESORIOS COMPLEMENTARIOS PARA SU CONEXIÓN. | UND | Materiales | COLLAR DE DERIVACION DE 2 * 3/4`` | UND | 1 | 7783 | 7783
1.06.31 | SUMINISTRO E INSTALACIÓN DE ACOMETIDA 2" X 3/4" INCLUYE TUBERÍA PF + UAD 3/4" , REGISTRO DE CORTE, COLLAR DERIVACIÓN Y ACCESORIOS COMPLEMENTARIOS PARA SU CONEXIÓN. | UND | Materiales | ADAPTADOR HEMBRA UNIÓN PLATINO PF + UAD D = 3/4" | UND | 2 | 3493 | 6986
1.06.31 | SUMINISTRO E INSTALACIÓN DE ACOMETIDA 2" X 3/4" INCLUYE TUBERÍA PF + UAD 3/4" , REGISTRO DE CORTE, COLLAR DERIVACIÓN Y ACCESORIOS COMPLEMENTARIOS PARA SU CONEXIÓN. | UND | Materiales | LLAVE DE INCORPORACION 3/4`` | UND | 1 | 59357 | 59357
1.06.31 | SUMINISTRO E INSTALACIÓN DE ACOMETIDA 2" X 3/4" INCLUYE TUBERÍA PF + UAD 3/4" , REGISTRO DE CORTE, COLLAR DERIVACIÓN Y ACCESORIOS COMPLEMENTARIOS PARA SU CONEXIÓN. | UND | Materiales | MANGUERA PF+UAD 3/4`` | ML | 6 | 4511 | 27066
1.06.31 | SUMINISTRO E INSTALACIÓN DE ACOMETIDA 2" X 3/4" INCLUYE TUBERÍA PF + UAD 3/4" , REGISTRO DE CORTE, COLLAR DERIVACIÓN Y ACCESORIOS COMPLEMENTARIOS PARA SU CONEXIÓN. | UND | Materiales | REGISTRO DE CORTE BRONCE D=3/4`` | UND | 1 | 71721.91 | 71721.91
1.06.31 | SUMINISTRO E INSTALACIÓN DE ACOMETIDA 2" X 3/4" INCLUYE TUBERÍA PF + UAD 3/4" , REGISTRO DE CORTE, COLLAR DERIVACIÓN Y ACCESORIOS COMPLEMENTARIOS PARA SU CONEXIÓN. | UND | Mano de obra | AUXILIAR DE INSTALACIONES 1 | hh | 1 | 9941.22 | 9941.22
1.06.31 | SUMINISTRO E INSTALACIÓN DE ACOMETIDA 2" X 3/4" INCLUYE TUBERÍA PF + UAD 3/4" , REGISTRO DE CORTE, COLLAR DERIVACIÓN Y ACCESORIOS COMPLEMENTARIOS PARA SU CONEXIÓN. | UND | Mano de obra | OFICIAL INSTALACIONES (B) | hh | 1 | 17069.53 | 17069.53
1.06.31 | SUMINISTRO E INSTALACIÓN DE ACOMETIDA 2" X 3/4" INCLUYE TUBERÍA PF + UAD 3/4" , REGISTRO DE CORTE, COLLAR DERIVACIÓN Y ACCESORIOS COMPLEMENTARIOS PARA SU CONEXIÓN. | UND | Equipo | Herrramienta y Equipo Menor(% M.O) | % | 1 | 27010.75 | 270.11
1.06.32 | SUMINISTRO E INSTALACIÓN DE ACOMETIDA 2" X 1/2" INCLUYE TUBERÍA PF + UAD 1/2", REGISTRO DE CORTE, COLLAR DERIVACIÓN Y ACCESORIOS COMPLEMENTARIOS PARA SU CONEXIÓN. | UND | Materiales | CODO PRESION 90° PD+UAD 1/2`` | UND | 1 | 647 | 647
1.06.32 | SUMINISTRO E INSTALACIÓN DE ACOMETIDA 2" X 1/2" INCLUYE TUBERÍA PF + UAD 1/2", REGISTRO DE CORTE, COLLAR DERIVACIÓN Y ACCESORIOS COMPLEMENTARIOS PARA SU CONEXIÓN. | UND | Materiales | ADAPTADOR HEMBRA D = 1/2" | UND | 1 | 461 | 461
1.06.32 | SUMINISTRO E INSTALACIÓN DE ACOMETIDA 2" X 1/2" INCLUYE TUBERÍA PF + UAD 1/2", REGISTRO DE CORTE, COLLAR DERIVACIÓN Y ACCESORIOS COMPLEMENTARIOS PARA SU CONEXIÓN. | UND | Materiales | COLLAR DE DERIVACION DE 2 * 1/2`` | UND | 1 | 10300 | 10300
1.06.32 | SUMINISTRO E INSTALACIÓN DE ACOMETIDA 2" X 1/2" INCLUYE TUBERÍA PF + UAD 1/2", REGISTRO DE CORTE, COLLAR DERIVACIÓN Y ACCESORIOS COMPLEMENTARIOS PARA SU CONEXIÓN. | UND | Materiales | ADAPTADOR HEMBRA UNIÓN PLATINO PF + UAD D = 1/2" | UND | 2 | 2000 | 4000
1.06.32 | SUMINISTRO E INSTALACIÓN DE ACOMETIDA 2" X 1/2" INCLUYE TUBERÍA PF + UAD 1/2", REGISTRO DE CORTE, COLLAR DERIVACIÓN Y ACCESORIOS COMPLEMENTARIOS PARA SU CONEXIÓN. | UND | Materiales | LLAVE DE PASO 1/2`` RED-WHITE | UND | 1 | 23550 | 23550
1.06.32 | SUMINISTRO E INSTALACIÓN DE ACOMETIDA 2" X 1/2" INCLUYE TUBERÍA PF + UAD 1/2", REGISTRO DE CORTE, COLLAR DERIVACIÓN Y ACCESORIOS COMPLEMENTARIOS PARA SU CONEXIÓN. | UND | Materiales | MANGUERA PF+UAD 1/2`` | ML | 6 | 2294 | 13764
1.06.32 | SUMINISTRO E INSTALACIÓN DE ACOMETIDA 2" X 1/2" INCLUYE TUBERÍA PF + UAD 1/2", REGISTRO DE CORTE, COLLAR DERIVACIÓN Y ACCESORIOS COMPLEMENTARIOS PARA SU CONEXIÓN. | UND | Materiales | REGISTRO DE CORTE BRONCE D=1/2`` | UND | 1 | 19610.34 | 19610.34
1.06.32 | SUMINISTRO E INSTALACIÓN DE ACOMETIDA 2" X 1/2" INCLUYE TUBERÍA PF + UAD 1/2", REGISTRO DE CORTE, COLLAR DERIVACIÓN Y ACCESORIOS COMPLEMENTARIOS PARA SU CONEXIÓN. | UND | Mano de obra | AUXILIAR DE INSTALACIONES 1 | hh | 1 | 9941.22 | 9941.22
1.06.32 | SUMINISTRO E INSTALACIÓN DE ACOMETIDA 2" X 1/2" INCLUYE TUBERÍA PF + UAD 1/2", REGISTRO DE CORTE, COLLAR DERIVACIÓN Y ACCESORIOS COMPLEMENTARIOS PARA SU CONEXIÓN. | UND | Mano de obra | OFICIAL INSTALACIONES (B) | hh | 1 | 17069.53 | 17069.53
1.06.32 | SUMINISTRO E INSTALACIÓN DE ACOMETIDA 2" X 1/2" INCLUYE TUBERÍA PF + UAD 1/2", REGISTRO DE CORTE, COLLAR DERIVACIÓN Y ACCESORIOS COMPLEMENTARIOS PARA SU CONEXIÓN. | UND | Equipo | Herrramienta y Equipo Menor(% M.O) | % | 1 | 27010.75 | 270.11
1.06.33 | SUMINISTRO E INSTALACIÓN DE ACOMETIDA 3" X 3/4" INCLUYE TUBERÍA PF + UAD 3/4" , REGISTRO DE CORTE, COLLAR DERIVACIÓN Y ACCESORIOS COMPLEMENTARIOS PARA SU CONEXIÓN. | UND | Materiales | VALVULA ELASTICO 3/4`` | UND | 1 | 38463 | 38463
1.06.33 | SUMINISTRO E INSTALACIÓN DE ACOMETIDA 3" X 3/4" INCLUYE TUBERÍA PF + UAD 3/4" , REGISTRO DE CORTE, COLLAR DERIVACIÓN Y ACCESORIOS COMPLEMENTARIOS PARA SU CONEXIÓN. | UND | Materiales | CODO 90° PRESIÓN 3/4" | UND | 1 | 701.4 | 701.4
1.06.33 | SUMINISTRO E INSTALACIÓN DE ACOMETIDA 3" X 3/4" INCLUYE TUBERÍA PF + UAD 3/4" , REGISTRO DE CORTE, COLLAR DERIVACIÓN Y ACCESORIOS COMPLEMENTARIOS PARA SU CONEXIÓN. | UND | Materiales | ADAPTADOR HEMBRA D = 3/4" | UND | 1 | 832 | 832
1.06.33 | SUMINISTRO E INSTALACIÓN DE ACOMETIDA 3" X 3/4" INCLUYE TUBERÍA PF + UAD 3/4" , REGISTRO DE CORTE, COLLAR DERIVACIÓN Y ACCESORIOS COMPLEMENTARIOS PARA SU CONEXIÓN. | UND | Materiales | COLLAR DE DERIVACION DE 3* 3/4`` | UND | 1 | 16666.66 | 16666.66
1.06.33 | SUMINISTRO E INSTALACIÓN DE ACOMETIDA 3" X 3/4" INCLUYE TUBERÍA PF + UAD 3/4" , REGISTRO DE CORTE, COLLAR DERIVACIÓN Y ACCESORIOS COMPLEMENTARIOS PARA SU CONEXIÓN. | UND | Materiales | ADAPTADOR HEMBRA UNIÓN PLATINO PF + UAD D = 3/4" | UND | 2 | 3493 | 6986
1.06.33 | SUMINISTRO E INSTALACIÓN DE ACOMETIDA 3" X 3/4" INCLUYE TUBERÍA PF + UAD 3/4" , REGISTRO DE CORTE, COLLAR DERIVACIÓN Y ACCESORIOS COMPLEMENTARIOS PARA SU CONEXIÓN. | UND | Materiales | LLAVE DE INCORPORACION 3/4`` | UND | 1 | 59357 | 59357
1.06.33 | SUMINISTRO E INSTALACIÓN DE ACOMETIDA 3" X 3/4" INCLUYE TUBERÍA PF + UAD 3/4" , REGISTRO DE CORTE, COLLAR DERIVACIÓN Y ACCESORIOS COMPLEMENTARIOS PARA SU CONEXIÓN. | UND | Materiales | MANGUERA PF+UAD 3/4`` | ML | 6 | 4511 | 27066
1.06.33 | SUMINISTRO E INSTALACIÓN DE ACOMETIDA 3" X 3/4" INCLUYE TUBERÍA PF + UAD 3/4" , REGISTRO DE CORTE, COLLAR DERIVACIÓN Y ACCESORIOS COMPLEMENTARIOS PARA SU CONEXIÓN. | UND | Materiales | REGISTRO DE CORTE BRONCE D=3/4`` | UND | 1 | 71721.91 | 71721.91
1.06.33 | SUMINISTRO E INSTALACIÓN DE ACOMETIDA 3" X 3/4" INCLUYE TUBERÍA PF + UAD 3/4" , REGISTRO DE CORTE, COLLAR DERIVACIÓN Y ACCESORIOS COMPLEMENTARIOS PARA SU CONEXIÓN. | UND | Mano de obra | AUXILIAR DE INSTALACIONES 1 | hh | 1 | 9941.22 | 9941.22
1.06.33 | SUMINISTRO E INSTALACIÓN DE ACOMETIDA 3" X 3/4" INCLUYE TUBERÍA PF + UAD 3/4" , REGISTRO DE CORTE, COLLAR DERIVACIÓN Y ACCESORIOS COMPLEMENTARIOS PARA SU CONEXIÓN. | UND | Mano de obra | OFICIAL INSTALACIONES (B) | hh | 1 | 17069.53 | 17069.53
1.06.33 | SUMINISTRO E INSTALACIÓN DE ACOMETIDA 3" X 3/4" INCLUYE TUBERÍA PF + UAD 3/4" , REGISTRO DE CORTE, COLLAR DERIVACIÓN Y ACCESORIOS COMPLEMENTARIOS PARA SU CONEXIÓN. | UND | Equipo | Herrramienta y Equipo Menor(% M.O) | % | 1 | 27010.75 | 270.11
1.06.34 | SUMINISTRO E INSTALACIÓN DE ACOMETIDA 3" X 1/2" INCLUYE TUBERÍA PF + UAD 1/2", REGISTRO DE CORTE, COLLAR DERIVACIÓN Y ACCESORIOS COMPLEMENTARIOS PARA SU CONEXIÓN. | UND | Materiales | CODO PRESION 90° PD+UAD 1/2`` | UND | 1 | 647 | 647
1.06.34 | SUMINISTRO E INSTALACIÓN DE ACOMETIDA 3" X 1/2" INCLUYE TUBERÍA PF + UAD 1/2", REGISTRO DE CORTE, COLLAR DERIVACIÓN Y ACCESORIOS COMPLEMENTARIOS PARA SU CONEXIÓN. | UND | Materiales | ADAPTADOR HEMBRA D = 1/2" | UND | 1 | 461 | 461
1.06.34 | SUMINISTRO E INSTALACIÓN DE ACOMETIDA 3" X 1/2" INCLUYE TUBERÍA PF + UAD 1/2", REGISTRO DE CORTE, COLLAR DERIVACIÓN Y ACCESORIOS COMPLEMENTARIOS PARA SU CONEXIÓN. | UND | Materiales | COLLAR DE DERIVACION DE 3* 1/2`` | UND | 1 | 13414.67 | 13414.67
1.06.34 | SUMINISTRO E INSTALACIÓN DE ACOMETIDA 3" X 1/2" INCLUYE TUBERÍA PF + UAD 1/2", REGISTRO DE CORTE, COLLAR DERIVACIÓN Y ACCESORIOS COMPLEMENTARIOS PARA SU CONEXIÓN. | UND | Materiales | ADAPTADOR HEMBRA UNIÓN PLATINO PF + UAD D = 1/2" | UND | 1 | 2000 | 2000
1.06.34 | SUMINISTRO E INSTALACIÓN DE ACOMETIDA 3" X 1/2" INCLUYE TUBERÍA PF + UAD 1/2", REGISTRO DE CORTE, COLLAR DERIVACIÓN Y ACCESORIOS COMPLEMENTARIOS PARA SU CONEXIÓN. | UND | Materiales | LLAVE DE PASO 1/2`` RED-WHITE | UND | 1 | 23550 | 23550
1.06.34 | SUMINISTRO E INSTALACIÓN DE ACOMETIDA 3" X 1/2" INCLUYE TUBERÍA PF + UAD 1/2", REGISTRO DE CORTE, COLLAR DERIVACIÓN Y ACCESORIOS COMPLEMENTARIOS PARA SU CONEXIÓN. | UND | Materiales | MANGUERA PF+UAD 1/2`` | ML | 6 | 2294 | 13764
1.06.34 | SUMINISTRO E INSTALACIÓN DE ACOMETIDA 3" X 1/2" INCLUYE TUBERÍA PF + UAD 1/2", REGISTRO DE CORTE, COLLAR DERIVACIÓN Y ACCESORIOS COMPLEMENTARIOS PARA SU CONEXIÓN. | UND | Materiales | REGISTRO DE CORTE BRONCE D=1/2`` | UND | 1 | 19610.34 | 19610.34
1.06.34 | SUMINISTRO E INSTALACIÓN DE ACOMETIDA 3" X 1/2" INCLUYE TUBERÍA PF + UAD 1/2", REGISTRO DE CORTE, COLLAR DERIVACIÓN Y ACCESORIOS COMPLEMENTARIOS PARA SU CONEXIÓN. | UND | Mano de obra | AUXILIAR DE INSTALACIONES 1 | hh | 1 | 9941.22 | 9941.22
1.06.34 | SUMINISTRO E INSTALACIÓN DE ACOMETIDA 3" X 1/2" INCLUYE TUBERÍA PF + UAD 1/2", REGISTRO DE CORTE, COLLAR DERIVACIÓN Y ACCESORIOS COMPLEMENTARIOS PARA SU CONEXIÓN. | UND | Mano de obra | OFICIAL INSTALACIONES (B) | hh | 1 | 17069.53 | 17069.53
1.06.34 | SUMINISTRO E INSTALACIÓN DE ACOMETIDA 3" X 1/2" INCLUYE TUBERÍA PF + UAD 1/2", REGISTRO DE CORTE, COLLAR DERIVACIÓN Y ACCESORIOS COMPLEMENTARIOS PARA SU CONEXIÓN. | UND | Equipo | Herrramienta y Equipo Menor(% M.O) | % | 1 | 27010.75 | 270.11
1.06.35 | SUMINISTRO E INSTALACIÓN TANQUE ELEVADO PVC 1000 LTS. INC. ACCESORIOS | UND | Materiales | TANQUE PLASTICO 1000 LT | UND | 1 | 300950 | 300950
1.06.35 | SUMINISTRO E INSTALACIÓN TANQUE ELEVADO PVC 1000 LTS. INC. ACCESORIOS | UND | Materiales | TUBERÍA PVC 1`` RDE13.5 | ML | 1.05 | 6446 | 6768.3
1.06.35 | SUMINISTRO E INSTALACIÓN TANQUE ELEVADO PVC 1000 LTS. INC. ACCESORIOS | UND | Materiales | TUBERÍA PVC-P 2`` RDE21 | ML | 1.05 | 16056 | 16858.8
1.06.35 | SUMINISTRO E INSTALACIÓN TANQUE ELEVADO PVC 1000 LTS. INC. ACCESORIOS | UND | Materiales | CINTA TEFLON 10 m 1/2" | rl | 1 | 748 | 748
1.06.35 | SUMINISTRO E INSTALACIÓN TANQUE ELEVADO PVC 1000 LTS. INC. ACCESORIOS | UND | Materiales | CODO 90° PVC-P 1" | UND | 2.1 | 1249.07 | 2623.05
1.06.35 | SUMINISTRO E INSTALACIÓN TANQUE ELEVADO PVC 1000 LTS. INC. ACCESORIOS | UND | Materiales | CODO 90° PVC-P 2" | UND | 2.1 | 8177.67 | 17173.11
1.06.35 | SUMINISTRO E INSTALACIÓN TANQUE ELEVADO PVC 1000 LTS. INC. ACCESORIOS | UND | Materiales | LIMPIADOR 1/4 PVC | gl | 0.01 | 31500 | 315
1.06.35 | SUMINISTRO E INSTALACIÓN TANQUE ELEVADO PVC 1000 LTS. INC. ACCESORIOS | UND | Materiales | SOLDADURA LIQUIDA PVC 1/4`` | gl | 0.05 | 72237.67 | 3611.88
1.06.35 | SUMINISTRO E INSTALACIÓN TANQUE ELEVADO PVC 1000 LTS. INC. ACCESORIOS | UND | Mano de obra | AUXILIAR DE INSTALACIONES 1 | hh | 4 | 9941.22 | 39764.88
1.06.35 | SUMINISTRO E INSTALACIÓN TANQUE ELEVADO PVC 1000 LTS. INC. ACCESORIOS | UND | Mano de obra | OFICIAL INSTALACIONES (B) | hh | 2 | 17069.53 | 34139.06
1.06.35 | SUMINISTRO E INSTALACIÓN TANQUE ELEVADO PVC 1000 LTS. INC. ACCESORIOS | UND | Equipo | Herrramienta y Equipo Menor(% M.O) | % | 12 | 73903.94 | 8868.47
1.06.36 | SUMINISTRO E INSTALACIÓN TANQUE ELEVADO PVC 2000 LTS. INC. ACCESORIOS | UND | Materiales | TANQUE PLASTICO 2000 LT | UND | 1 | 565500 | 565500
1.06.36 | SUMINISTRO E INSTALACIÓN TANQUE ELEVADO PVC 2000 LTS. INC. ACCESORIOS | UND | Materiales | TUBERÍA PVC 1`` RDE13.5 | ML | 1.05 | 6446 | 6768.3
1.06.36 | SUMINISTRO E INSTALACIÓN TANQUE ELEVADO PVC 2000 LTS. INC. ACCESORIOS | UND | Materiales | TUBERÍA PVC-P 2`` RDE21 | ML | 1.05 | 16056 | 16858.8
1.06.36 | SUMINISTRO E INSTALACIÓN TANQUE ELEVADO PVC 2000 LTS. INC. ACCESORIOS | UND | Materiales | CINTA TEFLON 10 m 1/2" | rl | 1 | 748 | 748
1.06.36 | SUMINISTRO E INSTALACIÓN TANQUE ELEVADO PVC 2000 LTS. INC. ACCESORIOS | UND | Materiales | CODO 90° PVC-P 1" | UND | 2.1 | 1249.07 | 2623.05
1.06.36 | SUMINISTRO E INSTALACIÓN TANQUE ELEVADO PVC 2000 LTS. INC. ACCESORIOS | UND | Materiales | CODO 90° PVC-P 2" | UND | 2.1 | 8177.67 | 17173.11
1.06.36 | SUMINISTRO E INSTALACIÓN TANQUE ELEVADO PVC 2000 LTS. INC. ACCESORIOS | UND | Materiales | LIMPIADOR 1/4 PVC | gl | 0.01 | 31500 | 315
1.06.36 | SUMINISTRO E INSTALACIÓN TANQUE ELEVADO PVC 2000 LTS. INC. ACCESORIOS | UND | Materiales | SOLDADURA LIQUIDA PVC 1/4`` | gl | 0.05 | 72237.67 | 3611.88
1.06.36 | SUMINISTRO E INSTALACIÓN TANQUE ELEVADO PVC 2000 LTS. INC. ACCESORIOS | UND | Mano de obra | AUXILIAR DE INSTALACIONES 1 | hh | 4 | 9941.22 | 39764.88
1.06.36 | SUMINISTRO E INSTALACIÓN TANQUE ELEVADO PVC 2000 LTS. INC. ACCESORIOS | UND | Mano de obra | OFICIAL INSTALACIONES (B) | hh | 2 | 17069.53 | 34139.06
1.06.36 | SUMINISTRO E INSTALACIÓN TANQUE ELEVADO PVC 2000 LTS. INC. ACCESORIOS | UND | Equipo | Herrramienta y Equipo Menor(% M.O) | % | 12 | 73903.94 | 8868.47
1.06.37 | SUMINISTRO E INSTALACIÓN TANQUE ELEVADO PVC 250 LTS. INCLUYE ACCESORIOS | UND | Materiales | TANQUE PLASTICO 250 LT | UND | 1 | 117400 | 117400
1.06.37 | SUMINISTRO E INSTALACIÓN TANQUE ELEVADO PVC 250 LTS. INCLUYE ACCESORIOS | UND | Materiales | TUBERÍA PVC 1`` RDE13.5 | ML | 1.05 | 6446 | 6768.3
1.06.37 | SUMINISTRO E INSTALACIÓN TANQUE ELEVADO PVC 250 LTS. INCLUYE ACCESORIOS | UND | Materiales | TUBERÍA PVC-P 2`` RDE21 | ML | 1.05 | 16056 | 16858.8
1.06.37 | SUMINISTRO E INSTALACIÓN TANQUE ELEVADO PVC 250 LTS. INCLUYE ACCESORIOS | UND | Materiales | CINTA TEFLON 10 m 1/2" | rl | 0.7 | 748 | 523.6
1.06.37 | SUMINISTRO E INSTALACIÓN TANQUE ELEVADO PVC 250 LTS. INCLUYE ACCESORIOS | UND | Materiales | CODO 90° PVC-P 1" | UND | 2.1 | 1249.07 | 2623.05
1.06.37 | SUMINISTRO E INSTALACIÓN TANQUE ELEVADO PVC 250 LTS. INCLUYE ACCESORIOS | UND | Materiales | CODO 90° PVC-P 2" | UND | 2.1 | 8177.67 | 17173.11
1.06.37 | SUMINISTRO E INSTALACIÓN TANQUE ELEVADO PVC 250 LTS. INCLUYE ACCESORIOS | UND | Materiales | LIMPIADOR 1/4 PVC | gl | 0.01 | 31500 | 315
1.06.37 | SUMINISTRO E INSTALACIÓN TANQUE ELEVADO PVC 250 LTS. INCLUYE ACCESORIOS | UND | Materiales | SOLDADURA LIQUIDA PVC 1/4`` | gl | 0.05 | 72237.67 | 3611.88
1.06.37 | SUMINISTRO E INSTALACIÓN TANQUE ELEVADO PVC 250 LTS. INCLUYE ACCESORIOS | UND | Mano de obra | AUXILIAR DE INSTALACIONES 1 | hh | 2.8 | 9941.22 | 27835.42
1.06.37 | SUMINISTRO E INSTALACIÓN TANQUE ELEVADO PVC 250 LTS. INCLUYE ACCESORIOS | UND | Mano de obra | OFICIAL INSTALACIONES (B) | hh | 1.3 | 17069.53 | 22190.39
1.06.37 | SUMINISTRO E INSTALACIÓN TANQUE ELEVADO PVC 250 LTS. INCLUYE ACCESORIOS | UND | Equipo | Herrramienta y Equipo Menor(% M.O) | % | 12 | 50025.81 | 6003.1
1.06.38 | SUMINISTRO E INSTALACIÓN TANQUE ELEVADO PVC 500 LTS. INC. ACCESORIOS | UND | Materiales | TANQUE PLASTICO 500 LT | UND | 1 | 158200 | 158200
1.06.38 | SUMINISTRO E INSTALACIÓN TANQUE ELEVADO PVC 500 LTS. INC. ACCESORIOS | UND | Materiales | TUBERÍA PVC 1`` RDE13.5 | ML | 1.05 | 6446 | 6768.3
1.06.38 | SUMINISTRO E INSTALACIÓN TANQUE ELEVADO PVC 500 LTS. INC. ACCESORIOS | UND | Materiales | TUBERÍA PVC-P 2`` RDE21 | ML | 1.05 | 16056 | 16858.8
1.06.38 | SUMINISTRO E INSTALACIÓN TANQUE ELEVADO PVC 500 LTS. INC. ACCESORIOS | UND | Materiales | CINTA TEFLON 10 m 1/2" | rl | 1 | 748 | 748
1.06.38 | SUMINISTRO E INSTALACIÓN TANQUE ELEVADO PVC 500 LTS. INC. ACCESORIOS | UND | Materiales | CODO 90° PVC-P 1" | UND | 2.1 | 1249.07 | 2623.05
1.06.38 | SUMINISTRO E INSTALACIÓN TANQUE ELEVADO PVC 500 LTS. INC. ACCESORIOS | UND | Materiales | CODO 90° PVC-P 2" | UND | 2.1 | 8177.67 | 17173.11
1.06.38 | SUMINISTRO E INSTALACIÓN TANQUE ELEVADO PVC 500 LTS. INC. ACCESORIOS | UND | Materiales | LIMPIADOR 1/4 PVC | gl | 0.01 | 31500 | 315
1.06.38 | SUMINISTRO E INSTALACIÓN TANQUE ELEVADO PVC 500 LTS. INC. ACCESORIOS | UND | Materiales | SOLDADURA LIQUIDA PVC 1/4`` | gl | 0.05 | 72237.67 | 3611.88
1.06.38 | SUMINISTRO E INSTALACIÓN TANQUE ELEVADO PVC 500 LTS. INC. ACCESORIOS | UND | Mano de obra | AUXILIAR DE INSTALACIONES 1 | hh | 4 | 9941.22 | 39764.88
1.06.38 | SUMINISTRO E INSTALACIÓN TANQUE ELEVADO PVC 500 LTS. INC. ACCESORIOS | UND | Mano de obra | OFICIAL INSTALACIONES (B) | hh | 2 | 17069.53 | 34139.06
1.06.38 | SUMINISTRO E INSTALACIÓN TANQUE ELEVADO PVC 500 LTS. INC. ACCESORIOS | UND | Equipo | Herrramienta y Equipo Menor(% M.O) | % | 12 | 73903.94 | 8868.47
1.06.39 | SUMINISTRO E INSTALACIÓN TANQUE ELEVADO PVC 5000 LTS. INC. ACCESORIOS | UND | Materiales | TANQUE PLASTICO 5000 LT | UND | 1 | 2325450 | 2325450
1.06.39 | SUMINISTRO E INSTALACIÓN TANQUE ELEVADO PVC 5000 LTS. INC. ACCESORIOS | UND | Materiales | TUBERÍA PVC 1`` RDE13.5 | ML | 1.05 | 6446 | 6768.3
1.06.39 | SUMINISTRO E INSTALACIÓN TANQUE ELEVADO PVC 5000 LTS. INC. ACCESORIOS | UND | Materiales | TUBERÍA PVC-P 2`` RDE21 | ML | 1.05 | 16056 | 16858.8
1.06.39 | SUMINISTRO E INSTALACIÓN TANQUE ELEVADO PVC 5000 LTS. INC. ACCESORIOS | UND | Materiales | CINTA TEFLON 10 m 1/2" | rl | 1 | 748 | 748
1.06.39 | SUMINISTRO E INSTALACIÓN TANQUE ELEVADO PVC 5000 LTS. INC. ACCESORIOS | UND | Materiales | CODO 90° PVC-P 1" | UND | 2.1 | 1249.07 | 2623.05
1.06.39 | SUMINISTRO E INSTALACIÓN TANQUE ELEVADO PVC 5000 LTS. INC. ACCESORIOS | UND | Materiales | CODO 90° PVC-P 2" | UND | 2.1 | 8177.67 | 17173.11
1.06.39 | SUMINISTRO E INSTALACIÓN TANQUE ELEVADO PVC 5000 LTS. INC. ACCESORIOS | UND | Materiales | LIMPIADOR 1/4 PVC | gl | 0.01 | 31500 | 315
1.06.39 | SUMINISTRO E INSTALACIÓN TANQUE ELEVADO PVC 5000 LTS. INC. ACCESORIOS | UND | Materiales | SOLDADURA LIQUIDA PVC 1/4`` | gl | 0.05 | 72237.67 | 3611.88
1.06.39 | SUMINISTRO E INSTALACIÓN TANQUE ELEVADO PVC 5000 LTS. INC. ACCESORIOS | UND | Mano de obra | AUXILIAR DE INSTALACIONES 1 | hh | 9 | 9941.22 | 89470.98
1.06.39 | SUMINISTRO E INSTALACIÓN TANQUE ELEVADO PVC 5000 LTS. INC. ACCESORIOS | UND | Mano de obra | OFICIAL INSTALACIONES (B) | hh | 3 | 17069.53 | 51208.59
1.06.39 | SUMINISTRO E INSTALACIÓN TANQUE ELEVADO PVC 5000 LTS. INC. ACCESORIOS | UND | Equipo | Herrramienta y Equipo Menor(% M.O) | % | 12 | 140679.57 | 16881.55
1.06.40 | TUBERIA DE 4`` PVC SANITARIA, INCLUYE INSTALACION | ML | Materiales | TUBERÍA SAN 4```` PVC | ML | 1.03 | 23224 | 23920.72
1.06.40 | TUBERIA DE 4`` PVC SANITARIA, INCLUYE INSTALACION | ML | Materiales | LIMPIADOR PVC 760 GRMS | UND | 0.21 | 7657 | 1607.97
1.06.40 | TUBERIA DE 4`` PVC SANITARIA, INCLUYE INSTALACION | ML | Materiales | SOLDADURA LIQUIDA PVC 1/4`` | gl | 0.02 | 72237.67 | 1516.99
1.06.40 | TUBERIA DE 4`` PVC SANITARIA, INCLUYE INSTALACION | ML | Mano de obra | AUXILIAR DE INSTALACIONES 1 | hh | 0.12 | 9941.22 | 1202.89
1.06.40 | TUBERIA DE 4`` PVC SANITARIA, INCLUYE INSTALACION | ML | Mano de obra | OFICIAL INSTALACIONES (B) | hh | 0.12 | 17069.53 | 2065.41
1.06.40 | TUBERIA DE 4`` PVC SANITARIA, INCLUYE INSTALACION | ML | Equipo | Herrramienta y Equipo Menor(% M.O) | % | 2.2 | 3268.3 | 71.9
1.06.41 | TUBERIA DE 6`` PVC SANITARIA, INCLUYE INSTALACION | ML | Materiales | TUBERÍA SAN 6`` PVC-160M | ML | 1 | 49179 | 49179
1.06.41 | TUBERIA DE 6`` PVC SANITARIA, INCLUYE INSTALACION | ML | Materiales | LIMPIADOR 1/4 PVC | gl | 0.04 | 31500 | 1260
1.06.41 | TUBERIA DE 6`` PVC SANITARIA, INCLUYE INSTALACION | ML | Materiales | SOLDADURA LIQUIDA PVC 1/4`` | gl | 0.04 | 72237.67 | 2889.51
1.06.41 | TUBERIA DE 6`` PVC SANITARIA, INCLUYE INSTALACION | ML | Mano de obra | AUXILIAR DE INSTALACIONES 1 | hh | 0.13 | 9941.22 | 1292.36
1.06.41 | TUBERIA DE 6`` PVC SANITARIA, INCLUYE INSTALACION | ML | Mano de obra | OFICIAL INSTALACIONES (B) | hh | 0.13 | 17069.53 | 2219.04
1.06.41 | TUBERIA DE 6`` PVC SANITARIA, INCLUYE INSTALACION | ML | Equipo | Herrramienta y Equipo Menor(% M.O) | % | 2.2 | 3511.4 | 77.25
1.06.42 | TUBERIA PVC DRENAJES D= 6`` CON HIDROSELLO, INCLUYE INSTALACIÓN | ML | Materiales | TUBERÍA SAN 6`` PVC-160M | ML | 1 | 49179 | 49179
1.06.42 | TUBERIA PVC DRENAJES D= 6`` CON HIDROSELLO, INCLUYE INSTALACIÓN | ML | Materiales | HIDROSELLO NOVAFORT 160MM | UND | 0.18 | 3799 | 672.42
1.06.42 | TUBERIA PVC DRENAJES D= 6`` CON HIDROSELLO, INCLUYE INSTALACIÓN | ML | Materiales | ADHESIVO NOVAFORT | gl | 0.03 | 139384 | 4460.29
1.06.42 | TUBERIA PVC DRENAJES D= 6`` CON HIDROSELLO, INCLUYE INSTALACIÓN | ML | Mano de obra | AUXILIAR DE OBRA 2 (B) | hh | 0.4 | 9037.33 | 3614.93
1.06.42 | TUBERIA PVC DRENAJES D= 6`` CON HIDROSELLO, INCLUYE INSTALACIÓN | ML | Mano de obra | AUXILIAR DE INSTALACIONES 1 | hh | 0.4 | 9941.22 | 3976.49
1.06.42 | TUBERIA PVC DRENAJES D= 6`` CON HIDROSELLO, INCLUYE INSTALACIÓN | ML | Mano de obra | OFICIAL INSTALACIONES (B) | hh | 0.4 | 17069.53 | 6827.81
1.06.42 | TUBERIA PVC DRENAJES D= 6`` CON HIDROSELLO, INCLUYE INSTALACIÓN | ML | Equipo | Herrramienta y Equipo Menor(% M.O) | % | 5 | 14419.23 | 720.96
1.07.01 | ACOMETIDA AÉREA 10 M/ PVC | UND | Materiales | TUBERÍA PVC CONDUIT 1/2`` | ML | 6.3 | 2293 | 14445.9
1.07.01 | ACOMETIDA AÉREA 10 M/ PVC | UND | Materiales | TUBERÍA PVC CONDUIT 1`` | ML | 6.3 | 4934 | 31084.2
1.07.01 | ACOMETIDA AÉREA 10 M/ PVC | UND | Materiales | CAJA 60x60x12 CM | UND | 1 | 135347.4 | 135347.4
1.07.01 | ACOMETIDA AÉREA 10 M/ PVC | UND | Materiales | ADAPTADOR TERMINAL 1`` CONDUIT | UND | 3 | 1143 | 3429
1.07.01 | ACOMETIDA AÉREA 10 M/ PVC | UND | Materiales | ADAPTADOR TERMINAL 1/2`` CONDUIT | UND | 4 | 404 | 1616
1.07.01 | ACOMETIDA AÉREA 10 M/ PVC | UND | Materiales | LIMPIADOR 1/4 PVC | gl | 0.01 | 31500 | 315
1.07.01 | ACOMETIDA AÉREA 10 M/ PVC | UND | Materiales | ALAMBRE COBRE THW 10 AWG THHN/NN | ML | 19 | 1966 | 37354
1.07.01 | ACOMETIDA AÉREA 10 M/ PVC | UND | Materiales | ALAMBRE COBRE THW 12 AWG THHN/NN | ML | 25 | 1854 | 46350
1.07.01 | ACOMETIDA AÉREA 10 M/ PVC | UND | Materiales | SOLDADURA LIQUIDA PVC 1/4`` | gl | 0.04 | 72237.67 | 2889.51
1.07.01 | ACOMETIDA AÉREA 10 M/ PVC | UND | Mano de obra | AUXILIAR DE INSTALACIONES 1 | hh | 6 | 9941.22 | 59647.32
1.07.01 | ACOMETIDA AÉREA 10 M/ PVC | UND | Mano de obra | OFICIAL INSTALACIONES (B) | hh | 6 | 17069.53 | 102417.18
1.07.01 | ACOMETIDA AÉREA 10 M/ PVC | UND | Equipo | Herrramienta y Equipo Menor(% M.O) | % | 3.3 | 162064.5 | 5348.13
1.07.02 | SALIDA BIFÁSICA+ TOMA, TUBO EMT Ø 1/2 | UND | Materiales | SUPLEMENTO CAJA DOBLE MET.GALV.2400 | UND | 1 | 1783 | 1783
1.07.02 | SALIDA BIFÁSICA+ TOMA, TUBO EMT Ø 1/2 | UND | Materiales | TOMAC. BIF. 20A-250V PATA TRABADA | UND | 1 | 6352 | 6352
1.07.02 | SALIDA BIFÁSICA+ TOMA, TUBO EMT Ø 1/2 | UND | Materiales | TUBERÍA CONDUIT GALV. EMT 1/2 | ML | 6 | 8451 | 50706
1.07.02 | SALIDA BIFÁSICA+ TOMA, TUBO EMT Ø 1/2 | UND | Materiales | UNIÓN CONDUIT GALV. EMT , 1/2 | UND | 2 | 1147 | 2294
1.07.02 | SALIDA BIFÁSICA+ TOMA, TUBO EMT Ø 1/2 | UND | Materiales | CAJA DOBLE MET. GALV. 2400 | UND | 1 | 1951 | 1951
1.07.02 | SALIDA BIFÁSICA+ TOMA, TUBO EMT Ø 1/2 | UND | Materiales | CURVA CONDUIT GALV. EMT Ø 1/2 | UND | 1 | 1163 | 1163
1.07.02 | SALIDA BIFÁSICA+ TOMA, TUBO EMT Ø 1/2 | UND | Materiales | ADAPTADOR TERMINAL EMT 1/2 | UND | 1 | 674 | 674
1.07.02 | SALIDA BIFÁSICA+ TOMA, TUBO EMT Ø 1/2 | UND | Materiales | ALAMBRE COBRE THW 12 AWG THHN/NN | ML | 12.5 | 2850 | 35625
1.07.02 | SALIDA BIFÁSICA+ TOMA, TUBO EMT Ø 1/2 | UND | Mano de obra | AUXILIAR DE INSTALACIONES 1 | hh | 4 | 9941.22 | 39764.88
1.07.02 | SALIDA BIFÁSICA+ TOMA, TUBO EMT Ø 1/2 | UND | Mano de obra | OFICIAL INSTALACIONES (B) | hh | 4 | 17069.53 | 68278.12
1.07.02 | SALIDA BIFÁSICA+ TOMA, TUBO EMT Ø 1/2 | UND | Equipo | Herrramienta y Equipo Menor(% M.O) | % | 5 | 108043 | 5402.15
1.07.03 | SALIDA DE VOZ Y DATOS | UND | Materiales | TOMA JACK RJ45-110 CAT. 5E AMP | UND | 1 | 17700 | 17700
1.07.03 | SALIDA DE VOZ Y DATOS | UND | Materiales | WALL PLATE AJUSTE SENCILLO | UND | 1 | 6561.5 | 6561.5
1.07.03 | SALIDA DE VOZ Y DATOS | UND | Materiales | PLACA DE IDENTIFICACIÓN 2X1 CM | UND | 1 | 2298 | 2298
1.07.03 | SALIDA DE VOZ Y DATOS | UND | Mano de obra | AUXILIAR DE INSTALACIONES 1 | hh | 0.53 | 9941.22 | 5268.85
1.07.03 | SALIDA DE VOZ Y DATOS | UND | Mano de obra | OFICIAL INSTALACIONES (B) | hh | 0.53 | 17069.53 | 9046.85
1.07.03 | SALIDA DE VOZ Y DATOS | UND | Equipo | Herrramienta y Equipo Menor(% M.O) | % | 5 | 14315.7 | 715.78
1.07.04 | SALIDA LAMPARA TOMA PVC COMPLETA | UND | Materiales | TUBERÍA PVC CONDUIT 1/2`` | ML | 4 | 2293 | 9172
1.07.04 | SALIDA LAMPARA TOMA PVC COMPLETA | UND | Materiales | CAJA SENCILLA CONDUIT | UND | 1 | 1980 | 1980
1.07.04 | SALIDA LAMPARA TOMA PVC COMPLETA | UND | Materiales | ADAPTADOR TERMINAL 1/2`` CONDUIT | UND | 3 | 404 | 1212
1.07.04 | SALIDA LAMPARA TOMA PVC COMPLETA | UND | Materiales | INTERRUPTOR DOBLE | UND | 1 | 7280 | 7280
1.07.04 | SALIDA LAMPARA TOMA PVC COMPLETA | UND | Materiales | LIMPIADOR 1/4 PVC | gl | 0.01 | 31500 | 315
1.07.04 | SALIDA LAMPARA TOMA PVC COMPLETA | UND | Materiales | ALAMBRE COBRE 14 AWG THHN/THWN | ML | 3 | 835 | 2505
1.07.04 | SALIDA LAMPARA TOMA PVC COMPLETA | UND | Materiales | ALAMBRE COBRE THW 12 AWG THHN/NN | ML | 6 | 1854 | 11124
1.07.04 | SALIDA LAMPARA TOMA PVC COMPLETA | UND | Materiales | ROSETA (PLAFÓN) | UND | 1 | 2100 | 2100
1.07.04 | SALIDA LAMPARA TOMA PVC COMPLETA | UND | Materiales | SOLDADURA LIQUIDA PVC 1/4`` | gl | 0.01 | 72237.67 | 722.38
1.07.04 | SALIDA LAMPARA TOMA PVC COMPLETA | UND | Mano de obra | AUXILIAR DE INSTALACIONES 1 | hh | 3.5 | 9941.22 | 34794.27
1.07.04 | SALIDA LAMPARA TOMA PVC COMPLETA | UND | Mano de obra | OFICIAL INSTALACIONES (B) | hh | 3.5 | 17069.53 | 59743.35
1.07.04 | SALIDA LAMPARA TOMA PVC COMPLETA | UND | Equipo | Herrramienta y Equipo Menor(% M.O) | % | 3.3 | 94537.62 | 3119.74
1.07.05 | SALIDA LAMPARA. CONMUTABLE PVC COMPLETA. | UND | Materiales | TUBERÍA PVC CONDUIT 1/2`` | ML | 4 | 2293 | 9172
1.07.05 | SALIDA LAMPARA. CONMUTABLE PVC COMPLETA. | UND | Materiales | CAJA SENCILLA CONDUIT | UND | 2 | 1980 | 3960
1.07.05 | SALIDA LAMPARA. CONMUTABLE PVC COMPLETA. | UND | Materiales | ADAPTADOR TERMINAL 1/2`` CONDUIT | UND | 3 | 404 | 1212
1.07.05 | SALIDA LAMPARA. CONMUTABLE PVC COMPLETA. | UND | Materiales | INTERRUPTOR CONM. DOBLE | UND | 1 | 11482 | 11482
1.07.05 | SALIDA LAMPARA. CONMUTABLE PVC COMPLETA. | UND | Materiales | LIMPIADOR 1/4 PVC | gl | 0.01 | 31500 | 315
1.07.05 | SALIDA LAMPARA. CONMUTABLE PVC COMPLETA. | UND | Materiales | ALAMBRE COBRE 14 AWG THHN/THWN | ML | 11 | 835 | 9185
1.07.05 | SALIDA LAMPARA. CONMUTABLE PVC COMPLETA. | UND | Materiales | ALAMBRE COBRE THW 12 AWG THHN/NN | ML | 5 | 1854 | 9270
1.07.05 | SALIDA LAMPARA. CONMUTABLE PVC COMPLETA. | UND | Materiales | ROSETA (PLAFÓN) | UND | 1 | 2100 | 2100
1.07.05 | SALIDA LAMPARA. CONMUTABLE PVC COMPLETA. | UND | Materiales | SOLDADURA LIQUIDA PVC 1/4`` | gl | 0.01 | 72237.67 | 722.38
1.07.05 | SALIDA LAMPARA. CONMUTABLE PVC COMPLETA. | UND | Mano de obra | AUXILIAR DE INSTALACIONES 1 | hh | 3.5 | 9941.22 | 34794.27
1.07.05 | SALIDA LAMPARA. CONMUTABLE PVC COMPLETA. | UND | Mano de obra | OFICIAL INSTALACIONES (B) | hh | 3.5 | 17069.53 | 59743.35
1.07.05 | SALIDA LAMPARA. CONMUTABLE PVC COMPLETA. | UND | Equipo | Herrramienta y Equipo Menor(% M.O) | % | 3.3 | 94537.62 | 3119.74
1.07.06 | SALIDA T.V PVC COMPLETA. | UND | Materiales | TUBERÍA PVC CONDUIT 1/2`` | ML | 12 | 2293 | 27516
1.07.06 | SALIDA T.V PVC COMPLETA. | UND | Materiales | CABLE COAXIAL | ML | 16 | 1030 | 16480
1.07.06 | SALIDA T.V PVC COMPLETA. | UND | Materiales | CAJA SENCILLA CONDUIT | UND | 1.05 | 1980 | 2079
1.07.06 | SALIDA T.V PVC COMPLETA. | UND | Materiales | ADAPTADOR TERMINAL EMT 1/2 | UND | 2 | 674 | 1348
1.07.06 | SALIDA T.V PVC COMPLETA. | UND | Materiales | LIMPIADOR 1/4 PVC | gl | 0.01 | 31500 | 315
1.07.06 | SALIDA T.V PVC COMPLETA. | UND | Materiales | SOLDADURA LIQUIDA PVC 1/4`` | gl | 0.01 | 72237.67 | 722.38
1.07.06 | SALIDA T.V PVC COMPLETA. | UND | Mano de obra | AUXILIAR DE INSTALACIONES 1 | hh | 2.5 | 9941.22 | 24853.05
1.07.06 | SALIDA T.V PVC COMPLETA. | UND | Mano de obra | OFICIAL INSTALACIONES (B) | hh | 2.5 | 17069.53 | 42673.82
1.07.06 | SALIDA T.V PVC COMPLETA. | UND | Equipo | Herrramienta y Equipo Menor(% M.O) | % | 3.3 | 67526.87 | 2228.39
1.07.07 | SALIDA TELEFONO PVC COMPLETA | UND | Materiales | ALAMBRE TELEFÓNICO 2X22 TRENZADO | ML | 10 | 562 | 5620
1.07.07 | SALIDA TELEFONO PVC COMPLETA | UND | Materiales | ALAMBRE TELEFÓNICO N 22 ESTAÑADO | ML | 10 | 660 | 6600
1.07.07 | SALIDA TELEFONO PVC COMPLETA | UND | Materiales | TOMA TELEFONICA | UND | 1 | 6912.67 | 6912.67
1.07.07 | SALIDA TELEFONO PVC COMPLETA | UND | Materiales | TUBERÍA PVC CONDUIT 1/2`` | ML | 10 | 2293 | 22930
1.07.07 | SALIDA TELEFONO PVC COMPLETA | UND | Materiales | CAJA SENCILLA CONDUIT | UND | 1 | 1980 | 1980
1.07.07 | SALIDA TELEFONO PVC COMPLETA | UND | Materiales | ADAPTADOR TERMINAL EMT 1/2 | UND | 2 | 674 | 1348
1.07.07 | SALIDA TELEFONO PVC COMPLETA | UND | Materiales | LIMPIADOR 1/4 PVC | gl | 0.01 | 31500 | 315
1.07.07 | SALIDA TELEFONO PVC COMPLETA | UND | Materiales | SOLDADURA LIQUIDA PVC 1/4`` | gl | 0.01 | 72237.67 | 722.38
1.07.07 | SALIDA TELEFONO PVC COMPLETA | UND | Mano de obra | AUXILIAR DE INSTALACIONES 1 | hh | 3.33 | 9941.22 | 33104.26
1.07.07 | SALIDA TELEFONO PVC COMPLETA | UND | Mano de obra | OFICIAL INSTALACIONES (B) | hh | 3.33 | 17069.53 | 56841.53
1.07.07 | SALIDA TELEFONO PVC COMPLETA | UND | Equipo | Herrramienta y Equipo Menor(% M.O) | % | 3.3 | 89945.79 | 2968.21
1.07.08 | SALIDA TIMBRE PVC COMPLETA | UND | Materiales | ALAMBRE TELEFÓNICO 2X22 TRENZADO | ML | 10 | 562 | 5620
1.07.08 | SALIDA TIMBRE PVC COMPLETA | UND | Materiales | TUBERÍA PVC CONDUIT 1/2`` | ML | 10 | 2293 | 22930
1.07.08 | SALIDA TIMBRE PVC COMPLETA | UND | Materiales | CAJA SENCILLA CONDUIT | UND | 1.05 | 1980 | 2079
1.07.08 | SALIDA TIMBRE PVC COMPLETA | UND | Materiales | ADAPTADOR TERMINAL EMT 1/2 | UND | 2 | 674 | 1348
1.07.08 | SALIDA TIMBRE PVC COMPLETA | UND | Materiales | LIMPIADOR 1/4 PVC | gl | 0.01 | 31500 | 315
1.07.08 | SALIDA TIMBRE PVC COMPLETA | UND | Materiales | PULSADOR SENCILLO PARA TIMBRE | UND | 1 | 4646 | 4646
1.07.08 | SALIDA TIMBRE PVC COMPLETA | UND | Materiales | SOLDADURA LIQUIDA PVC 1/4`` | gl | 0.01 | 72237.67 | 722.38
1.07.08 | SALIDA TIMBRE PVC COMPLETA | UND | Mano de obra | AUXILIAR DE INSTALACIONES 1 | hh | 3.33 | 9941.22 | 33104.26
1.07.08 | SALIDA TIMBRE PVC COMPLETA | UND | Mano de obra | OFICIAL INSTALACIONES (B) | hh | 3.33 | 17069.53 | 56841.53
1.07.08 | SALIDA TIMBRE PVC COMPLETA | UND | Equipo | Herrramienta y Equipo Menor(% M.O) | % | 3.3 | 89945.79 | 2968.21
1.07.09 | SALIDA TRIFÁSICA + TOMA, TUBO EMT | UND | Materiales | SUPLEMENTO CAJA DOBLE MET.GALV.2400 | UND | 1 | 1783 | 1783
1.07.09 | SALIDA TRIFÁSICA + TOMA, TUBO EMT | UND | Materiales | TOMA TRIFÁSICA | UND | 1 | 16467 | 16467
1.07.09 | SALIDA TRIFÁSICA + TOMA, TUBO EMT | UND | Materiales | TUBERÍA CONDUIT GALV. EMT, 3/4 | ML | 6 | 7747 | 46482
1.07.09 | SALIDA TRIFÁSICA + TOMA, TUBO EMT | UND | Materiales | UNIÓN CONDUIT GALV. EMT , 3/4 | UND | 2 | 2325 | 4650
1.07.09 | SALIDA TRIFÁSICA + TOMA, TUBO EMT | UND | Materiales | CAJA CUADRADA 10X10X10 cm | UND | 1 | 2525 | 2525
1.07.09 | SALIDA TRIFÁSICA + TOMA, TUBO EMT | UND | Materiales | CURVA CONDUIT GALV. EMT , 3/4 | UND | 1 | 2117 | 2117
1.07.09 | SALIDA TRIFÁSICA + TOMA, TUBO EMT | UND | Materiales | ADAPTADOR TERMINAL EMT 3/4 | UND | 2 | 910.33 | 1820.66
1.07.09 | SALIDA TRIFÁSICA + TOMA, TUBO EMT | UND | Materiales | ALAMBRE COBRE THW 10 AWG THHN/NN | ML | 18 | 1966 | 35388
1.07.09 | SALIDA TRIFÁSICA + TOMA, TUBO EMT | UND | Mano de obra | AUXILIAR DE INSTALACIONES 1 | hh | 6.8 | 9941.22 | 67600.3
1.07.09 | SALIDA TRIFÁSICA + TOMA, TUBO EMT | UND | Mano de obra | OFICIAL INSTALACIONES (B) | hh | 3.4 | 17069.53 | 58036.4
1.07.09 | SALIDA TRIFÁSICA + TOMA, TUBO EMT | UND | Equipo | Herrramienta y Equipo Menor(% M.O) | % | 8 | 125636.7 | 10050.94
1.07.10 | SALIDA TRIFÁSICA + TOMA, TUBO EMT PVC COMPLETA | UND | Materiales | SUPLEMENTO CAJA DOBLE MET.GALV.2400 | UND | 1 | 1783 | 1783
1.07.10 | SALIDA TRIFÁSICA + TOMA, TUBO EMT PVC COMPLETA | UND | Materiales | TUBERÍA CONDUIT GALV. EMT, 3/4 | ML | 6 | 7747 | 46482
1.07.10 | SALIDA TRIFÁSICA + TOMA, TUBO EMT PVC COMPLETA | UND | Materiales | UNIÓN CONDUIT GALV. EMT , 3/4 | UND | 2 | 2325 | 4650
1.07.10 | SALIDA TRIFÁSICA + TOMA, TUBO EMT PVC COMPLETA | UND | Materiales | CAJA CUADRADA 10X10X10 cm | UND | 1 | 2525 | 2525
1.07.10 | SALIDA TRIFÁSICA + TOMA, TUBO EMT PVC COMPLETA | UND | Materiales | CURVA CONDUIT GALV. EMT , 3/4 | UND | 1 | 2117 | 2117
1.07.10 | SALIDA TRIFÁSICA + TOMA, TUBO EMT PVC COMPLETA | UND | Materiales | ADAPTADOR TERMINAL EMT 3/4 | UND | 2 | 910.33 | 1820.66
1.07.10 | SALIDA TRIFÁSICA + TOMA, TUBO EMT PVC COMPLETA | UND | Materiales | LIMPIADOR 1/4 PVC | gl | 0.01 | 31500 | 315
1.07.10 | SALIDA TRIFÁSICA + TOMA, TUBO EMT PVC COMPLETA | UND | Materiales | ALAMBRE COBRE THW 10 AWG THHN/NN | ML | 18 | 1966 | 35388
1.07.10 | SALIDA TRIFÁSICA + TOMA, TUBO EMT PVC COMPLETA | UND | Materiales | SOLDADURA LIQUIDA PVC 1/4`` | gl | 0.01 | 72237.67 | 722.38
1.07.10 | SALIDA TRIFÁSICA + TOMA, TUBO EMT PVC COMPLETA | UND | Mano de obra | AUXILIAR DE INSTALACIONES 1 | hh | 4 | 9941.22 | 39764.88
1.07.10 | SALIDA TRIFÁSICA + TOMA, TUBO EMT PVC COMPLETA | UND | Mano de obra | OFICIAL INSTALACIONES (B) | hh | 4 | 17069.53 | 68278.12
1.07.10 | SALIDA TRIFÁSICA + TOMA, TUBO EMT PVC COMPLETA | UND | Equipo | Herrramienta y Equipo Menor(% M.O) | % | 3.3 | 108043 | 3565.42
1.07.11 | SOCKETS + BALASTO P/40 W | UND | Materiales | ARRANCADOR TUBO CORRIENTE | UND | 1 | 11634 | 11634
1.07.11 | SOCKETS + BALASTO P/40 W | UND | Materiales | BALASTO MERCURIO 400W | UND | 1 | 55000 | 55000
1.07.11 | SOCKETS + BALASTO P/40 W | UND | Materiales | SOCKETS DULUX FLUORESCENTE | UND | 1 | 6082 | 6082
1.07.11 | SOCKETS + BALASTO P/40 W | UND | Mano de obra | CUADRILLA INSTAL. INTERNAS | hc | 0.5 | 27010 | 13505
1.07.11 | SOCKETS + BALASTO P/40 W | UND | Equipo | Herrramienta y Equipo Menor(% M.O) | % | 5 | 13505 | 675.25
1.07.12 | SOCKETS + BALASTO P/48 W | UND | Materiales | BALASTO MAG SLIM LINE DE 2X48W 120V | UND | 1 | 23596 | 23596
1.07.12 | SOCKETS + BALASTO P/48 W | UND | Materiales | SOCKETS DULUX FLUORESCENTE | UND | 1 | 6082 | 6082
1.07.12 | SOCKETS + BALASTO P/48 W | UND | Mano de obra | CUADRILLA INSTAL. INTERNAS | hc | 0.5 | 27010 | 13505
1.07.12 | SOCKETS + BALASTO P/48 W | UND | Equipo | Herrramienta y Equipo Menor(% M.O) | % | 5 | 13505 | 675.25
1.07.13 | SOPORTE PROYECTORES | UND | Materiales | SOPORTE PARA REFLECTORES | UND | 1 | 71800 | 71800
1.07.13 | SOPORTE PROYECTORES | UND | Mano de obra | CUADRILLA INSTAL. INTERNAS | hc | 0.5 | 27010 | 13505
1.07.13 | SOPORTE PROYECTORES | UND | Equipo | Herrramienta y Equipo Menor(% M.O) | % | 5 | 13505 | 675.25
1.07.14 | SALIDA TOMA GFCI CABLE12AWG THHN. PVC Ø 1/2 INCLUYE TOMA | UND | Materiales | TUBERÍA CONDUIT PVC 1/2 | ML | 2 | 2293 | 4586
1.07.14 | SALIDA TOMA GFCI CABLE12AWG THHN. PVC Ø 1/2 INCLUYE TOMA | UND | Materiales | TOMACORRIENTE GFCI | UND | 1 | 56331 | 56331
1.07.14 | SALIDA TOMA GFCI CABLE12AWG THHN. PVC Ø 1/2 INCLUYE TOMA | UND | Materiales | CAJA DOBLE MET. GALV. 2400 | UND | 1 | 1951 | 1951
1.07.14 | SALIDA TOMA GFCI CABLE12AWG THHN. PVC Ø 1/2 INCLUYE TOMA | UND | Materiales | CURVA CONDUIT GALV. EMT Ø 1/2 | UND | 1 | 1163 | 1163
1.07.14 | SALIDA TOMA GFCI CABLE12AWG THHN. PVC Ø 1/2 INCLUYE TOMA | UND | Materiales | ADAPTADOR TERMINAL 1/2`` CONDUIT | UND | 1 | 404 | 404
1.07.14 | SALIDA TOMA GFCI CABLE12AWG THHN. PVC Ø 1/2 INCLUYE TOMA | UND | Materiales | LIMPIADOR 1/4 PVC | gl | 0.01 | 31500 | 315
1.07.14 | SALIDA TOMA GFCI CABLE12AWG THHN. PVC Ø 1/2 INCLUYE TOMA | UND | Materiales | ALAMBRE COBRE THW 12 AWG THHN/NN | ML | 6 | 2850 | 17100
1.07.14 | SALIDA TOMA GFCI CABLE12AWG THHN. PVC Ø 1/2 INCLUYE TOMA | UND | Materiales | SOLDADURA LIQUIDA PVC 1/4`` | gl | 0.01 | 72237.67 | 722.38
1.07.14 | SALIDA TOMA GFCI CABLE12AWG THHN. PVC Ø 1/2 INCLUYE TOMA | UND | Mano de obra | AUXILIAR DE INSTALACIONES 1 | hh | 3.5 | 9941.22 | 34794.27
1.07.14 | SALIDA TOMA GFCI CABLE12AWG THHN. PVC Ø 1/2 INCLUYE TOMA | UND | Mano de obra | OFICIAL INSTALACIONES (B) | hh | 3.5 | 17069.53 | 59743.35
1.07.14 | SALIDA TOMA GFCI CABLE12AWG THHN. PVC Ø 1/2 INCLUYE TOMA | UND | Equipo | Herrramienta y Equipo Menor(% M.O) | % | 3.3 | 94537.62 | 3119.74
1.07.15 | SALIDA TOMA DOBLE CABLE 12AWG HFFR-LS PVC 1/2 COMPLETA | UND | Materiales | TOMA CORRIENTE DE POLO AISLADO | UND | 1 | 10200 | 10200
1.07.15 | SALIDA TOMA DOBLE CABLE 12AWG HFFR-LS PVC 1/2 COMPLETA | UND | Materiales | TUBERÍA CONDUIT PVC 1/2 | ML | 2 | 2293 | 4586
1.07.15 | SALIDA TOMA DOBLE CABLE 12AWG HFFR-LS PVC 1/2 COMPLETA | UND | Materiales | CABLE DE COBRE AISLADO 12 HFFR LS | ML | 6 | 1844 | 11064
1.07.15 | SALIDA TOMA DOBLE CABLE 12AWG HFFR-LS PVC 1/2 COMPLETA | UND | Materiales | CAJA DOBLE MET. GALV. 2400 | UND | 1 | 1951 | 1951
1.07.15 | SALIDA TOMA DOBLE CABLE 12AWG HFFR-LS PVC 1/2 COMPLETA | UND | Materiales | CURVA CONDUIT GALV. EMT Ø 1/2 | UND | 1 | 1163 | 1163
1.07.15 | SALIDA TOMA DOBLE CABLE 12AWG HFFR-LS PVC 1/2 COMPLETA | UND | Materiales | ADAPTADOR TERMINAL 1/2`` CONDUIT | UND | 1 | 404 | 404
1.07.15 | SALIDA TOMA DOBLE CABLE 12AWG HFFR-LS PVC 1/2 COMPLETA | UND | Materiales | LIMPIADOR 1/4 PVC | gl | 0.01 | 31500 | 315
1.07.15 | SALIDA TOMA DOBLE CABLE 12AWG HFFR-LS PVC 1/2 COMPLETA | UND | Materiales | SOLDADURA LIQUIDA PVC 1/4`` | gl | 0.01 | 72237.67 | 722.38
1.07.15 | SALIDA TOMA DOBLE CABLE 12AWG HFFR-LS PVC 1/2 COMPLETA | UND | Mano de obra | AUXILIAR DE INSTALACIONES 1 | hh | 3.5 | 9941.22 | 34794.27
1.07.15 | SALIDA TOMA DOBLE CABLE 12AWG HFFR-LS PVC 1/2 COMPLETA | UND | Mano de obra | OFICIAL INSTALACIONES (B) | hh | 3.5 | 17069.53 | 59743.35
1.07.15 | SALIDA TOMA DOBLE CABLE 12AWG HFFR-LS PVC 1/2 COMPLETA | UND | Equipo | Herrramienta y Equipo Menor(% M.O) | % | 3.3 | 94537.62 | 3119.74
1.07.16 | SUMINISTRO E INSTALACIÓN PANEL LED INCRUSTAR 12W | UND | Materiales | PANEL LED INCRUSTAR 12W | UND | 1 | 13033 | 13033
1.07.16 | SUMINISTRO E INSTALACIÓN PANEL LED INCRUSTAR 12W | UND | Mano de obra | AUXILIAR DE INSTALACIONES 1 | hh | 0.03 | 9941.22 | 298.24
1.07.16 | SUMINISTRO E INSTALACIÓN PANEL LED INCRUSTAR 12W | UND | Mano de obra | OFICIAL INSTALACIONES (B) | hh | 0.03 | 17069.53 | 512.09
1.07.16 | SUMINISTRO E INSTALACIÓN PANEL LED INCRUSTAR 12W | UND | Equipo | Herrramienta y Equipo Menor(% M.O) | % | 5 | 810.33 | 40.52
1.07.17 | SUMINISTRO E INSTALACIÓN DE LÁMPARA LED HERMÉTICA 2x32W | UND | Materiales | CLAVIJA PLASTICA 15A-120V CON POLO A TIERRA | UND | 1 | 15328 | 15328
1.07.17 | SUMINISTRO E INSTALACIÓN DE LÁMPARA LED HERMÉTICA 2x32W | UND | Materiales | LÁMPARA HERMÉTICA 2X32 | UND | 1 | 92287 | 92287
1.07.17 | SUMINISTRO E INSTALACIÓN DE LÁMPARA LED HERMÉTICA 2x32W | UND | Materiales | CABLE ENCAUCHETADO ST 3x16 | ML | 2 | 2644 | 5288
1.07.17 | SUMINISTRO E INSTALACIÓN DE LÁMPARA LED HERMÉTICA 2x32W | UND | Mano de obra | AUXILIAR DE INSTALACIONES 1 | hh | 0.3 | 9941.22 | 2982.37
1.07.17 | SUMINISTRO E INSTALACIÓN DE LÁMPARA LED HERMÉTICA 2x32W | UND | Mano de obra | OFICIAL INSTALACIONES (B) | hh | 0.3 | 17069.53 | 5120.86
1.07.17 | SUMINISTRO E INSTALACIÓN DE LÁMPARA LED HERMÉTICA 2x32W | UND | Equipo | Herrramienta y Equipo Menor(% M.O) | % | 5 | 8103.23 | 405.16
1.07.18 | SUMINISTRO E INSTALACIÓN PANEL LED SOBREPONER 60*60 48W | UND | Materiales | LÁMPARA PANEL SOBREPONER LED 60X60 48W BLANCA | UND | 1 | 96787 | 96787
1.07.18 | SUMINISTRO E INSTALACIÓN PANEL LED SOBREPONER 60*60 48W | UND | Mano de obra | AUXILIAR DE INSTALACIONES 1 | hh | 0.03 | 9941.22 | 298.24
1.07.18 | SUMINISTRO E INSTALACIÓN PANEL LED SOBREPONER 60*60 48W | UND | Mano de obra | OFICIAL INSTALACIONES (B) | hh | 0.03 | 17069.53 | 512.09
1.07.18 | SUMINISTRO E INSTALACIÓN PANEL LED SOBREPONER 60*60 48W | UND | Equipo | Herrramienta y Equipo Menor(% M.O) | % | 5 | 810.33 | 40.52
1.07.19 | SUMINISTRO E INSTALACIÓN DE LÁMPARA LED HERMÉTICA 2x18W | UND | Materiales | CLAVIJA PLASTICA 15A-120V CON POLO A TIERRA | UND | 1 | 15328 | 15328
1.07.19 | SUMINISTRO E INSTALACIÓN DE LÁMPARA LED HERMÉTICA 2x18W | UND | Materiales | LÁMPARA HERMÉTICA LED 2X18 | UND | 1 | 52829 | 52829
1.07.19 | SUMINISTRO E INSTALACIÓN DE LÁMPARA LED HERMÉTICA 2x18W | UND | Materiales | CABLE ENCAUCHETADO ST 3x16 | ML | 2 | 2644 | 5288
1.07.19 | SUMINISTRO E INSTALACIÓN DE LÁMPARA LED HERMÉTICA 2x18W | UND | Mano de obra | AUXILIAR DE INSTALACIONES 1 | hh | 0.3 | 9941.22 | 2982.37
1.07.19 | SUMINISTRO E INSTALACIÓN DE LÁMPARA LED HERMÉTICA 2x18W | UND | Mano de obra | OFICIAL INSTALACIONES (B) | hh | 0.3 | 17069.53 | 5120.86
1.07.19 | SUMINISTRO E INSTALACIÓN DE LÁMPARA LED HERMÉTICA 2x18W | UND | Equipo | Herrramienta y Equipo Menor(% M.O) | % | 5 | 8103.23 | 405.16
1.07.20 | SUMINISTRO E INSTALACION DE CONTADOR ELECTRICO MONOFASICO | UND | Materiales | CONTADOR ELECTRICO MONOFASICO 15 A 20 AMP | UND | 1 | 77652 | 77652
1.07.20 | SUMINISTRO E INSTALACION DE CONTADOR ELECTRICO MONOFASICO | UND | Mano de obra | AUXILIAR DE INSTALACIONES 1 | hh | 6 | 9941.22 | 59647.32
1.07.20 | SUMINISTRO E INSTALACION DE CONTADOR ELECTRICO MONOFASICO | UND | Mano de obra | OFICIAL INSTALACIONES (B) | hh | 6 | 17069.53 | 102417.18
1.07.20 | SUMINISTRO E INSTALACION DE CONTADOR ELECTRICO MONOFASICO | UND | Equipo | Herrramienta y Equipo Menor(% M.O) | % | 5 | 162064.5 | 8103.23
1.07.21 | SUMINISTRO E INSTALACIÓN DE CONTADOR ELECTRICO TRIFASICO | UND | Materiales | CONTADOR ELECTRICO TRIFASICO 20 A 80 AMP | UN | 1 | 453000 | 453000
1.07.21 | SUMINISTRO E INSTALACIÓN DE CONTADOR ELECTRICO TRIFASICO | UND | Mano de obra | AUXILIAR DE INSTALACIONES 1 | hh | 8 | 9941.22 | 79529.76
1.07.21 | SUMINISTRO E INSTALACIÓN DE CONTADOR ELECTRICO TRIFASICO | UND | Mano de obra | OFICIAL INSTALACIONES (B) | hh | 8 | 17069.53 | 136556.24
1.07.21 | SUMINISTRO E INSTALACIÓN DE CONTADOR ELECTRICO TRIFASICO | UND | Equipo | Herrramienta y Equipo Menor(% M.O) | % | 7 | 216086 | 15126.02
1.07.22 | SUMINISTRO E INSTALACIÓN DE FLUORESCENTE (4P) PLACA | UND | Materiales | CARGA FULMINANTE FUERTE + CLAVO 5/16 B. VEL 1 | UND | 4 | 426.33 | 1705.32
1.07.22 | SUMINISTRO E INSTALACIÓN DE FLUORESCENTE (4P) PLACA | UND | Materiales | PERNO ALT.VEL. 1/4 X 2 | UND | 4 | 199 | 796
1.07.22 | SUMINISTRO E INSTALACIÓN DE FLUORESCENTE (4P) PLACA | UND | Mano de obra | CUADRILLA INSTAL. INTERNAS | hc | 0.75 | 27010 | 20257.5
1.07.22 | SUMINISTRO E INSTALACIÓN DE FLUORESCENTE (4P) PLACA | UND | Equipo | Herrramienta y Equipo Menor(% M.O) | % | 5 | 20257.5 | 1012.88
1.07.23 | SUMINISTRO E INSTALACIÓN DE FLUORESCENTE (6P) PLACA | UND | Materiales | CARGA FULMINANTE FUERTE + CLAVO 5/16 B. VEL 1 | UND | 6 | 426.33 | 2557.98
1.07.23 | SUMINISTRO E INSTALACIÓN DE FLUORESCENTE (6P) PLACA | UND | Materiales | PERNO ALT.VEL. 1/4 X 2 | UND | 6 | 199 | 1194
1.07.23 | SUMINISTRO E INSTALACIÓN DE FLUORESCENTE (6P) PLACA | UND | Mano de obra | CUADRILLA INSTAL. INTERNAS | hc | 1 | 27010 | 27010
1.07.23 | SUMINISTRO E INSTALACIÓN DE FLUORESCENTE (6P) PLACA | UND | Equipo | Herrramienta y Equipo Menor(% M.O) | % | 5 | 27010 | 1350.5
1.07.24 | SUMINISTRO E INSTALACIÓN DE LAMPARA 2*48 BAJO PLACA LAMINA LATERAL INDUSTRIAL | UND | Materiales | CARGA FULM FUERTE 330 | UND | 4 | 616.67 | 2466.68
1.07.24 | SUMINISTRO E INSTALACIÓN DE LAMPARA 2*48 BAJO PLACA LAMINA LATERAL INDUSTRIAL | UND | Materiales | LAMPARA 2*48 LATERAL LAMINA INDUSTRIAL | UND | 1 | 88797 | 88797
1.07.24 | SUMINISTRO E INSTALACIÓN DE LAMPARA 2*48 BAJO PLACA LAMINA LATERAL INDUSTRIAL | UND | Materiales | PERNO ALT.VEL. 1/4 X 2 | UND | 4 | 199 | 796
1.07.24 | SUMINISTRO E INSTALACIÓN DE LAMPARA 2*48 BAJO PLACA LAMINA LATERAL INDUSTRIAL | UND | Mano de obra | AUXILIAR DE INSTALACIONES 1 | hh | 0.5 | 9941.22 | 4970.61
1.07.24 | SUMINISTRO E INSTALACIÓN DE LAMPARA 2*48 BAJO PLACA LAMINA LATERAL INDUSTRIAL | UND | Mano de obra | OFICIAL INSTALACIONES (B) | hh | 0.5 | 17069.53 | 8534.76
1.07.24 | SUMINISTRO E INSTALACIÓN DE LAMPARA 2*48 BAJO PLACA LAMINA LATERAL INDUSTRIAL | UND | Equipo | Herrramienta y Equipo Menor(% M.O) | % | 3.3 | 13505.37 | 445.68
1.07.25 | SUMINISTRO E INSTALACIÓN DE LAMPARA 2*96 BAJO PLACA LAMINA LATERAL INDUSTRIAL | UND | Materiales | CARGA FULMINANTE FUERTE + CLAVO 5/16 B. VEL 1 | UND | 4 | 426.33 | 1705.32
1.07.25 | SUMINISTRO E INSTALACIÓN DE LAMPARA 2*96 BAJO PLACA LAMINA LATERAL INDUSTRIAL | UND | Materiales | LAMPARA 2*96 LATERAL LAMINA INDUSTRIAL | UND | 1 | 218000 | 218000
1.07.25 | SUMINISTRO E INSTALACIÓN DE LAMPARA 2*96 BAJO PLACA LAMINA LATERAL INDUSTRIAL | UND | Materiales | PERNO ALT.VEL. 1/4 X 2 | UND | 4 | 199 | 796
1.07.25 | SUMINISTRO E INSTALACIÓN DE LAMPARA 2*96 BAJO PLACA LAMINA LATERAL INDUSTRIAL | UND | Mano de obra | AUXILIAR DE INSTALACIONES 1 | hh | 0.8 | 9941.22 | 7952.98
1.07.25 | SUMINISTRO E INSTALACIÓN DE LAMPARA 2*96 BAJO PLACA LAMINA LATERAL INDUSTRIAL | UND | Mano de obra | OFICIAL INSTALACIONES (B) | hh | 0.8 | 17069.53 | 13655.62
1.07.25 | SUMINISTRO E INSTALACIÓN DE LAMPARA 2*96 BAJO PLACA LAMINA LATERAL INDUSTRIAL | UND | Equipo | Herrramienta y Equipo Menor(% M.O) | % | 3.3 | 21608.6 | 713.08
1.07.26 | SUMINISTRO E INSTALACIÓN DE LÁMPARA 2X48 BAJO PLACA | UND | Materiales | CARGA FULMINANTE FUERTE + CLAVO 5/16 B. VEL 1 | UND | 4 | 426.33 | 1705.32
1.07.26 | SUMINISTRO E INSTALACIÓN DE LÁMPARA 2X48 BAJO PLACA | UND | Materiales | LÁMPARA SLIM 2X48 X-20KM | UND | 1 | 142500 | 142500
1.07.26 | SUMINISTRO E INSTALACIÓN DE LÁMPARA 2X48 BAJO PLACA | UND | Materiales | PERNO ALT.VEL. 1/4 X 2 | UND | 4 | 199 | 796
1.07.26 | SUMINISTRO E INSTALACIÓN DE LÁMPARA 2X48 BAJO PLACA | UND | Mano de obra | CUADRILLA INSTAL. INTERNAS | hc | 0.5 | 27010 | 13505
1.07.26 | SUMINISTRO E INSTALACIÓN DE LÁMPARA 2X48 BAJO PLACA | UND | Equipo | Herrramienta y Equipo Menor(% M.O) | % | 5 | 13505 | 675.25
1.07.27 | SUMINISTRO E INSTALACIÓN DE LÁMPARA 2X96 BAJO PLACA | UND | Materiales | CARGA FULMINANTE FUERTE + CLAVO 5/16 B. VEL 1 | UND | 6 | 426.33 | 2557.98
1.07.27 | SUMINISTRO E INSTALACIÓN DE LÁMPARA 2X96 BAJO PLACA | UND | Materiales | LÁMPARA SLIM 2X96 X-20KM | UND | 1 | 195200 | 195200
1.07.27 | SUMINISTRO E INSTALACIÓN DE LÁMPARA 2X96 BAJO PLACA | UND | Materiales | PERNO ALT.VEL. 1/4 X 2 | UND | 6 | 199 | 1194
1.07.27 | SUMINISTRO E INSTALACIÓN DE LÁMPARA 2X96 BAJO PLACA | UND | Mano de obra | CUADRILLA INSTAL. INTERNAS | hc | 1 | 27010 | 27010
1.07.27 | SUMINISTRO E INSTALACIÓN DE LÁMPARA 2X96 BAJO PLACA | UND | Equipo | Herrramienta y Equipo Menor(% M.O) | % | 5 | 27010 | 1350.5
1.07.28 | SALIDA LÁMPARA-TOMA / ECONÓMICA | UND | Materiales | TOMA SENCILLA AMERICANA | UND | 1 | 2702 | 2702
1.07.28 | SALIDA LÁMPARA-TOMA / ECONÓMICA | UND | Materiales | TUBERÍA CONDUIT PVC 1/2 | ML | 5 | 2293 | 11465
1.07.28 | SALIDA LÁMPARA-TOMA / ECONÓMICA | UND | Materiales | CAJA SENCILLA CONDUIT | UND | 2 | 1980 | 3960
1.07.28 | SALIDA LÁMPARA-TOMA / ECONÓMICA | UND | Materiales | ADAPTADOR TERMINAL CONDUIT 1/2 | UND | 3 | 232 | 696
1.07.28 | SALIDA LÁMPARA-TOMA / ECONÓMICA | UND | Materiales | INTERR. SENCILLO CIVIC CHAMPAGNE O BRONCE PQ X 20 | UND | 1 | 15600 | 15600
1.07.28 | SALIDA LÁMPARA-TOMA / ECONÓMICA | UND | Materiales | ALAMBRE COBRE 14 AWG THHN/THWN | ML | 6 | 835 | 5010
1.07.28 | SALIDA LÁMPARA-TOMA / ECONÓMICA | UND | Materiales | ALAMBRE COBRE THW 12 AWG THHN/NN | ML | 11 | 2850 | 31350
1.07.28 | SALIDA LÁMPARA-TOMA / ECONÓMICA | UND | Materiales | ROSETA (PLAFÓN) | UND | 1 | 2100 | 2100
1.07.28 | SALIDA LÁMPARA-TOMA / ECONÓMICA | UND | Mano de obra | CUADRILLA INSTAL. INTERNAS | hc | 2 | 27010 | 54020
1.07.28 | SALIDA LÁMPARA-TOMA / ECONÓMICA | UND | Equipo | Herrramienta y Equipo Menor(% M.O) | % | 5 | 54020 | 2701
1.07.29 | SUMINISTRO E INSTALACIÓN DE LUMINARIA COLONIAL | UND | Materiales | FAROL COLONIAL 70 W. SODIO | UND | 1 | 504090 | 504090
1.07.29 | SUMINISTRO E INSTALACIÓN DE LUMINARIA COLONIAL | UND | Mano de obra | CUADRILLA INSTAL. INTERNAS | hc | 1 | 27010 | 27010
1.07.29 | SUMINISTRO E INSTALACIÓN DE LUMINARIA COLONIAL | UND | Equipo | Herrramienta y Equipo Menor(% M.O) | % | 5 | 27010 | 1350.5
1.07.30 | SUMINISTRO E INSTALACIÓN DE LUMINARIA DJK 125 W | UND | Materiales | FAROL DJK 70 W | UND | 1 | 279600 | 279600
1.07.30 | SUMINISTRO E INSTALACIÓN DE LUMINARIA DJK 125 W | UND | Mano de obra | CUADRILLA INSTAL. INTERNAS | hc | 0.75 | 27010 | 20257.5
1.07.30 | SUMINISTRO E INSTALACIÓN DE LUMINARIA DJK 125 W | UND | Equipo | Herrramienta y Equipo Menor(% M.O) | % | 5 | 20257.5 | 1012.88
1.07.31 | SUMINISTRO E INSTALACIÓN DE LUMINARIA AP LED 18-35W 5040 lm | UND | Materiales | FOTOCELDA PARA LUMINARIA | UN | 1 | 13156 | 13156
1.07.31 | SUMINISTRO E INSTALACIÓN DE LUMINARIA AP LED 18-35W 5040 lm | UND | Materiales | LUMINARIA AP LED STREET URBAN 18-35W 5040lm | UN | 1 | 558967 | 558967
1.07.31 | SUMINISTRO E INSTALACIÓN DE LUMINARIA AP LED 18-35W 5040 lm | UND | Materiales | BRAZO LUMINARIA 3/4 | UND | 1 | 90300 | 90300
1.07.31 | SUMINISTRO E INSTALACIÓN DE LUMINARIA AP LED 18-35W 5040 lm | UND | Materiales | ALAMBRE COBRE THW 12 AWG THHN/NN | ML | 4 | 2850 | 11400
1.07.31 | SUMINISTRO E INSTALACIÓN DE LUMINARIA AP LED 18-35W 5040 lm | UND | Mano de obra | HR. CUADRILLA OF+AUX. ELÉCTRICO | hc | 1 | 27410.39 | 27410.39
1.07.31 | SUMINISTRO E INSTALACIÓN DE LUMINARIA AP LED 18-35W 5040 lm | UND | Equipo | Herrramienta y Equipo Menor(% M.O) | % | 3.3 | 27410.39 | 904.54
1.07.32 | SUMINISTRO E INSTALACIÓN DE LUMINARIA AP LED 30-60W 8400 lm | UND | Materiales | FOTOCELDA PARA LUMINARIA | UN | 1 | 13156 | 13156
1.07.32 | SUMINISTRO E INSTALACIÓN DE LUMINARIA AP LED 30-60W 8400 lm | UND | Materiales | LUMINARIA AP LED STREET URBAN 30-60W 8400lm | UN | 1 | 719564 | 719564
1.07.32 | SUMINISTRO E INSTALACIÓN DE LUMINARIA AP LED 30-60W 8400 lm | UND | Materiales | BRAZO LUMINARIA 3/4 | UND | 1 | 90300 | 90300
1.07.32 | SUMINISTRO E INSTALACIÓN DE LUMINARIA AP LED 30-60W 8400 lm | UND | Materiales | ALAMBRE COBRE THW 12 AWG THHN/NN | ML | 4 | 2850 | 11400
1.07.32 | SUMINISTRO E INSTALACIÓN DE LUMINARIA AP LED 30-60W 8400 lm | UND | Mano de obra | HR. CUADRILLA OF+AUX. ELÉCTRICO | hc | 1 | 27410.39 | 27410.39
1.07.32 | SUMINISTRO E INSTALACIÓN DE LUMINARIA AP LED 30-60W 8400 lm | UND | Equipo | Herrramienta y Equipo Menor(% M.O) | % | 3.3 | 27410.39 | 904.54
1.07.33 | SUMINISTRO E INSTALACIÓN DE LUMINARIA AP LED 60W 7500 lm | UND | Materiales | FOTOCELDA PARA LUMINARIA | UN | 1 | 13156 | 13156
1.07.33 | SUMINISTRO E INSTALACIÓN DE LUMINARIA AP LED 60W 7500 lm | UND | Materiales | LUMINARIA AP LED 60W 7500lm | UN | 1 | 442300 | 442300
1.07.33 | SUMINISTRO E INSTALACIÓN DE LUMINARIA AP LED 60W 7500 lm | UND | Materiales | BRAZO LUMINARIA 3/4 | UND | 1 | 90300 | 90300
1.07.33 | SUMINISTRO E INSTALACIÓN DE LUMINARIA AP LED 60W 7500 lm | UND | Materiales | ALAMBRE COBRE THW 12 AWG THHN/NN | ML | 4 | 2850 | 11400
1.07.33 | SUMINISTRO E INSTALACIÓN DE LUMINARIA AP LED 60W 7500 lm | UND | Mano de obra | HR. CUADRILLA OF+AUX. ELÉCTRICO | hc | 1 | 27410.39 | 27410.39
1.07.33 | SUMINISTRO E INSTALACIÓN DE LUMINARIA AP LED 60W 7500 lm | UND | Equipo | Herrramienta y Equipo Menor(% M.O) | % | 3.3 | 27410.39 | 904.54
1.07.34 | SUMINISTRO E INSTALACIÓN DE LUMINARIA PARA POSTE | UND | Materiales | LUMINARIA Y JK-A 400W. SODIO | UND | 1 | 301100 | 301100
1.07.34 | SUMINISTRO E INSTALACIÓN DE LUMINARIA PARA POSTE | UND | Mano de obra | CUADRILLA INSTAL. INTERNAS | hc | 0.75 | 27010 | 20257.5
1.07.34 | SUMINISTRO E INSTALACIÓN DE LUMINARIA PARA POSTE | UND | Equipo | Herrramienta y Equipo Menor(% M.O) | % | 3.3 | 20257.5 | 668.5
1.07.35 | SUMINISTRO E INSTALACIÓN DE LUMINARIA PEDESTAL | UND | Materiales | FAROL DE PEDESTAL 70 W | UND | 1 | 431600 | 431600
1.07.35 | SUMINISTRO E INSTALACIÓN DE LUMINARIA PEDESTAL | UND | Mano de obra | CUADRILLA INSTAL. INTERNAS | hc | 1 | 27010 | 27010
1.07.35 | SUMINISTRO E INSTALACIÓN DE LUMINARIA PEDESTAL | UND | Equipo | Herrramienta y Equipo Menor(% M.O) | % | 5 | 27010 | 1350.5
1.07.36 | SUMINISTRO E INSTALACIÓN DE LUMINARIA SODIO 150 W | UND | Materiales | BRAZO LUMINARIA 3/4 | UND | 1 | 90300 | 90300
1.07.36 | SUMINISTRO E INSTALACIÓN DE LUMINARIA SODIO 150 W | UND | Materiales | LÁMPARA DE SODIO DE 150W CALIMA 2 | UND | 1 | 332000 | 332000
1.07.36 | SUMINISTRO E INSTALACIÓN DE LUMINARIA SODIO 150 W | UND | Materiales | ALAMBRE COBRE THW 12 AWG THHN/NN | ML | 4 | 2850 | 11400
1.07.36 | SUMINISTRO E INSTALACIÓN DE LUMINARIA SODIO 150 W | UND | Mano de obra | HR. CUADRILLA OF+AUX. ELÉCTRICO | hc | 1 | 27410.39 | 27410.39
1.07.36 | SUMINISTRO E INSTALACIÓN DE LUMINARIA SODIO 150 W | UND | Equipo | Herrramienta y Equipo Menor(% M.O) | % | 3.3 | 27410.39 | 904.54
1.07.37 | SUMINISTRO E INSTALACIÓN DE LUMINARIA SODIO 250 W | UND | Materiales | BRAZO LUMINARIA 3/4 | UND | 1 | 90300 | 90300
1.07.37 | SUMINISTRO E INSTALACIÓN DE LUMINARIA SODIO 250 W | UND | Materiales | LUMINARIA SODIO LTP-VC 250W | UND | 1 | 399400 | 399400
1.07.37 | SUMINISTRO E INSTALACIÓN DE LUMINARIA SODIO 250 W | UND | Materiales | ALAMBRE COBRE THW 12 AWG THHN/NN | ML | 4 | 2850 | 11400
1.07.37 | SUMINISTRO E INSTALACIÓN DE LUMINARIA SODIO 250 W | UND | Mano de obra | HR. CUADRILLA OF+AUX. ELÉCTRICO | hc | 1 | 27410.39 | 27410.39
1.07.37 | SUMINISTRO E INSTALACIÓN DE LUMINARIA SODIO 250 W | UND | Equipo | Herrramienta y Equipo Menor(% M.O) | % | 3.3 | 27410.39 | 904.54
1.07.38 | SUMINISTRO E INSTALACIÓN DE LUMINARIA SODIO 400 W | UND | Materiales | BRAZO LUMINARIA 3/4 | UND | 1 | 90300 | 90300
1.07.38 | SUMINISTRO E INSTALACIÓN DE LUMINARIA SODIO 400 W | UND | Materiales | LUMINARIA SODIO LTP-VC 400W | UND | 1 | 409200 | 409200
1.07.38 | SUMINISTRO E INSTALACIÓN DE LUMINARIA SODIO 400 W | UND | Materiales | ALAMBRE COBRE THW 12 AWG THHN/NN | ML | 4 | 2850 | 11400
1.07.38 | SUMINISTRO E INSTALACIÓN DE LUMINARIA SODIO 400 W | UND | Mano de obra | HR. CUADRILLA OF+AUX. ELÉCTRICO | hc | 1 | 27410.39 | 27410.39
1.07.38 | SUMINISTRO E INSTALACIÓN DE LUMINARIA SODIO 400 W | UND | Equipo | Herrramienta y Equipo Menor(% M.O) | % | 3.3 | 27410.39 | 904.54
1.07.39 | SUMINISTRO E INSTALACIÓN DE REFLECTOR DE PISO 250 W | UND | Materiales | PROYECTOR PISO RRA 250 W | UND | 1 | 370700 | 370700
1.07.39 | SUMINISTRO E INSTALACIÓN DE REFLECTOR DE PISO 250 W | UND | Mano de obra | CUADRILLA INSTAL. INTERNAS | hc | 1 | 27010 | 27010
1.07.39 | SUMINISTRO E INSTALACIÓN DE REFLECTOR DE PISO 250 W | UND | Equipo | Herrramienta y Equipo Menor(% M.O) | % | 5 | 27010 | 1350.5
1.07.40 | SUMINISTRO E INSTALACIÓN DE REFLECTOR DE PISO 400 W | UND | Materiales | PROYECTOR PISO RRA 400 W | UND | 1 | 493400 | 493400
1.07.40 | SUMINISTRO E INSTALACIÓN DE REFLECTOR DE PISO 400 W | UND | Mano de obra | CUADRILLA INSTAL. INTERNAS | hc | 1 | 27010 | 27010
1.07.40 | SUMINISTRO E INSTALACIÓN DE REFLECTOR DE PISO 400 W | UND | Equipo | Herrramienta y Equipo Menor(% M.O) | % | 5 | 27010 | 1350.5
1.07.41 | SUMINISTRO E INSTALACIÓN DE RIEL ELÉCTRICO 2.34 M | UND | Materiales | RIEL PARA 2 SPOT INCANDESCENTE 60W | UND | 1 | 21256 | 21256
1.07.41 | SUMINISTRO E INSTALACIÓN DE RIEL ELÉCTRICO 2.34 M | UND | Mano de obra | AUXILIAR DE INSTALACIONES 1 | hh | 1 | 9941.22 | 9941.22
1.07.41 | SUMINISTRO E INSTALACIÓN DE RIEL ELÉCTRICO 2.34 M | UND | Mano de obra | OFICIAL INSTALACIONES (B) | hh | 1 | 17069.53 | 17069.53
1.07.41 | SUMINISTRO E INSTALACIÓN DE RIEL ELÉCTRICO 2.34 M | UND | Equipo | Herrramienta y Equipo Menor(% M.O) | % | 5 | 27010.75 | 1350.54
1.07.42 | SUMINISTRO E INSTALACIÓN DE ROSETA BAKELITA | UND | Materiales | ROSETA BAKELITA | UND | 1 | 2372 | 2372
1.07.42 | SUMINISTRO E INSTALACIÓN DE ROSETA BAKELITA | UND | Mano de obra | AUXILIAR DE INSTALACIONES 1 | hh | 0.1 | 9941.22 | 994.12
1.07.42 | SUMINISTRO E INSTALACIÓN DE ROSETA BAKELITA | UND | Mano de obra | OFICIAL INSTALACIONES (B) | hh | 0.1 | 17069.53 | 1706.95
1.07.42 | SUMINISTRO E INSTALACIÓN DE ROSETA BAKELITA | UND | Equipo | Herrramienta y Equipo Menor(% M.O) | % | 5 | 2701.07 | 135.05
1.07.43 | SUMINISTRO E INSTALACIÓN DE ROSETA PORCELANA | UND | Materiales | ROSETA PORCELANA | UND | 1 | 2050 | 2050
1.07.43 | SUMINISTRO E INSTALACIÓN DE ROSETA PORCELANA | UND | Mano de obra | CUADRILLA INSTAL. INTERNAS | hc | 0.1 | 27010 | 2701
1.07.43 | SUMINISTRO E INSTALACIÓN DE ROSETA PORCELANA | UND | Equipo | Herrramienta y Equipo Menor(% M.O) | % | 5 | 2701 | 135.05
1.07.44 | SUMINISTRO E INSTALACIÓN DE TABLERO PARCIAL 12 CIRCUITOS. | UND | Materiales | TABLERO BIF. 125A-240V S/PTA., 12 CTOS | UND | 1 | 202900 | 202900
1.07.44 | SUMINISTRO E INSTALACIÓN DE TABLERO PARCIAL 12 CIRCUITOS. | UND | Materiales | PLACA DE IDENTIFICACIÓN 2X1 CM | UND | 18 | 2298 | 41364
1.07.44 | SUMINISTRO E INSTALACIÓN DE TABLERO PARCIAL 12 CIRCUITOS. | UND | Mano de obra | AUXILIAR DE INSTALACIONES 1 | hh | 4 | 9941.22 | 39764.88
1.07.44 | SUMINISTRO E INSTALACIÓN DE TABLERO PARCIAL 12 CIRCUITOS. | UND | Mano de obra | OFICIAL INSTALACIONES (B) | hh | 4 | 17069.53 | 68278.12
1.07.44 | SUMINISTRO E INSTALACIÓN DE TABLERO PARCIAL 12 CIRCUITOS. | UND | Equipo | Herrramienta y Equipo Menor(% M.O) | % | 3.3 | 108043 | 3565.42
1.07.45 | SUMINISTRO E INSTALACIÓN DE TABLERO PARCIAL 18 CIRCUITOS. | UND | Materiales | TABLERO TRIF .225A, P-C.,ESP. TOTAL, 18 CTOS | UND | 1 | 223024 | 223024
1.07.45 | SUMINISTRO E INSTALACIÓN DE TABLERO PARCIAL 18 CIRCUITOS. | UND | Materiales | PLACA DE IDENTIFICACIÓN 2X1 CM | UND | 18 | 2298 | 41364
1.07.45 | SUMINISTRO E INSTALACIÓN DE TABLERO PARCIAL 18 CIRCUITOS. | UND | Mano de obra | AUXILIAR DE INSTALACIONES 1 | hh | 3 | 9941.22 | 29823.66
1.07.45 | SUMINISTRO E INSTALACIÓN DE TABLERO PARCIAL 18 CIRCUITOS. | UND | Mano de obra | OFICIAL INSTALACIONES (B) | hh | 3 | 17069.53 | 51208.59
1.07.45 | SUMINISTRO E INSTALACIÓN DE TABLERO PARCIAL 18 CIRCUITOS. | UND | Equipo | Herrramienta y Equipo Menor(% M.O) | % | 5 | 81032.25 | 4051.61
1.07.46 | SUMINISTRO E INSTALACIÓN DE TABLERO PARCIALES 4 CIRCUITOS. | UND | Materiales | TABLERO MONOF. 125A, 120/127V, 3H, 4 CTOS | UND | 1 | 70400 | 70400
1.07.46 | SUMINISTRO E INSTALACIÓN DE TABLERO PARCIALES 4 CIRCUITOS. | UND | Materiales | PLACA DE IDENTIFICACIÓN 2X1 CM | UND | 4 | 2298 | 9192
1.07.46 | SUMINISTRO E INSTALACIÓN DE TABLERO PARCIALES 4 CIRCUITOS. | UND | Mano de obra | AUXILIAR DE INSTALACIONES 1 | hh | 3 | 9941.22 | 29823.66
1.07.46 | SUMINISTRO E INSTALACIÓN DE TABLERO PARCIALES 4 CIRCUITOS. | UND | Mano de obra | OFICIAL INSTALACIONES (B) | hh | 3 | 17069.53 | 51208.59
1.07.46 | SUMINISTRO E INSTALACIÓN DE TABLERO PARCIALES 4 CIRCUITOS. | UND | Equipo | Herrramienta y Equipo Menor(% M.O) | % | 3.3 | 81032.25 | 2674.06
1.07.47 | SUMINISTRO E INSTALACIÓN DE TUBERIA PVC CONDUIT 1 1/2". | ML | Materiales | TUBERÍA PVC CONDUIT 1 1/2`` | ML | 1.05 | 10065 | 10568.25
1.07.47 | SUMINISTRO E INSTALACIÓN DE TUBERIA PVC CONDUIT 1 1/2". | ML | Materiales | ADAPTADOR TERMINAL 1 1/2`` CONDUIT | UND | 2 | 2923 | 5846
1.07.47 | SUMINISTRO E INSTALACIÓN DE TUBERIA PVC CONDUIT 1 1/2". | ML | Materiales | LIMPIADOR 1/4 PVC | gl | 0.01 | 31500 | 315
1.07.47 | SUMINISTRO E INSTALACIÓN DE TUBERIA PVC CONDUIT 1 1/2". | ML | Materiales | SOLDADURA LIQUIDA PVC 1/4`` | gl | 0.01 | 72237.67 | 722.38
1.07.47 | SUMINISTRO E INSTALACIÓN DE TUBERIA PVC CONDUIT 1 1/2". | ML | Materiales | TUBERÍA PVC CONDUIT 1`` | ML | 1.06 | 4934 | 5230.04
1.07.47 | SUMINISTRO E INSTALACIÓN DE TUBERIA PVC CONDUIT 1 1/2". | ML | Materiales | ADAPTADOR TERMINAL 1`` CONDUIT | UND | 2 | 1143 | 2286
1.07.47 | SUMINISTRO E INSTALACIÓN DE TUBERIA PVC CONDUIT 1 1/2". | ML | Materiales | LIMPIADOR 1/4 PVC | gl | 0.02 | 31500 | 630
1.07.47 | SUMINISTRO E INSTALACIÓN DE TUBERIA PVC CONDUIT 1 1/2". | ML | Materiales | SOLDADURA LIQUIDA PVC 1/4`` | gl | 0.02 | 72237.67 | 1444.75
1.07.47 | SUMINISTRO E INSTALACIÓN DE TUBERIA PVC CONDUIT 1 1/2". | ML | Mano de obra | AUXILIAR DE INSTALACIONES 1 | hh | 0.4 | 9941.22 | 3976.49
1.07.47 | SUMINISTRO E INSTALACIÓN DE TUBERIA PVC CONDUIT 1 1/2". | ML | Mano de obra | OFICIAL INSTALACIONES (B) | hh | 0.4 | 17069.53 | 6827.81
1.07.47 | SUMINISTRO E INSTALACIÓN DE TUBERIA PVC CONDUIT 1 1/2". | ML | Mano de obra | AUXILIAR DE INSTALACIONES 1 | hh | 0.45 | 9941.22 | 4473.55
1.07.47 | SUMINISTRO E INSTALACIÓN DE TUBERIA PVC CONDUIT 1 1/2". | ML | Mano de obra | OFICIAL INSTALACIONES (B) | hh | 0.45 | 17069.53 | 7681.29
1.07.47 | SUMINISTRO E INSTALACIÓN DE TUBERIA PVC CONDUIT 1 1/2". | ML | Equipo | Herrramienta y Equipo Menor(% M.O) | % | 3.3 | 10804.3 | 356.54
1.07.47 | SUMINISTRO E INSTALACIÓN DE TUBERIA PVC CONDUIT 1 1/2". | ML | Equipo | Herrramienta y Equipo Menor(% M.O) | % | 5 | 12154.84 | 607.74
1.07.49 | SUMINISTRO E INSTALACIÓN DE TUBERIA PVC CONDUIT 3/4". | ML | Materiales | TUBERÍA PVC CONDUIT 3/4`` | ML | 1 | 3151 | 3151
1.07.49 | SUMINISTRO E INSTALACIÓN DE TUBERIA PVC CONDUIT 3/4". | ML | Materiales | ADAPTADOR TERMINAL 3/4`` CONDUIT | UND | 2 | 400 | 800
1.07.49 | SUMINISTRO E INSTALACIÓN DE TUBERIA PVC CONDUIT 3/4". | ML | Materiales | LIMPIADOR 1/4 PVC | gl | 0.01 | 31500 | 315
1.07.49 | SUMINISTRO E INSTALACIÓN DE TUBERIA PVC CONDUIT 3/4". | ML | Materiales | SOLDADURA LIQUIDA PVC 1/4`` | gl | 0.01 | 72237.67 | 722.38
1.07.49 | SUMINISTRO E INSTALACIÓN DE TUBERIA PVC CONDUIT 3/4". | ML | Mano de obra | AUXILIAR DE INSTALACIONES 1 | hh | 0.4 | 9941.22 | 3976.49
1.07.49 | SUMINISTRO E INSTALACIÓN DE TUBERIA PVC CONDUIT 3/4". | ML | Mano de obra | OFICIAL INSTALACIONES (B) | hh | 0.4 | 17069.53 | 6827.81
1.07.49 | SUMINISTRO E INSTALACIÓN DE TUBERIA PVC CONDUIT 3/4". | ML | Equipo | Herrramienta y Equipo Menor(% M.O) | % | 3.3 | 10804.3 | 356.54
1.07.50 | SUMINSITO E INTALACIÓN DE CAJA EMPALME 75X75X35MM CABLEADO EST | UND | Materiales | CAJA EMPALME 75X75X35MM CABLEADO ESTRUCTURADO | UND | 1 | 340208.33 | 340208.33
1.07.50 | SUMINSITO E INTALACIÓN DE CAJA EMPALME 75X75X35MM CABLEADO EST | UND | Mano de obra | AUXILIAR DE INSTALACIONES 1 | hh | 0.2 | 9941.22 | 1988.24
1.07.50 | SUMINSITO E INTALACIÓN DE CAJA EMPALME 75X75X35MM CABLEADO EST | UND | Mano de obra | OFICIAL INSTALACIONES (B) | hh | 0.2 | 17069.53 | 3413.91
1.07.50 | SUMINSITO E INTALACIÓN DE CAJA EMPALME 75X75X35MM CABLEADO EST | UND | Equipo | Herrramienta y Equipo Menor(% M.O) | % | 6.7 | 5402.15 | 361.94
1.07.51 | SUMINSTRO E INSTALACIÓN DE STRIP TELEFONICO 10 PARES | UND | Materiales | CAJA 0,30 X 0,30 X 0,10 | UND | 1 | 42150 | 42150
1.07.51 | SUMINSTRO E INSTALACIÓN DE STRIP TELEFONICO 10 PARES | UND | Materiales | PLACA DE IDENTIFICACIÓN 2X1 CM | UND | 10 | 2298 | 22980
1.07.51 | SUMINSTRO E INSTALACIÓN DE STRIP TELEFONICO 10 PARES | UND | Materiales | REGLETA STRIP TELEFÓNICO 10 PARES | UND | 1 | 106379 | 106379
1.07.51 | SUMINSTRO E INSTALACIÓN DE STRIP TELEFONICO 10 PARES | UND | Materiales | SOLDADURA ELECTRICA (SOLDADURA 7018) | kg | 0.22 | 11906 | 2619.32
1.07.51 | SUMINSTRO E INSTALACIÓN DE STRIP TELEFONICO 10 PARES | UND | Mano de obra | AUXILIAR DE INSTALACIONES 1 | hh | 4 | 9941.22 | 39764.88
1.07.51 | SUMINSTRO E INSTALACIÓN DE STRIP TELEFONICO 10 PARES | UND | Mano de obra | OFICIAL INSTALACIONES (B) | hh | 4 | 17069.53 | 68278.12
1.07.51 | SUMINSTRO E INSTALACIÓN DE STRIP TELEFONICO 10 PARES | UND | Equipo | Herrramienta y Equipo Menor(% M.O) | % | 3.3 | 108043 | 3565.42
1.07.52 | TIERRA TABLERO GENERAL (VARILLA COOPER WELL) | UND | Materiales | VARILLA CW 1/2 X 2.40 | UND | 1.05 | 126355 | 132672.75
1.07.52 | TIERRA TABLERO GENERAL (VARILLA COOPER WELL) | UND | Materiales | CABLE COBRE DESNUDO AWG 1/O | ML | 3 | 26711 | 80133
1.07.52 | TIERRA TABLERO GENERAL (VARILLA COOPER WELL) | UND | Materiales | SOLDADURA EXOTÉRMICA | UND | 1.5 | 19690.78 | 29536.17
1.07.52 | TIERRA TABLERO GENERAL (VARILLA COOPER WELL) | UND | Mano de obra | AUXILIAR DE INSTALACIONES 1 | hh | 4 | 9941.22 | 39764.88
1.07.52 | TIERRA TABLERO GENERAL (VARILLA COOPER WELL) | UND | Mano de obra | OFICIAL INSTALACIONES (B) | hh | 4 | 17069.53 | 68278.12
1.07.52 | TIERRA TABLERO GENERAL (VARILLA COOPER WELL) | UND | Equipo | Herrramienta y Equipo Menor(% M.O) | % | 3.3 | 108043 | 3565.42
1.07.53 | SALIDA PARA INTERRUPTOR SENCILLO CABLE 12AWG THHN COBRE PVC 1/2". INCLUYE INTERRUPTOR | UND | Materiales | TUBERÍA CONDUIT PVC 1/2 | ML | 2 | 2293 | 4586
1.07.53 | SALIDA PARA INTERRUPTOR SENCILLO CABLE 12AWG THHN COBRE PVC 1/2". INCLUYE INTERRUPTOR | UND | Materiales | CAJA DOBLE MET. GALV. 2400 | UND | 1 | 1951 | 1951
1.07.53 | SALIDA PARA INTERRUPTOR SENCILLO CABLE 12AWG THHN COBRE PVC 1/2". INCLUYE INTERRUPTOR | UND | Materiales | CURVA CONDUIT GALV. EMT Ø 1/2 | UND | 2 | 1163 | 2326
1.07.53 | SALIDA PARA INTERRUPTOR SENCILLO CABLE 12AWG THHN COBRE PVC 1/2". INCLUYE INTERRUPTOR | UND | Materiales | ADAPTADOR TERMINAL 1/2`` CONDUIT | UND | 1 | 404 | 404
1.07.53 | SALIDA PARA INTERRUPTOR SENCILLO CABLE 12AWG THHN COBRE PVC 1/2". INCLUYE INTERRUPTOR | UND | Materiales | INTERR. SENCILLO CIVIC CHAMPAGNE O BRONCE PQ X 20 | UND | 1 | 15600 | 15600
1.07.53 | SALIDA PARA INTERRUPTOR SENCILLO CABLE 12AWG THHN COBRE PVC 1/2". INCLUYE INTERRUPTOR | UND | Materiales | LIMPIADOR 1/4 PVC | gl | 0.01 | 31500 | 315
1.07.53 | SALIDA PARA INTERRUPTOR SENCILLO CABLE 12AWG THHN COBRE PVC 1/2". INCLUYE INTERRUPTOR | UND | Materiales | ALAMBRE COBRE THW 12 AWG THHN/NN | ML | 6 | 1854 | 11124
1.07.53 | SALIDA PARA INTERRUPTOR SENCILLO CABLE 12AWG THHN COBRE PVC 1/2". INCLUYE INTERRUPTOR | UND | Materiales | SOLDADURA LIQUIDA PVC 1/4`` | gl | 0.01 | 72237.67 | 722.38
1.07.53 | SALIDA PARA INTERRUPTOR SENCILLO CABLE 12AWG THHN COBRE PVC 1/2". INCLUYE INTERRUPTOR | UND | Mano de obra | AUXILIAR DE INSTALACIONES 1 | hh | 2 | 9941.22 | 19882.44
1.07.53 | SALIDA PARA INTERRUPTOR SENCILLO CABLE 12AWG THHN COBRE PVC 1/2". INCLUYE INTERRUPTOR | UND | Mano de obra | OFICIAL INSTALACIONES (B) | hh | 1 | 17069.53 | 17069.53
1.07.53 | SALIDA PARA INTERRUPTOR SENCILLO CABLE 12AWG THHN COBRE PVC 1/2". INCLUYE INTERRUPTOR | UND | Equipo | Herrramienta y Equipo Menor(% M.O) | % | 5 | 36951.97 | 1847.6
1.07.54 | SALIDA PARA INTERRUPTOR DOBLE CABLE 12AWG THHN COBRE PVC 1/2". INCLUYE INTERRUPTOR | UND | Materiales | TUBERÍA CONDUIT PVC 1/2 | ML | 2 | 2293 | 4586
1.07.54 | SALIDA PARA INTERRUPTOR DOBLE CABLE 12AWG THHN COBRE PVC 1/2". INCLUYE INTERRUPTOR | UND | Materiales | CAJA DOBLE MET. GALV. 2400 | UND | 1 | 1951 | 1951
1.07.54 | SALIDA PARA INTERRUPTOR DOBLE CABLE 12AWG THHN COBRE PVC 1/2". INCLUYE INTERRUPTOR | UND | Materiales | CURVA CONDUIT GALV. EMT Ø 1/2 | UND | 2 | 1163 | 2326
1.07.54 | SALIDA PARA INTERRUPTOR DOBLE CABLE 12AWG THHN COBRE PVC 1/2". INCLUYE INTERRUPTOR | UND | Materiales | ADAPTADOR TERMINAL 1/2`` CONDUIT | UND | 1 | 404 | 404
1.07.54 | SALIDA PARA INTERRUPTOR DOBLE CABLE 12AWG THHN COBRE PVC 1/2". INCLUYE INTERRUPTOR | UND | Materiales | INTERRUPTOR CONM. DOBLE | UND | 1 | 11482 | 11482
1.07.54 | SALIDA PARA INTERRUPTOR DOBLE CABLE 12AWG THHN COBRE PVC 1/2". INCLUYE INTERRUPTOR | UND | Materiales | LIMPIADOR 1/4 PVC | gl | 0.01 | 31500 | 315
1.07.54 | SALIDA PARA INTERRUPTOR DOBLE CABLE 12AWG THHN COBRE PVC 1/2". INCLUYE INTERRUPTOR | UND | Materiales | ALAMBRE COBRE THW 12 AWG THHN/NN | ML | 6 | 1854 | 11124
1.07.54 | SALIDA PARA INTERRUPTOR DOBLE CABLE 12AWG THHN COBRE PVC 1/2". INCLUYE INTERRUPTOR | UND | Materiales | SOLDADURA LIQUIDA PVC 1/4`` | gl | 0.01 | 72237.67 | 722.38
1.07.54 | SALIDA PARA INTERRUPTOR DOBLE CABLE 12AWG THHN COBRE PVC 1/2". INCLUYE INTERRUPTOR | UND | Mano de obra | AUXILIAR DE INSTALACIONES 1 | hh | 2 | 9941.22 | 19882.44
1.07.54 | SALIDA PARA INTERRUPTOR DOBLE CABLE 12AWG THHN COBRE PVC 1/2". INCLUYE INTERRUPTOR | UND | Mano de obra | OFICIAL INSTALACIONES (B) | hh | 1 | 17069.53 | 17069.53
1.07.54 | SALIDA PARA INTERRUPTOR DOBLE CABLE 12AWG THHN COBRE PVC 1/2". INCLUYE INTERRUPTOR | UND | Equipo | Herrramienta y Equipo Menor(% M.O) | % | 5 | 36951.97 | 1847.6
1.07.55 | SALIDA PARA INTERRUPTOR DOBLE CABLE 12AWG HFFR LS COBRE PVC 1/2". INCLUYE INTERRUPTOR | UND | Materiales | TUBERÍA CONDUIT PVC 1/2 | ML | 2 | 2293 | 4586
1.07.55 | SALIDA PARA INTERRUPTOR DOBLE CABLE 12AWG HFFR LS COBRE PVC 1/2". INCLUYE INTERRUPTOR | UND | Materiales | CABLE DE COBRE AISLADO 12 HFFR LS | ML | 6 | 1844 | 11064
1.07.55 | SALIDA PARA INTERRUPTOR DOBLE CABLE 12AWG HFFR LS COBRE PVC 1/2". INCLUYE INTERRUPTOR | UND | Materiales | CAJA DOBLE MET. GALV. 2400 | UND | 1 | 1951 | 1951
1.07.55 | SALIDA PARA INTERRUPTOR DOBLE CABLE 12AWG HFFR LS COBRE PVC 1/2". INCLUYE INTERRUPTOR | UND | Materiales | CURVA CONDUIT GALV. EMT Ø 1/2 | UND | 2 | 1163 | 2326
1.07.55 | SALIDA PARA INTERRUPTOR DOBLE CABLE 12AWG HFFR LS COBRE PVC 1/2". INCLUYE INTERRUPTOR | UND | Materiales | ADAPTADOR TERMINAL 1/2`` CONDUIT | UND | 1 | 404 | 404
1.07.55 | SALIDA PARA INTERRUPTOR DOBLE CABLE 12AWG HFFR LS COBRE PVC 1/2". INCLUYE INTERRUPTOR | UND | Materiales | INTERRUPTOR CONM. DOBLE | UND | 1 | 11482 | 11482
1.07.55 | SALIDA PARA INTERRUPTOR DOBLE CABLE 12AWG HFFR LS COBRE PVC 1/2". INCLUYE INTERRUPTOR | UND | Materiales | LIMPIADOR 1/4 PVC | gl | 0.01 | 31500 | 315
1.07.55 | SALIDA PARA INTERRUPTOR DOBLE CABLE 12AWG HFFR LS COBRE PVC 1/2". INCLUYE INTERRUPTOR | UND | Materiales | SOLDADURA LIQUIDA PVC 1/4`` | gl | 0.01 | 72237.67 | 722.38
1.07.55 | SALIDA PARA INTERRUPTOR DOBLE CABLE 12AWG HFFR LS COBRE PVC 1/2". INCLUYE INTERRUPTOR | UND | Mano de obra | AUXILIAR DE INSTALACIONES 1 | hh | 2 | 9941.22 | 19882.44
1.07.55 | SALIDA PARA INTERRUPTOR DOBLE CABLE 12AWG HFFR LS COBRE PVC 1/2". INCLUYE INTERRUPTOR | UND | Mano de obra | OFICIAL INSTALACIONES (B) | hh | 1 | 17069.53 | 17069.53
1.07.55 | SALIDA PARA INTERRUPTOR DOBLE CABLE 12AWG HFFR LS COBRE PVC 1/2". INCLUYE INTERRUPTOR | UND | Equipo | Herrramienta y Equipo Menor(% M.O) | % | 5 | 36951.97 | 1847.6
1.07.56 | SALIDA PARA INTERRUPTOR SENCILLO CABLE 12AWG HFFR LS COBRE PVC 1/2". INCLUYE INTERRUPTOR | UND | Materiales | TUBERÍA CONDUIT PVC 1/2 | ML | 2 | 2293 | 4586
1.07.56 | SALIDA PARA INTERRUPTOR SENCILLO CABLE 12AWG HFFR LS COBRE PVC 1/2". INCLUYE INTERRUPTOR | UND | Materiales | CABLE DE COBRE AISLADO 12 HFFR LS | ML | 6 | 1844 | 11064
1.07.56 | SALIDA PARA INTERRUPTOR SENCILLO CABLE 12AWG HFFR LS COBRE PVC 1/2". INCLUYE INTERRUPTOR | UND | Materiales | CAJA DOBLE MET. GALV. 2400 | UND | 1 | 1951 | 1951
1.07.56 | SALIDA PARA INTERRUPTOR SENCILLO CABLE 12AWG HFFR LS COBRE PVC 1/2". INCLUYE INTERRUPTOR | UND | Materiales | CURVA CONDUIT GALV. EMT Ø 1/2 | UND | 2 | 1163 | 2326
1.07.56 | SALIDA PARA INTERRUPTOR SENCILLO CABLE 12AWG HFFR LS COBRE PVC 1/2". INCLUYE INTERRUPTOR | UND | Materiales | ADAPTADOR TERMINAL 1/2`` CONDUIT | UND | 1 | 404 | 404
1.07.56 | SALIDA PARA INTERRUPTOR SENCILLO CABLE 12AWG HFFR LS COBRE PVC 1/2". INCLUYE INTERRUPTOR | UND | Materiales | INTERR. SENCILLO CIVIC CHAMPAGNE O BRONCE PQ X 20 | UND | 1 | 15600 | 15600
1.07.56 | SALIDA PARA INTERRUPTOR SENCILLO CABLE 12AWG HFFR LS COBRE PVC 1/2". INCLUYE INTERRUPTOR | UND | Materiales | LIMPIADOR 1/4 PVC | gl | 0.01 | 31500 | 315
1.07.56 | SALIDA PARA INTERRUPTOR SENCILLO CABLE 12AWG HFFR LS COBRE PVC 1/2". INCLUYE INTERRUPTOR | UND | Materiales | SOLDADURA LIQUIDA PVC 1/4`` | gl | 0.01 | 72237.67 | 722.38
1.07.56 | SALIDA PARA INTERRUPTOR SENCILLO CABLE 12AWG HFFR LS COBRE PVC 1/2". INCLUYE INTERRUPTOR | UND | Mano de obra | AUXILIAR DE INSTALACIONES 1 | hh | 2 | 9941.22 | 19882.44
1.07.56 | SALIDA PARA INTERRUPTOR SENCILLO CABLE 12AWG HFFR LS COBRE PVC 1/2". INCLUYE INTERRUPTOR | UND | Mano de obra | OFICIAL INSTALACIONES (B) | hh | 1 | 17069.53 | 17069.53
1.07.56 | SALIDA PARA INTERRUPTOR SENCILLO CABLE 12AWG HFFR LS COBRE PVC 1/2". INCLUYE INTERRUPTOR | UND | Equipo | Herrramienta y Equipo Menor(% M.O) | % | 5 | 36951.97 | 1847.6
1.07.57 | SALIDA PARA LUMINARIA CABLE 12AWG THHN PVC 1/2. | UND | Materiales | TUBERÍA CONDUIT PVC 1/2 | ML | 2 | 2293 | 4586
1.07.57 | SALIDA PARA LUMINARIA CABLE 12AWG THHN PVC 1/2. | UND | Materiales | CAJA DOBLE MET. GALV. 2400 | UND | 1 | 1951 | 1951
1.07.57 | SALIDA PARA LUMINARIA CABLE 12AWG THHN PVC 1/2. | UND | Materiales | CURVA CONDUIT GALV. EMT Ø 1/2 | UND | 1 | 1163 | 1163
1.07.57 | SALIDA PARA LUMINARIA CABLE 12AWG THHN PVC 1/2. | UND | Materiales | ADAPTADOR TERMINAL 1/2`` CONDUIT | UND | 1 | 404 | 404
1.07.57 | SALIDA PARA LUMINARIA CABLE 12AWG THHN PVC 1/2. | UND | Materiales | LIMPIADOR 1/4 PVC | gl | 0.01 | 31500 | 315
1.07.57 | SALIDA PARA LUMINARIA CABLE 12AWG THHN PVC 1/2. | UND | Materiales | ALAMBRE COBRE THW 12 AWG THHN/NN | ML | 6 | 2850 | 17100
1.07.57 | SALIDA PARA LUMINARIA CABLE 12AWG THHN PVC 1/2. | UND | Materiales | SOLDADURA LIQUIDA PVC 1/4`` | gl | 0.01 | 72237.67 | 722.38
1.07.57 | SALIDA PARA LUMINARIA CABLE 12AWG THHN PVC 1/2. | UND | Mano de obra | AUXILIAR DE INSTALACIONES 1 | hh | 3.5 | 9941.22 | 34794.27
1.07.57 | SALIDA PARA LUMINARIA CABLE 12AWG THHN PVC 1/2. | UND | Mano de obra | OFICIAL INSTALACIONES (B) | hh | 3.5 | 17069.53 | 59743.35
1.07.57 | SALIDA PARA LUMINARIA CABLE 12AWG THHN PVC 1/2. | UND | Equipo | Herrramienta y Equipo Menor(% M.O) | % | 5 | 94537.62 | 4726.88
1.07.58 | SALIDA PARA LUMINARIA CABLE 12AWG HFFR LS PVC 1/2". | UND | Materiales | TUBERÍA CONDUIT PVC 1/2 | ML | 2 | 2293 | 4586
1.07.58 | SALIDA PARA LUMINARIA CABLE 12AWG HFFR LS PVC 1/2". | UND | Materiales | CABLE DE COBRE AISLADO 12 HFFR LS | ML | 6 | 1844 | 11064
1.07.58 | SALIDA PARA LUMINARIA CABLE 12AWG HFFR LS PVC 1/2". | UND | Materiales | CAJA SENCILLA CONDUIT | UND | 1 | 1980 | 1980
1.07.58 | SALIDA PARA LUMINARIA CABLE 12AWG HFFR LS PVC 1/2". | UND | Materiales | CURVA CONDUIT GALV. EMT Ø 1/2 | UND | 1 | 1163 | 1163
1.07.58 | SALIDA PARA LUMINARIA CABLE 12AWG HFFR LS PVC 1/2". | UND | Materiales | ADAPTADOR TERMINAL 1/2`` CONDUIT | UND | 1 | 404 | 404
1.07.58 | SALIDA PARA LUMINARIA CABLE 12AWG HFFR LS PVC 1/2". | UND | Materiales | LIMPIADOR 1/4 PVC | gl | 0.01 | 31500 | 315
1.07.58 | SALIDA PARA LUMINARIA CABLE 12AWG HFFR LS PVC 1/2". | UND | Materiales | SOLDADURA LIQUIDA PVC 1/4`` | gl | 0.01 | 72237.67 | 722.38
1.07.58 | SALIDA PARA LUMINARIA CABLE 12AWG HFFR LS PVC 1/2". | UND | Mano de obra | AUXILIAR DE INSTALACIONES 1 | hh | 3.5 | 9941.22 | 34794.27
1.07.58 | SALIDA PARA LUMINARIA CABLE 12AWG HFFR LS PVC 1/2". | UND | Mano de obra | OFICIAL INSTALACIONES (B) | hh | 3.5 | 17069.53 | 59743.35
1.07.58 | SALIDA PARA LUMINARIA CABLE 12AWG HFFR LS PVC 1/2". | UND | Equipo | Herrramienta y Equipo Menor(% M.O) | % | 5 | 94537.62 | 4726.88
1.08.01 | SUMINISTRO E INSTALACION DE ACCESORIO CODO 90° COBRE 1/2 | UND | Materiales | CODO 90 COBRE 1/2 | UND | 0.4 | 988.67 | 395.47
1.08.01 | SUMINISTRO E INSTALACION DE ACCESORIO CODO 90° COBRE 1/2 | UND | Materiales | LIMPIADOR FUNDENTE COBRE | lb | 0.04 | 12487.64 | 499.51
1.08.01 | SUMINISTRO E INSTALACION DE ACCESORIO CODO 90° COBRE 1/2 | UND | Materiales | SOLDADURA ESTAÑO DE PLATA 95,5 | lb | 0.02 | 133730.14 | 2674.6
1.08.01 | SUMINISTRO E INSTALACION DE ACCESORIO CODO 90° COBRE 1/2 | UND | Mano de obra | AUXILIAR DE INSTALACIONES 1 | hh | 0.08 | 9941.22 | 795.3
1.08.01 | SUMINISTRO E INSTALACION DE ACCESORIO CODO 90° COBRE 1/2 | UND | Mano de obra | OFICIAL INSTALACIONES (B) | hh | 0.08 | 17069.53 | 1365.56
1.08.01 | SUMINISTRO E INSTALACION DE ACCESORIO CODO 90° COBRE 1/2 | UND | Equipo | Herrramienta y Equipo Menor(% M.O) | % | 3.3 | 2160.86 | 71.31
1.08.02 | SUMINISTRO E INSTALACION DE ACCESORIO CODO 90° GALVANIZADO 1/2 | UND | Materiales | CINTA TEFLON 10 m 1/2" | rl | 0.01 | 748 | 7.48
1.08.02 | SUMINISTRO E INSTALACION DE ACCESORIO CODO 90° GALVANIZADO 1/2 | UND | Materiales | CODO GALVANIZADO 90° 1/2" | UND | 0.4 | 1647 | 658.8
1.08.02 | SUMINISTRO E INSTALACION DE ACCESORIO CODO 90° GALVANIZADO 1/2 | UND | Materiales | SELLANTE ACERO TRABA QUIMICA ANAEROBICA .55 GR | UND | 0.04 | 24845 | 993.8
1.08.02 | SUMINISTRO E INSTALACION DE ACCESORIO CODO 90° GALVANIZADO 1/2 | UND | Mano de obra | AUXILIAR DE INSTALACIONES 1 | hh | 0.13 | 9941.22 | 1292.36
1.08.02 | SUMINISTRO E INSTALACION DE ACCESORIO CODO 90° GALVANIZADO 1/2 | UND | Mano de obra | OFICIAL INSTALACIONES (B) | hh | 0.13 | 17069.53 | 2219.04
1.08.02 | SUMINISTRO E INSTALACION DE ACCESORIO CODO 90° GALVANIZADO 1/2 | UND | Equipo | Herrramienta y Equipo Menor(% M.O) | % | 3.3 | 3511.4 | 115.88
1.08.03 | SUMINISTRO E INSTALACION DE TUBERÍA ACERO GALVANIZADA 1/2 | ML | Materiales | TUBERÍA GALVANIZADA SCH 40 1/2 | ML | 1 | 11024.44 | 11024.44
1.08.03 | SUMINISTRO E INSTALACION DE TUBERÍA ACERO GALVANIZADA 1/2 | ML | Materiales | ABRAZADERA CON RECUBRIMIENTO EN COBRE 1/2 | UND | 0.6 | 833 | 499.8
1.08.03 | SUMINISTRO E INSTALACION DE TUBERÍA ACERO GALVANIZADA 1/2 | ML | Materiales | SELLANTE ACERO TRABA QUIMICA ANAEROBICA .55 GR | UND | 0.08 | 24845 | 1987.6
1.08.03 | SUMINISTRO E INSTALACION DE TUBERÍA ACERO GALVANIZADA 1/2 | ML | Mano de obra | AUXILIAR DE INSTALACIONES 1 | hh | 0.08 | 9941.22 | 795.3
1.08.03 | SUMINISTRO E INSTALACION DE TUBERÍA ACERO GALVANIZADA 1/2 | ML | Mano de obra | OFICIAL INSTALACIONES (B) | hh | 0.08 | 17069.53 | 1365.56
1.08.03 | SUMINISTRO E INSTALACION DE TUBERÍA ACERO GALVANIZADA 1/2 | ML | Equipo | Herrramienta y Equipo Menor(% M.O) | % | 3.3 | 2160.86 | 71.31
1.08.04 | SUMINISTRO E INSTALACION DE TUBERÍA COBRE 1/2 | ML | Materiales | TUBERÍA DE COBRE TIPO L 1/2 | ML | 1 | 14875 | 14875
1.08.04 | SUMINISTRO E INSTALACION DE TUBERÍA COBRE 1/2 | ML | Materiales | ABRAZADERA CON RECUBRIMIENTO EN COBRE 1/2 | UND | 0.6 | 833 | 499.8
1.08.04 | SUMINISTRO E INSTALACION DE TUBERÍA COBRE 1/2 | ML | Materiales | LIMPIADOR FUNDENTE COBRE | lb | 0.04 | 12487.64 | 499.51
1.08.04 | SUMINISTRO E INSTALACION DE TUBERÍA COBRE 1/2 | ML | Materiales | SOLDADURA ESTAÑO DE PLATA 95,5 | lb | 0.02 | 133730.14 | 2674.6
1.08.04 | SUMINISTRO E INSTALACION DE TUBERÍA COBRE 1/2 | ML | Mano de obra | AUXILIAR DE INSTALACIONES 1 | hh | 0.08 | 9941.22 | 795.3
1.08.04 | SUMINISTRO E INSTALACION DE TUBERÍA COBRE 1/2 | ML | Mano de obra | OFICIAL INSTALACIONES (B) | hh | 0.08 | 17069.53 | 1365.56
1.08.04 | SUMINISTRO E INSTALACION DE TUBERÍA COBRE 1/2 | ML | Equipo | Herrramienta y Equipo Menor(% M.O) | % | 3.3 | 2160.86 | 71.31
1.08.05 | SUMINISTRO E INSTALACION DE VALVULA DE BOLA GAS 1/2 | UND | Materiales | VÁLVULA DE BOLA 1/2 | UND | 1 | 8350 | 8350
1.08.05 | SUMINISTRO E INSTALACION DE VALVULA DE BOLA GAS 1/2 | UND | Materiales | SELLANTE ACERO TRABA QUIMICA ANAEROBICA .55 GR | UND | 0.15 | 24845 | 3726.75
1.08.05 | SUMINISTRO E INSTALACION DE VALVULA DE BOLA GAS 1/2 | UND | Mano de obra | AUXILIAR DE INSTALACIONES 1 | hh | 0.08 | 9941.22 | 795.3
1.08.05 | SUMINISTRO E INSTALACION DE VALVULA DE BOLA GAS 1/2 | UND | Mano de obra | OFICIAL INSTALACIONES (B) | hh | 0.08 | 17069.53 | 1365.56
1.08.05 | SUMINISTRO E INSTALACION DE VALVULA DE BOLA GAS 1/2 | UND | Equipo | Herrramienta y Equipo Menor(% M.O) | % | 3.3 | 2160.86 | 71.31
1.08.06 | SUMINISTRO E INSTALACION DE ACCESORIO TEE COBRE 1/2 | UND | Materiales | TEE COBRE 1/2 | UND | 1 | 1451 | 1451
1.08.06 | SUMINISTRO E INSTALACION DE ACCESORIO TEE COBRE 1/2 | UND | Materiales | LIMPIADOR FUNDENTE COBRE | lb | 0.04 | 12487.64 | 499.51
1.08.06 | SUMINISTRO E INSTALACION DE ACCESORIO TEE COBRE 1/2 | UND | Materiales | SOLDADURA ESTAÑO DE PLATA 95,5 | lb | 0.02 | 133730.14 | 2674.6
1.08.06 | SUMINISTRO E INSTALACION DE ACCESORIO TEE COBRE 1/2 | UND | Mano de obra | AUXILIAR DE INSTALACIONES 1 | hh | 0.08 | 9941.22 | 795.3
1.08.06 | SUMINISTRO E INSTALACION DE ACCESORIO TEE COBRE 1/2 | UND | Mano de obra | OFICIAL INSTALACIONES (B) | hh | 0.08 | 17069.53 | 1365.56
1.08.06 | SUMINISTRO E INSTALACION DE ACCESORIO TEE COBRE 1/2 | UND | Equipo | Herrramienta y Equipo Menor(% M.O) | % | 3.3 | 2160.86 | 71.31
1.08.07 | SUMINISTRO E INSTALACION DE ACCESORIO TEE GALVANIZADO 1/2 | UND | Materiales | TEE GALVANIZADA 1/2 | UND | 1 | 1235 | 1235
1.08.07 | SUMINISTRO E INSTALACION DE ACCESORIO TEE GALVANIZADO 1/2 | UND | Materiales | CINTA TEFLON 10 m 1/2" | rl | 0.01 | 748 | 7.48
1.08.07 | SUMINISTRO E INSTALACION DE ACCESORIO TEE GALVANIZADO 1/2 | UND | Materiales | SELLANTE ACERO TRABA QUIMICA ANAEROBICA .55 GR | UND | 0.04 | 24845 | 993.8
1.08.07 | SUMINISTRO E INSTALACION DE ACCESORIO TEE GALVANIZADO 1/2 | UND | Mano de obra | AUXILIAR DE INSTALACIONES 1 | hh | 0.13 | 9941.22 | 1292.36
1.08.07 | SUMINISTRO E INSTALACION DE ACCESORIO TEE GALVANIZADO 1/2 | UND | Mano de obra | OFICIAL INSTALACIONES (B) | hh | 0.13 | 17069.53 | 2219.04
1.08.07 | SUMINISTRO E INSTALACION DE ACCESORIO TEE GALVANIZADO 1/2 | UND | Equipo | Herrramienta y Equipo Menor(% M.O) | % | 3.3 | 3511.4 | 115.88
1.08.08 | SUMINISTRO E INSTALACION DE ACCESORIO UNION COBRE 1/2 | UND | Materiales | UNIÓN COBRE 1/2 | UND | 1 | 1000 | 1000
1.08.08 | SUMINISTRO E INSTALACION DE ACCESORIO UNION COBRE 1/2 | UND | Materiales | LIMPIADOR FUNDENTE COBRE | lb | 0.04 | 12487.64 | 499.51
1.08.08 | SUMINISTRO E INSTALACION DE ACCESORIO UNION COBRE 1/2 | UND | Materiales | SOLDADURA ESTAÑO DE PLATA 95,5 | lb | 0.02 | 133730.14 | 2674.6
1.08.08 | SUMINISTRO E INSTALACION DE ACCESORIO UNION COBRE 1/2 | UND | Mano de obra | AUXILIAR DE INSTALACIONES 1 | hh | 0.08 | 9941.22 | 795.3
1.08.08 | SUMINISTRO E INSTALACION DE ACCESORIO UNION COBRE 1/2 | UND | Mano de obra | OFICIAL INSTALACIONES (B) | hh | 0.08 | 17069.53 | 1365.56
1.08.08 | SUMINISTRO E INSTALACION DE ACCESORIO UNION COBRE 1/2 | UND | Equipo | Herrramienta y Equipo Menor(% M.O) | % | 3.3 | 2160.86 | 71.31
1.08.09 | SUMINISTRO E INSTALACION DE ACCESORIO UNION GALVANIZADO 1/2 | UND | Materiales | UNIÓN GALVANIZADA 1/2 | UND | 1 | 2166.67 | 2166.67
1.08.09 | SUMINISTRO E INSTALACION DE ACCESORIO UNION GALVANIZADO 1/2 | UND | Materiales | CINTA TEFLON 10 m 1/2" | rl | 0.01 | 748 | 7.48
1.08.09 | SUMINISTRO E INSTALACION DE ACCESORIO UNION GALVANIZADO 1/2 | UND | Materiales | SELLANTE ACERO TRABA QUIMICA ANAEROBICA .55 GR | UND | 0.04 | 24845 | 993.8
1.08.09 | SUMINISTRO E INSTALACION DE ACCESORIO UNION GALVANIZADO 1/2 | UND | Mano de obra | AUXILIAR DE INSTALACIONES 1 | hh | 0.13 | 9941.22 | 1292.36
1.08.09 | SUMINISTRO E INSTALACION DE ACCESORIO UNION GALVANIZADO 1/2 | UND | Mano de obra | OFICIAL INSTALACIONES (B) | hh | 0.13 | 17069.53 | 2219.04
1.08.09 | SUMINISTRO E INSTALACION DE ACCESORIO UNION GALVANIZADO 1/2 | UND | Equipo | Herrramienta y Equipo Menor(% M.O) | % | 3.3 | 3511.4 | 115.88
1.09.01 | ADHERENTE EPOXICO SIKADUR 32 | M2 | Materiales | ADHERENTE EPOXICO SIKADUR 32 | kg | 0.6 | 97911.73 | 58747.04
1.09.01 | ADHERENTE EPOXICO SIKADUR 32 | M2 | Mano de obra | AUXILIAR DE OBRA 2 (B) | hh | 0.2 | 9037.33 | 1807.47
1.09.01 | ADHERENTE EPOXICO SIKADUR 32 | M2 | Mano de obra | OFICIAL OBRA 1 (A) | hh | 0.15 | 15517.89 | 2327.68
1.09.01 | ADHERENTE EPOXICO SIKADUR 32 | M2 | Equipo | Herrramienta y Equipo Menor(% M.O) | % | 5.6 | 4135.15 | 231.57
1.09.02 | CARBURO SOBRE PAÑETE BAJO PLACA | M2 | Materiales | CAL | kg | 2.25 | 910 | 2047.5
1.09.02 | CARBURO SOBRE PAÑETE BAJO PLACA | M2 | Materiales | AGUA | lt | 1 | 21 | 21
1.09.02 | CARBURO SOBRE PAÑETE BAJO PLACA | M2 | Mano de obra | AUXILIAR DE PINTURA 1 ( C ) | hh | 0.21 | 10392.41 | 2182.41
1.09.02 | CARBURO SOBRE PAÑETE BAJO PLACA | M2 | Mano de obra | OFICIAL PINTURA (C) | hh | 0.21 | 17845.35 | 3747.52
1.09.02 | CARBURO SOBRE PAÑETE BAJO PLACA | M2 | Equipo | ANDAMIO TUBULAR NORMALIZADO, TIPO MULTIDIRECCIONAL, DE ACERO GALVANIZADO EN CALIENTE, SEGÚN ISO 9001. | dd | 0.11 | 25125 | 2763.75
1.09.02 | CARBURO SOBRE PAÑETE BAJO PLACA | M2 | Equipo | Herrramienta y Equipo Menor(% M.O) | % | 12 | 5929.93 | 711.59
1.09.03 | CARBURO SOBRE PAÑETE EN MUROS | M2 | Materiales | CAL | kg | 1.75 | 910 | 1592.5
1.09.03 | CARBURO SOBRE PAÑETE EN MUROS | M2 | Materiales | AGUA | lt | 0.5 | 21 | 10.5
1.09.03 | CARBURO SOBRE PAÑETE EN MUROS | M2 | Mano de obra | AUXILIAR DE PINTURA 1 ( C ) | hh | 0.19 | 10392.41 | 1974.56
1.09.03 | CARBURO SOBRE PAÑETE EN MUROS | M2 | Mano de obra | OFICIAL PINTURA (C) | hh | 0.19 | 17845.35 | 3390.62
1.09.03 | CARBURO SOBRE PAÑETE EN MUROS | M2 | Equipo | Herrramienta y Equipo Menor(% M.O) | % | 12 | 5365.18 | 643.82
1.09.04 | ESMALTE LAMINA LINEAL 3 MANOS | ML | Materiales | DISOLVENTE THINER | gl | 0.01 | 20966.67 | 209.67
1.09.04 | ESMALTE LAMINA LINEAL 3 MANOS | ML | Materiales | LIJA | UND | 0.16 | 1195 | 191.2
1.09.04 | ESMALTE LAMINA LINEAL 3 MANOS | ML | Materiales | PINTURA ESMALTE SINTETICO TIPO II | gl | 0.02 | 46450 | 696.75
1.09.04 | ESMALTE LAMINA LINEAL 3 MANOS | ML | Mano de obra | AUXILIAR DE PINTURA 1 ( C ) | hh | 0.15 | 10392.41 | 1558.86
1.09.04 | ESMALTE LAMINA LINEAL 3 MANOS | ML | Mano de obra | OFICIAL PINTURA (C) | hh | 0.15 | 17845.35 | 2676.8
1.09.04 | ESMALTE LAMINA LINEAL 3 MANOS | ML | Equipo | Herrramienta y Equipo Menor(% M.O) | % | 5 | 4235.66 | 211.78
1.09.05 | ESMALTE LAMINA LLENA 3 MANOS | M2 | Materiales | DISOLVENTE THINER | gl | 0.03 | 20966.67 | 524.17
1.09.05 | ESMALTE LAMINA LLENA 3 MANOS | M2 | Materiales | LIJA | UND | 0.4 | 1195 | 478
1.09.05 | ESMALTE LAMINA LLENA 3 MANOS | M2 | Materiales | PINTURA ESMALTE SINTETICO TIPO II | gl | 0.04 | 46450 | 1858
1.09.05 | ESMALTE LAMINA LLENA 3 MANOS | M2 | Mano de obra | AUXILIAR DE PINTURA 1 ( C ) | hh | 0.33 | 10392.41 | 3429.5
1.09.05 | ESMALTE LAMINA LLENA 3 MANOS | M2 | Mano de obra | OFICIAL PINTURA (C) | hh | 0.33 | 17845.35 | 5888.97
1.09.05 | ESMALTE LAMINA LLENA 3 MANOS | M2 | Equipo | Herrramienta y Equipo Menor(% M.O) | % | 4 | 9318.47 | 372.74
1.09.06 | ESMALTE MADERA LINEAL 3 MANOS | ML | Materiales | BARNIZ TAPA PORO | gl | 0.01 | 33604 | 336.04
1.09.06 | ESMALTE MADERA LINEAL 3 MANOS | ML | Materiales | DISOLVENTE THINER | gl | 0.02 | 20966.67 | 419.33
1.09.06 | ESMALTE MADERA LINEAL 3 MANOS | ML | Materiales | LIJA | UND | 0.2 | 1195 | 239
1.09.06 | ESMALTE MADERA LINEAL 3 MANOS | ML | Materiales | PINTURA ESMALTE SINTETICO TIPO II | gl | 0.03 | 46450 | 1277.38
1.09.06 | ESMALTE MADERA LINEAL 3 MANOS | ML | Mano de obra | AUXILIAR DE PINTURA 1 ( C ) | hh | 0.07 | 10392.41 | 727.47
1.09.06 | ESMALTE MADERA LINEAL 3 MANOS | ML | Mano de obra | OFICIAL PINTURA (C) | hh | 0.07 | 17845.35 | 1249.17
1.09.06 | ESMALTE MADERA LINEAL 3 MANOS | ML | Equipo | Herrramienta y Equipo Menor(% M.O) | % | 6 | 1976.64 | 118.6
1.09.07 | ESMALTE MADERA LLENA 3 MANOS | M2 | Materiales | BARNIZ TAPA PORO | gl | 0.02 | 33604 | 672.08
1.09.07 | ESMALTE MADERA LLENA 3 MANOS | M2 | Materiales | DISOLVENTE THINER | gl | 0.02 | 20966.67 | 419.33
1.09.07 | ESMALTE MADERA LLENA 3 MANOS | M2 | Materiales | LIJA | UND | 1.05 | 1195 | 1254.75
1.09.07 | ESMALTE MADERA LLENA 3 MANOS | M2 | Materiales | PINTURA ESMALTE SINTETICO TIPO II | gl | 0.05 | 46450 | 2090.25
1.09.07 | ESMALTE MADERA LLENA 3 MANOS | M2 | Mano de obra | AUXILIAR DE PINTURA 1 ( C ) | hh | 0.35 | 10392.41 | 3637.34
1.09.07 | ESMALTE MADERA LLENA 3 MANOS | M2 | Mano de obra | OFICIAL PINTURA (C) | hh | 0.35 | 17845.35 | 6245.87
1.09.07 | ESMALTE MADERA LLENA 3 MANOS | M2 | Equipo | Herrramienta y Equipo Menor(% M.O) | % | 6 | 9883.21 | 592.99
1.09.08 | ESMALTE MARCOS LAMINA 3 MANOS | M2 | Materiales | DISOLVENTE THINER | gl | 0.02 | 20966.67 | 419.33
1.09.08 | ESMALTE MARCOS LAMINA 3 MANOS | M2 | Materiales | LIJA | UND | 0.2 | 1195 | 239
1.09.08 | ESMALTE MARCOS LAMINA 3 MANOS | M2 | Materiales | PINTURA ESMALTE SINTETICO TIPO II | gl | 0.04 | 46450 | 1858
1.09.08 | ESMALTE MARCOS LAMINA 3 MANOS | M2 | Materiales | REVESTIMENTO MARMOPLAST FACHADA | M2 | 1 | 11868 | 11868
1.09.08 | ESMALTE MARCOS LAMINA 3 MANOS | M2 | Mano de obra | AUXILIAR DE PINTURA 1 ( C ) | hh | 0.28 | 10392.41 | 2857.91
1.09.08 | ESMALTE MARCOS LAMINA 3 MANOS | M2 | Mano de obra | OFICIAL PINTURA (C) | hh | 0.28 | 17845.35 | 4907.47
1.09.08 | ESMALTE MARCOS LAMINA 3 MANOS | M2 | Mano de obra | AUXILIAR DE PINTURA 1 ( C ) | hh | 0.17 | 10392.41 | 1766.71
1.09.08 | ESMALTE MARCOS LAMINA 3 MANOS | M2 | Mano de obra | OFICIAL PINTURA (C) | hh | 0.17 | 17845.35 | 3033.71
1.09.08 | ESMALTE MARCOS LAMINA 3 MANOS | M2 | Equipo | Herrramienta y Equipo Menor(% M.O) | % | 10 | 7765.38 | 776.54
1.09.08 | ESMALTE MARCOS LAMINA 3 MANOS | M2 | Equipo | Herrramienta y Equipo Menor(% M.O) | % | 4 | 4800.42 | 192.02
1.09.09 | ESMALTE MARCOS MADERA 3 MANOS | ML | Materiales | BARNIZ TAPA PORO | gl | 0.03 | 33604 | 1008.12
1.09.09 | ESMALTE MARCOS MADERA 3 MANOS | ML | Materiales | DISOLVENTE THINER | gl | 0.02 | 20966.67 | 419.33
1.09.09 | ESMALTE MARCOS MADERA 3 MANOS | ML | Materiales | LIJA | UND | 0.75 | 1195 | 896.25
1.09.09 | ESMALTE MARCOS MADERA 3 MANOS | ML | Materiales | PINTURA ESMALTE SINTETICO TIPO II | gl | 0.03 | 46450 | 1393.5
1.09.09 | ESMALTE MARCOS MADERA 3 MANOS | ML | Mano de obra | AUXILIAR DE PINTURA 1 ( C ) | hh | 0.28 | 10392.41 | 2857.91
1.09.09 | ESMALTE MARCOS MADERA 3 MANOS | ML | Mano de obra | OFICIAL PINTURA (C) | hh | 0.28 | 17845.35 | 4907.47
1.09.09 | ESMALTE MARCOS MADERA 3 MANOS | ML | Equipo | Herrramienta y Equipo Menor(% M.O) | % | 5 | 7765.38 | 388.27
1.09.10 | ESTUCO BAJO PLACA | M2 | Materiales | YESO CORRIENTE | bt | 0.03 | 21750 | 652.5
1.09.10 | ESTUCO BAJO PLACA | M2 | Materiales | CAOLIN * 40 KG | bt | 0.12 | 20894.67 | 2507.36
1.09.10 | ESTUCO BAJO PLACA | M2 | Materiales | CEMENTO GRIS | kg | 0.35 | 730 | 255.5
1.09.10 | ESTUCO BAJO PLACA | M2 | Materiales | LIJA | UND | 0.1 | 1195 | 119.5
1.09.10 | ESTUCO BAJO PLACA | M2 | Mano de obra | AUXILIAR DE OBRA 2 (B) | hh | 0.22 | 9037.33 | 1988.21
1.09.10 | ESTUCO BAJO PLACA | M2 | Mano de obra | OFICIAL OBRA 1 (A) | hh | 0.22 | 15517.89 | 3413.94
1.09.10 | ESTUCO BAJO PLACA | M2 | Equipo | ANDAMIO TUBULAR NORMALIZADO, TIPO MULTIDIRECCIONAL, DE ACERO GALVANIZADO EN CALIENTE, SEGÚN ISO 9001. | dd | 0.35 | 25125 | 8793.75
1.09.11 | ESTUCO MUROS | M2 | Materiales | YESO CORRIENTE | bt | 0.01 | 21750 | 217.5
1.09.11 | ESTUCO MUROS | M2 | Materiales | CAOLIN * 40 KG | bt | 0.09 | 20894.67 | 1880.52
1.09.11 | ESTUCO MUROS | M2 | Materiales | CEMENTO GRIS | kg | 0.26 | 730 | 189.8
1.09.11 | ESTUCO MUROS | M2 | Materiales | LIJA | UND | 0.1 | 1195 | 119.5
1.09.11 | ESTUCO MUROS | M2 | Mano de obra | AUXILIAR DE OBRA 2 (B) | hh | 0.21 | 9037.33 | 1897.84
1.09.11 | ESTUCO MUROS | M2 | Mano de obra | OFICIAL OBRA 1 (A) | hh | 0.21 | 15517.89 | 3258.76
1.09.11 | ESTUCO MUROS | M2 | Equipo | Herrramienta y Equipo Menor(% M.O) | % | 10 | 5156.6 | 515.66
1.09.12 | ESTUCO Y VINILO TRES MANOS BAJO PLACA | M2 | Materiales | YESO CORRIENTE | bt | 0.03 | 21750 | 652.5
1.09.12 | ESTUCO Y VINILO TRES MANOS BAJO PLACA | M2 | Materiales | CAOLIN * 40 KG | bt | 0.15 | 20894.67 | 3134.2
1.09.12 | ESTUCO Y VINILO TRES MANOS BAJO PLACA | M2 | Materiales | CEMENTO GRIS | kg | 0.32 | 730 | 233.6
1.09.12 | ESTUCO Y VINILO TRES MANOS BAJO PLACA | M2 | Materiales | LIJA | UND | 0.02 | 1195 | 23.9
1.09.12 | ESTUCO Y VINILO TRES MANOS BAJO PLACA | M2 | Materiales | PINTURA VINILO TIPO I | gl | 0.06 | 41112 | 2466.72
1.09.12 | ESTUCO Y VINILO TRES MANOS BAJO PLACA | M2 | Mano de obra | AUXILIAR DE OBRA 2 (B) | hh | 0.3 | 9037.33 | 2711.2
1.09.12 | ESTUCO Y VINILO TRES MANOS BAJO PLACA | M2 | Mano de obra | OFICIAL OBRA 1 (A) | hh | 0.3 | 15517.89 | 4655.37
1.09.12 | ESTUCO Y VINILO TRES MANOS BAJO PLACA | M2 | Equipo | ANDAMIO TUBULAR NORMALIZADO, TIPO MULTIDIRECCIONAL, DE ACERO GALVANIZADO EN CALIENTE, SEGÚN ISO 9001. | dd | 0.3 | 25125 | 7537.5
1.09.12 | ESTUCO Y VINILO TRES MANOS BAJO PLACA | M2 | Equipo | Herrramienta y Equipo Menor(% M.O) | % | 12 | 7366.57 | 883.99
1.09.13 | ESTUCO Y VINILO TRES MANOS EN MUROS | M2 | Materiales | YESO CORRIENTE | bt | 0.01 | 21750 | 217.5
1.09.13 | ESTUCO Y VINILO TRES MANOS EN MUROS | M2 | Materiales | CAOLIN * 40 KG | bt | 0.09 | 20894.67 | 1880.52
1.09.13 | ESTUCO Y VINILO TRES MANOS EN MUROS | M2 | Materiales | CEMENTO GRIS | kg | 0.26 | 730 | 189.8
1.09.13 | ESTUCO Y VINILO TRES MANOS EN MUROS | M2 | Materiales | LIJA | UND | 0.04 | 1195 | 47.8
1.09.13 | ESTUCO Y VINILO TRES MANOS EN MUROS | M2 | Materiales | PINTURA VINILO TIPO I | gl | 0.05 | 41112 | 2055.6
1.09.13 | ESTUCO Y VINILO TRES MANOS EN MUROS | M2 | Mano de obra | AUXILIAR DE OBRA 2 (B) | hh | 0.3 | 9037.33 | 2711.2
1.09.13 | ESTUCO Y VINILO TRES MANOS EN MUROS | M2 | Mano de obra | OFICIAL OBRA 1 (A) | hh | 0.3 | 15517.89 | 4655.37
1.09.13 | ESTUCO Y VINILO TRES MANOS EN MUROS | M2 | Equipo | Herrramienta y Equipo Menor(% M.O) | % | 12 | 7366.57 | 883.99
1.09.14 | FILOS Y DILATACIONES EN ESTUCO | ML | Materiales | YESO CORRIENTE | bt | 0.03 | 21750 | 543.75
1.09.14 | FILOS Y DILATACIONES EN ESTUCO | ML | Materiales | CEMENTO GRIS | kg | 0.25 | 730 | 182.5
1.09.14 | FILOS Y DILATACIONES EN ESTUCO | ML | Materiales | LIJA | UND | 0.02 | 1195 | 23.9
1.09.14 | FILOS Y DILATACIONES EN ESTUCO | ML | Mano de obra | AUXILIAR DE PINTURA 1 ( C ) | hh | 0.2 | 10392.41 | 2078.48
1.09.14 | FILOS Y DILATACIONES EN ESTUCO | ML | Mano de obra | OFICIAL PINTURA (C) | hh | 0.2 | 17845.35 | 3569.07
1.09.14 | FILOS Y DILATACIONES EN ESTUCO | ML | Equipo | Herrramienta y Equipo Menor(% M.O) | % | 10 | 5647.55 | 564.75
1.09.15 | MARMOLINA SOBRE PAÑETE. | M2 | Materiales | CARBURO NO.2 | kg | 0.2 | 6594 | 1318.8
1.09.15 | MARMOLINA SOBRE PAÑETE. | M2 | Materiales | CEMENTO BLANCO | kg | 1.05 | 2025 | 2126.25
1.09.15 | MARMOLINA SOBRE PAÑETE. | M2 | Materiales | MARMOLINA BTO 48 KG | bt | 0.36 | 16597 | 5974.92
1.09.15 | MARMOLINA SOBRE PAÑETE. | M2 | Materiales | AGUA | lt | 0.5 | 21 | 10.5
1.09.15 | MARMOLINA SOBRE PAÑETE. | M2 | Mano de obra | AUXILIAR DE PINTURA 1 ( C ) | hh | 0.2 | 10392.41 | 2078.48
1.09.15 | MARMOLINA SOBRE PAÑETE. | M2 | Mano de obra | OFICIAL PINTURA (C) | hh | 0.2 | 17845.35 | 3569.07
1.09.15 | MARMOLINA SOBRE PAÑETE. | M2 | Equipo | Herrramienta y Equipo Menor(% M.O) | % | 12 | 5647.55 | 677.71
1.09.16 | MARMOPLAST FACHADA | M2 | Materiales | REVESTIMENTO MARMOPLAST FACHADA | M2 | 1 | 11868 | 11868
1.09.16 | MARMOPLAST FACHADA | M2 | Mano de obra | AUXILIAR DE PINTURA 1 ( C ) | hh | 0.23 | 10392.41 | 2338.29
1.09.16 | MARMOPLAST FACHADA | M2 | Mano de obra | OFICIAL PINTURA (C) | hh | 0.23 | 17845.35 | 4015.2
1.09.16 | MARMOPLAST FACHADA | M2 | Equipo | Herrramienta y Equipo Menor(% M.O) | % | 5 | 6353.49 | 317.67
1.09.17 | PINTURA FACHADA EN VINILO PARA EXTERIORES | M2 | Materiales | PINTURA VINILO PARA EXTERIOR | gl | 0.05 | 58620 | 2637.9
1.09.17 | PINTURA FACHADA EN VINILO PARA EXTERIORES | M2 | Mano de obra | AUXILIAR DE PINTURA 1 ( C ) | hh | 0.3 | 10392.41 | 3117.72
1.09.17 | PINTURA FACHADA EN VINILO PARA EXTERIORES | M2 | Mano de obra | OFICIAL PINTURA (C) | hh | 0.3 | 17845.35 | 5353.6
1.09.17 | PINTURA FACHADA EN VINILO PARA EXTERIORES | M2 | Equipo | ANDAMIO TUBULAR NORMALIZADO, TIPO MULTIDIRECCIONAL, DE ACERO GALVANIZADO EN CALIENTE, SEGÚN ISO 9001. | dd | 0.1 | 25125 | 2512.5
1.09.17 | PINTURA FACHADA EN VINILO PARA EXTERIORES | M2 | Equipo | Herrramienta y Equipo Menor(% M.O) | % | 5 | 8471.32 | 423.57
1.09.18 | VINILO TIPO I SOBRE PAÑETE TRES MANOS SOBRE ESTUCO | M2 | Materiales | VINILO TIPO I | gl | 0.06 | 57000 | 3420
1.09.18 | VINILO TIPO I SOBRE PAÑETE TRES MANOS SOBRE ESTUCO | M2 | Materiales | LIJA | UND | 0.1 | 1195 | 119.5
1.09.18 | VINILO TIPO I SOBRE PAÑETE TRES MANOS SOBRE ESTUCO | M2 | Materiales | AGUA | lt | 0.03 | 21 | 0.63
1.09.18 | VINILO TIPO I SOBRE PAÑETE TRES MANOS SOBRE ESTUCO | M2 | Mano de obra | AUXILIAR DE PINTURA 1 ( C ) | hh | 0.15 | 10392.41 | 1558.86
1.09.18 | VINILO TIPO I SOBRE PAÑETE TRES MANOS SOBRE ESTUCO | M2 | Mano de obra | OFICIAL PINTURA (C) | hh | 0.15 | 17845.35 | 2676.8
1.09.18 | VINILO TIPO I SOBRE PAÑETE TRES MANOS SOBRE ESTUCO | M2 | Equipo | Herrramienta y Equipo Menor(% M.O) | % | 12 | 4235.66 | 508.28
1.09.19 | TINTILLA SOBRE MADERA LINEAL | ML | Materiales | TINTILLA PARA MADERA CAFÉ | gl | 0.02 | 48524 | 727.86
1.09.19 | TINTILLA SOBRE MADERA LINEAL | ML | Materiales | BARNIZ TAPA PORO | gl | 0.01 | 33604 | 336.04
1.09.19 | TINTILLA SOBRE MADERA LINEAL | ML | Materiales | LIJA | UND | 0.16 | 1195 | 191.2
1.09.19 | TINTILLA SOBRE MADERA LINEAL | ML | Mano de obra | AUXILIAR DE PINTURA 1 ( C ) | hh | 0.09 | 10392.41 | 935.32
1.09.19 | TINTILLA SOBRE MADERA LINEAL | ML | Mano de obra | OFICIAL PINTURA (C) | hh | 0.09 | 17845.35 | 1606.08
1.09.19 | TINTILLA SOBRE MADERA LINEAL | ML | Equipo | Herrramienta y Equipo Menor(% M.O) | % | 5 | 2541.4 | 127.07
1.09.20 | TINTILLA SOBRE MADERA LLENA | M2 | Materiales | TINTILLA PARA MADERA CAFÉ | gl | 0.02 | 48524 | 970.48
1.09.20 | TINTILLA SOBRE MADERA LLENA | M2 | Materiales | BARNIZ TAPA PORO | gl | 0.02 | 33604 | 672.08
1.09.20 | TINTILLA SOBRE MADERA LLENA | M2 | Materiales | LIJA | UND | 0.5 | 1195 | 597.5
1.09.20 | TINTILLA SOBRE MADERA LLENA | M2 | Mano de obra | AUXILIAR DE PINTURA 1 ( C ) | hh | 0.35 | 10392.41 | 3637.34
1.09.20 | TINTILLA SOBRE MADERA LLENA | M2 | Mano de obra | OFICIAL PINTURA (C) | hh | 0.35 | 17845.35 | 6245.87
1.09.20 | TINTILLA SOBRE MADERA LLENA | M2 | Equipo | Herrramienta y Equipo Menor(% M.O) | % | 5 | 9883.21 | 494.16
1.09.21 | TINTILLA SOBRE MUEBLES | ML | Materiales | TINTILLA PARA MADERA CAFÉ | gl | 0.18 | 48524 | 8734.32
1.09.21 | TINTILLA SOBRE MUEBLES | ML | Materiales | BARNIZ TAPA PORO | gl | 0.11 | 33604 | 3696.44
1.09.21 | TINTILLA SOBRE MUEBLES | ML | Materiales | LIJA | UND | 3.15 | 1195 | 3764.25
1.09.21 | TINTILLA SOBRE MUEBLES | ML | Mano de obra | AUXILIAR DE PINTURA 1 ( C ) | hh | 1.23 | 10392.41 | 12782.66
1.09.21 | TINTILLA SOBRE MUEBLES | ML | Mano de obra | OFICIAL PINTURA (C) | hh | 1.23 | 17845.35 | 21949.78
1.09.21 | TINTILLA SOBRE MUEBLES | ML | Equipo | Herrramienta y Equipo Menor(% M.O) | % | 5 | 34732.44 | 1736.62
1.09.22 | VINILO TIPO II SOBRE PAÑETE DOS MANOS BAJO PLACA | M2 | Materiales | PINTURA VINILO TIPO II | gl | 0.06 | 33633 | 2017.98
1.09.22 | VINILO TIPO II SOBRE PAÑETE DOS MANOS BAJO PLACA | M2 | Mano de obra | AUXILIAR DE PINTURA 1 ( C ) | hh | 0.17 | 10392.41 | 1766.71
1.09.22 | VINILO TIPO II SOBRE PAÑETE DOS MANOS BAJO PLACA | M2 | Mano de obra | OFICIAL PINTURA (C) | hh | 0.17 | 17845.35 | 3033.71
1.09.22 | VINILO TIPO II SOBRE PAÑETE DOS MANOS BAJO PLACA | M2 | Equipo | ANDAMIO TUBULAR NORMALIZADO, TIPO MULTIDIRECCIONAL, DE ACERO GALVANIZADO EN CALIENTE, SEGÚN ISO 9001. | dd | 0.3 | 25125 | 7537.5
1.09.22 | VINILO TIPO II SOBRE PAÑETE DOS MANOS BAJO PLACA | M2 | Equipo | Herrramienta y Equipo Menor(% M.O) | % | 12 | 4800.42 | 576.05
1.09.23 | VINILO TIPO II SOBRE PAÑETE DOS MANOS EN MUROS | M2 | Materiales | PINTURA VINILO TIPO II | gl | 0.04 | 33633 | 1345.32
1.09.23 | VINILO TIPO II SOBRE PAÑETE DOS MANOS EN MUROS | M2 | Mano de obra | AUXILIAR DE PINTURA 1 ( C ) | hh | 0.15 | 10392.41 | 1558.86
1.09.23 | VINILO TIPO II SOBRE PAÑETE DOS MANOS EN MUROS | M2 | Mano de obra | OFICIAL PINTURA (C) | hh | 0.15 | 17845.35 | 2676.8
1.09.23 | VINILO TIPO II SOBRE PAÑETE DOS MANOS EN MUROS | M2 | Equipo | Herrramienta y Equipo Menor(% M.O) | % | 12 | 4235.66 | 508.28
1.10.01 | SUMINISTRO E INSTALACION DE ENCHAPE EN PIEDRA CREMA | M2 | Materiales | ARENA DE PEÑA | M3 | 0.04 | 68425 | 2737
1.10.01 | SUMINISTRO E INSTALACION DE ENCHAPE EN PIEDRA CREMA | M2 | Materiales | CEMENTO BLANCO | kg | 0.51 | 2025 | 1032.75
1.10.01 | SUMINISTRO E INSTALACION DE ENCHAPE EN PIEDRA CREMA | M2 | Materiales | CEMENTO GRIS | kg | 9.41 | 730 | 6869.3
1.10.01 | SUMINISTRO E INSTALACION DE ENCHAPE EN PIEDRA CREMA | M2 | Materiales | ENCHAPE PIEDRA CREMA E=20MM | M2 | 1.03 | 71911 | 74068.33
1.10.01 | SUMINISTRO E INSTALACION DE ENCHAPE EN PIEDRA CREMA | M2 | Materiales | AGUA | lt | 6.48 | 21 | 136.08
1.10.01 | SUMINISTRO E INSTALACION DE ENCHAPE EN PIEDRA CREMA | M2 | Mano de obra | AUXILIAR DE OBRA 2 (B) | hh | 1.3 | 9037.33 | 11748.53
1.10.01 | SUMINISTRO E INSTALACION DE ENCHAPE EN PIEDRA CREMA | M2 | Mano de obra | OFICIAL OBRA 1 (A) | hh | 1.3 | 15517.89 | 20173.26
1.10.01 | SUMINISTRO E INSTALACION DE ENCHAPE EN PIEDRA CREMA | M2 | Equipo | ANDAMIO TUBULAR NORMALIZADO, TIPO MULTIDIRECCIONAL, DE ACERO GALVANIZADO EN CALIENTE, SEGÚN ISO 9001. | dd | 0.25 | 25125 | 6281.25
1.10.01 | SUMINISTRO E INSTALACION DE ENCHAPE EN PIEDRA CREMA | M2 | Equipo | Herrramienta y Equipo Menor(% M.O) | % | 3.3 | 31921.79 | 1053.42
1.10.02 | SUMINISTRO E INSTALACION DE ENCHAPE EN PIEDRA MUÑECA | M2 | Materiales | ARENA LAVADA DE RÍO | M3 | 0.04 | 114500 | 4580
1.10.02 | SUMINISTRO E INSTALACION DE ENCHAPE EN PIEDRA MUÑECA | M2 | Materiales | CEMENTO BLANCO | kg | 0.51 | 2025 | 1032.75
1.10.02 | SUMINISTRO E INSTALACION DE ENCHAPE EN PIEDRA MUÑECA | M2 | Materiales | CEMENTO GRIS | kg | 9.41 | 730 | 6869.3
1.10.02 | SUMINISTRO E INSTALACION DE ENCHAPE EN PIEDRA MUÑECA | M2 | Materiales | ENCHAPE PIEDRA MUÑECA E=20 MM | M2 | 1.03 | 110200 | 113506
1.10.02 | SUMINISTRO E INSTALACION DE ENCHAPE EN PIEDRA MUÑECA | M2 | Materiales | AGUA | lt | 6.48 | 21 | 136.08
1.10.02 | SUMINISTRO E INSTALACION DE ENCHAPE EN PIEDRA MUÑECA | M2 | Mano de obra | AUXILIAR DE OBRA 2 (B) | hh | 1.3 | 9037.33 | 11748.53
1.10.02 | SUMINISTRO E INSTALACION DE ENCHAPE EN PIEDRA MUÑECA | M2 | Mano de obra | OFICIAL OBRA 1 (A) | hh | 1.3 | 15517.89 | 20173.26
1.10.02 | SUMINISTRO E INSTALACION DE ENCHAPE EN PIEDRA MUÑECA | M2 | Equipo | ANDAMIO TUBULAR NORMALIZADO, TIPO MULTIDIRECCIONAL, DE ACERO GALVANIZADO EN CALIENTE, SEGÚN ISO 9001. | dd | 0.25 | 25125 | 6281.25
1.10.02 | SUMINISTRO E INSTALACION DE ENCHAPE EN PIEDRA MUÑECA | M2 | Equipo | Herrramienta y Equipo Menor(% M.O) | % | 3.3 | 31921.79 | 1053.42
1.10.03 | SUMINISTRO E INSTALACION DE ENCHAPE EN PIEDRA SANTA ROSEÑA O SIMILAR | M2 | Materiales | ARENA LAVADA DE RÍO | M3 | 0.04 | 114500 | 4580
1.10.03 | SUMINISTRO E INSTALACION DE ENCHAPE EN PIEDRA SANTA ROSEÑA O SIMILAR | M2 | Materiales | CEMENTO BLANCO | kg | 0.51 | 2025 | 1032.75
1.10.03 | SUMINISTRO E INSTALACION DE ENCHAPE EN PIEDRA SANTA ROSEÑA O SIMILAR | M2 | Materiales | CEMENTO GRIS | kg | 9.41 | 730 | 6869.3
1.10.03 | SUMINISTRO E INSTALACION DE ENCHAPE EN PIEDRA SANTA ROSEÑA O SIMILAR | M2 | Materiales | ENCHAPE PIEDRA SANTA ROSEÑA | M2 | 1.03 | 53915 | 55532.45
1.10.03 | SUMINISTRO E INSTALACION DE ENCHAPE EN PIEDRA SANTA ROSEÑA O SIMILAR | M2 | Materiales | AGUA | lt | 6.48 | 21 | 136.08
1.10.03 | SUMINISTRO E INSTALACION DE ENCHAPE EN PIEDRA SANTA ROSEÑA O SIMILAR | M2 | Mano de obra | AUXILIAR DE OBRA 2 (B) | hh | 1.3 | 9037.33 | 11748.53
1.10.03 | SUMINISTRO E INSTALACION DE ENCHAPE EN PIEDRA SANTA ROSEÑA O SIMILAR | M2 | Mano de obra | OFICIAL OBRA 1 (A) | hh | 1.3 | 15517.89 | 20173.26
1.10.03 | SUMINISTRO E INSTALACION DE ENCHAPE EN PIEDRA SANTA ROSEÑA O SIMILAR | M2 | Equipo | ANDAMIO TUBULAR NORMALIZADO, TIPO MULTIDIRECCIONAL, DE ACERO GALVANIZADO EN CALIENTE, SEGÚN ISO 9001. | dd | 0.25 | 25125 | 6281.25
1.10.03 | SUMINISTRO E INSTALACION DE ENCHAPE EN PIEDRA SANTA ROSEÑA O SIMILAR | M2 | Equipo | Herrramienta y Equipo Menor(% M.O) | % | 3.3 | 31921.79 | 1053.42
1.10.04 | SUMINISTRO E INSTALACION DE ENCHAPE EN PORCELANA ATLANTIS O SIMILAR 20*20 | M2 | Materiales | CEMENTO BLANCO | kg | 0.7 | 2025 | 1417.5
1.10.04 | SUMINISTRO E INSTALACION DE ENCHAPE EN PORCELANA ATLANTIS O SIMILAR 20*20 | M2 | Materiales | ENCHAPE PORCELANA 56.6*56.6 | M2 | 1.05 | 23750 | 24937.5
1.10.04 | SUMINISTRO E INSTALACION DE ENCHAPE EN PORCELANA ATLANTIS O SIMILAR 20*20 | M2 | Materiales | HILASA | kg | 0.5 | 4605.46 | 2302.73
1.10.04 | SUMINISTRO E INSTALACION DE ENCHAPE EN PORCELANA ATLANTIS O SIMILAR 20*20 | M2 | Materiales | PEGACOR | kg | 3.15 | 1385 | 4362.75
1.10.04 | SUMINISTRO E INSTALACION DE ENCHAPE EN PORCELANA ATLANTIS O SIMILAR 20*20 | M2 | Materiales | AGUA | lt | 3 | 21 | 63
1.10.04 | SUMINISTRO E INSTALACION DE ENCHAPE EN PORCELANA ATLANTIS O SIMILAR 20*20 | M2 | Mano de obra | AUXILIAR DE OBRA 2 (B) | hh | 0.8 | 9037.33 | 7229.86
1.10.04 | SUMINISTRO E INSTALACION DE ENCHAPE EN PORCELANA ATLANTIS O SIMILAR 20*20 | M2 | Mano de obra | OFICIAL OBRA 1 (A) | hh | 0.8 | 15517.89 | 12414.31
1.10.04 | SUMINISTRO E INSTALACION DE ENCHAPE EN PORCELANA ATLANTIS O SIMILAR 20*20 | M2 | Equipo | Herrramienta y Equipo Menor(% M.O) | % | 3.3 | 19644.17 | 648.26
1.10.05 | SUMINISTRO E INSTALACION DE ENCHAPE EN PORCELANA OLIMPIA 20X20 O SIMILAR | M2 | Materiales | CEMENTO BLANCO | kg | 0.7 | 2025 | 1417.5
1.10.05 | SUMINISTRO E INSTALACION DE ENCHAPE EN PORCELANA OLIMPIA 20X20 O SIMILAR | M2 | Materiales | ENCHAPE PORCELANA 20*20 | M2 | 1.05 | 24400 | 25620
1.10.05 | SUMINISTRO E INSTALACION DE ENCHAPE EN PORCELANA OLIMPIA 20X20 O SIMILAR | M2 | Materiales | HILASA | kg | 0.5 | 4605.46 | 2302.73
1.10.05 | SUMINISTRO E INSTALACION DE ENCHAPE EN PORCELANA OLIMPIA 20X20 O SIMILAR | M2 | Materiales | PEGACOR | kg | 3.15 | 1385 | 4362.75
1.10.05 | SUMINISTRO E INSTALACION DE ENCHAPE EN PORCELANA OLIMPIA 20X20 O SIMILAR | M2 | Materiales | AGUA | lt | 3 | 21 | 63
1.10.05 | SUMINISTRO E INSTALACION DE ENCHAPE EN PORCELANA OLIMPIA 20X20 O SIMILAR | M2 | Mano de obra | AUXILIAR DE OBRA 2 (B) | hh | 0.74 | 9037.33 | 6687.62
1.10.05 | SUMINISTRO E INSTALACION DE ENCHAPE EN PORCELANA OLIMPIA 20X20 O SIMILAR | M2 | Mano de obra | OFICIAL OBRA 1 (A) | hh | 0.73 | 15517.89 | 11343.58
1.10.05 | SUMINISTRO E INSTALACION DE ENCHAPE EN PORCELANA OLIMPIA 20X20 O SIMILAR | M2 | Equipo | Herrramienta y Equipo Menor(% M.O) | % | 3.3 | 18031.2 | 595.03
1.10.06 | SUMINISTRO E INSTALACION DE ESPACATO TRAVERTINO | M2 | Materiales | SPACATO | M2 | 1.03 | 148297 | 152745.91
1.10.06 | SUMINISTRO E INSTALACION DE ESPACATO TRAVERTINO | M2 | Materiales | ARENA DE PEÑA | M3 | 0.2 | 68425 | 13685
1.10.06 | SUMINISTRO E INSTALACION DE ESPACATO TRAVERTINO | M2 | Materiales | CEMENTO GRIS | kg | 8.31 | 730 | 6066.3
1.10.06 | SUMINISTRO E INSTALACION DE ESPACATO TRAVERTINO | M2 | Materiales | AGUA | lt | 2.85 | 21 | 59.85
1.10.06 | SUMINISTRO E INSTALACION DE ESPACATO TRAVERTINO | M2 | Mano de obra | AUXILIAR DE OBRA 2 (B) | hh | 1.6 | 9037.33 | 14459.73
1.10.06 | SUMINISTRO E INSTALACION DE ESPACATO TRAVERTINO | M2 | Mano de obra | OFICIAL OBRA 1 (A) | hh | 1.6 | 15517.89 | 24828.62
1.10.06 | SUMINISTRO E INSTALACION DE ESPACATO TRAVERTINO | M2 | Equipo | Herrramienta y Equipo Menor(% M.O) | % | 3.3 | 39288.35 | 1296.52
1.10.07 | SUMINISTRO E INSTALACION DE INCRUSTACIONES 3 PIEZAS EN PORCELANA COLOR BLANCO | jgo | Materiales | CEMENTO BLANCO | kg | 1.54 | 2025 | 3118.5
1.10.07 | SUMINISTRO E INSTALACION DE INCRUSTACIONES 3 PIEZAS EN PORCELANA COLOR BLANCO | jgo | Materiales | JUEGO INCRUSTACIONES 3 PIEZAS | UND | 1 | 36350 | 36350
1.10.07 | SUMINISTRO E INSTALACION DE INCRUSTACIONES 3 PIEZAS EN PORCELANA COLOR BLANCO | jgo | Mano de obra | AUXILIAR DE OBRA 2 (B) | hh | 2 | 9037.33 | 18074.66
1.10.07 | SUMINISTRO E INSTALACION DE INCRUSTACIONES 3 PIEZAS EN PORCELANA COLOR BLANCO | jgo | Mano de obra | OFICIAL OBRA 1 (A) | hh | 2 | 15517.89 | 31035.78
1.10.07 | SUMINISTRO E INSTALACION DE INCRUSTACIONES 3 PIEZAS EN PORCELANA COLOR BLANCO | jgo | Equipo | Herrramienta y Equipo Menor(% M.O) | % | 3.3 | 49110.44 | 1620.64
1.10.08 | SUMINISTRO E INSTALACION DE INCRUSTACIONES 6 PIEZAS EN PORCELANA COLOR BLANCO | jgo | Materiales | CEMENTO BLANCO | kg | 1.54 | 2025 | 3118.5
1.10.08 | SUMINISTRO E INSTALACION DE INCRUSTACIONES 6 PIEZAS EN PORCELANA COLOR BLANCO | jgo | Materiales | JUEGO INCRUSTACIONES 6 PIEZAS | UND | 1 | 96400 | 96400
1.10.08 | SUMINISTRO E INSTALACION DE INCRUSTACIONES 6 PIEZAS EN PORCELANA COLOR BLANCO | jgo | Mano de obra | AUXILIAR DE OBRA 2 (B) | hh | 2 | 9037.33 | 18074.66
1.10.08 | SUMINISTRO E INSTALACION DE INCRUSTACIONES 6 PIEZAS EN PORCELANA COLOR BLANCO | jgo | Mano de obra | OFICIAL OBRA 1 (A) | hh | 2 | 15517.89 | 31035.78
1.10.08 | SUMINISTRO E INSTALACION DE INCRUSTACIONES 6 PIEZAS EN PORCELANA COLOR BLANCO | jgo | Equipo | Herrramienta y Equipo Menor(% M.O) | % | 3.3 | 49110.44 | 1620.64
1.10.09 | SUMINNISTRO E INSTALACION DE INCRUSTACIONES 8 PIEZAS EN PORCELANA COLOR BLANCO | jgo | Materiales | CEMENTO BLANCO | kg | 1.54 | 2025 | 3118.5
1.10.09 | SUMINNISTRO E INSTALACION DE INCRUSTACIONES 8 PIEZAS EN PORCELANA COLOR BLANCO | jgo | Materiales | JUEGO INCRUSTACIONES 8 PIEZAS EN PORCELANA (MARCA ESPACIO) | UND | 1 | 128437.93 | 128437.93
1.10.09 | SUMINNISTRO E INSTALACION DE INCRUSTACIONES 8 PIEZAS EN PORCELANA COLOR BLANCO | jgo | Mano de obra | AUXILIAR DE OBRA 2 (B) | hh | 2.5 | 9037.33 | 22593.33
1.10.09 | SUMINNISTRO E INSTALACION DE INCRUSTACIONES 8 PIEZAS EN PORCELANA COLOR BLANCO | jgo | Mano de obra | OFICIAL OBRA 1 (A) | hh | 2.5 | 15517.89 | 38794.72
1.10.09 | SUMINNISTRO E INSTALACION DE INCRUSTACIONES 8 PIEZAS EN PORCELANA COLOR BLANCO | jgo | Equipo | Herrramienta y Equipo Menor(% M.O) | % | 3.3 | 61388.05 | 2025.81
1.10.10 | MURETE DUCHA 0.10 X 0.20 MTS | ML | Materiales | TABLA 0.10 | ML | 1.1 | 6596.5 | 7256.15
1.10.10 | MURETE DUCHA 0.10 X 0.20 MTS | ML | Materiales | CONCRETO 1:3:5 14 MPa (2000 PSI) | M3 | 0.02 | 426702.51 | 8534.05
1.10.10 | MURETE DUCHA 0.10 X 0.20 MTS | ML | Materiales | BOCEL REMATES CERAMICOS | UND | 0.66 | 5633 | 3717.78
1.10.10 | MURETE DUCHA 0.10 X 0.20 MTS | ML | Materiales | CEMENTO BLANCO | kg | 0.58 | 2025 | 1174.5
1.10.10 | MURETE DUCHA 0.10 X 0.20 MTS | ML | Materiales | ENCHAPE PORCELANA 20*20 | M2 | 0.4 | 24400 | 9760
1.10.10 | MURETE DUCHA 0.10 X 0.20 MTS | ML | Materiales | HILASA | kg | 0.3 | 4605.46 | 1381.64
1.10.10 | MURETE DUCHA 0.10 X 0.20 MTS | ML | Materiales | PEGACOR | kg | 1.04 | 1385 | 1440.4
1.10.10 | MURETE DUCHA 0.10 X 0.20 MTS | ML | Mano de obra | AUXILIAR DE OBRA 2 (B) | hh | 0.79 | 9037.33 | 7139.49
1.10.10 | MURETE DUCHA 0.10 X 0.20 MTS | ML | Mano de obra | OFICIAL OBRA 1 (A) | hh | 0.79 | 15517.89 | 12259.13
1.10.10 | MURETE DUCHA 0.10 X 0.20 MTS | ML | Equipo | Herrramienta y Equipo Menor(% M.O) | % | 3.3 | 19398.62 | 640.15
1.10.11 | MURETE DUCHA 0.20 X 0.30 MTS | ML | Materiales | CONCRETO 1:3:5 14 MPa (2000 PSI) | M3 | 0.02 | 426702.51 | 8534.05
1.10.11 | MURETE DUCHA 0.20 X 0.30 MTS | ML | Materiales | BOCEL REMATES CERAMICOS | UND | 0.66 | 5633 | 3717.78
1.10.11 | MURETE DUCHA 0.20 X 0.30 MTS | ML | Materiales | CEMENTO BLANCO | kg | 0.58 | 2025 | 1174.5
1.10.11 | MURETE DUCHA 0.20 X 0.30 MTS | ML | Materiales | ENCHAPE PORCELANA 20*20 | M2 | 0.7 | 24400 | 17080
1.10.11 | MURETE DUCHA 0.20 X 0.30 MTS | ML | Materiales | HILASA | kg | 0.3 | 4605.46 | 1381.64
1.10.11 | MURETE DUCHA 0.20 X 0.30 MTS | ML | Materiales | PEGACOR | kg | 1 | 1385 | 1385
1.10.11 | MURETE DUCHA 0.20 X 0.30 MTS | ML | Mano de obra | AUXILIAR DE OBRA 2 (B) | hh | 0.79 | 9037.33 | 7139.49
1.10.11 | MURETE DUCHA 0.20 X 0.30 MTS | ML | Mano de obra | OFICIAL OBRA 1 (A) | hh | 0.79 | 15517.89 | 12259.13
1.10.11 | MURETE DUCHA 0.20 X 0.30 MTS | ML | Equipo | Herrramienta y Equipo Menor(% M.O) | % | 3.3 | 19398.62 | 640.15
1.10.12 | SUMINISTRO E INSTALACION DE REJILLAS CUPULA TRAGANTE 5*3 | UND | Materiales | CEMENTO BLANCO | kg | 0.2 | 2025 | 405
1.10.12 | SUMINISTRO E INSTALACION DE REJILLAS CUPULA TRAGANTE 5*3 | UND | Materiales | REJILLAS TRAGANTE 5*3 ALUMINIO | UND | 1 | 20250 | 20250
1.10.12 | SUMINISTRO E INSTALACION DE REJILLAS CUPULA TRAGANTE 5*3 | UND | Mano de obra | AUXILIAR DE OBRA 2 (B) | hh | 0.3 | 9037.33 | 2711.2
1.10.12 | SUMINISTRO E INSTALACION DE REJILLAS CUPULA TRAGANTE 5*3 | UND | Mano de obra | OFICIAL OBRA 1 (A) | hh | 0.3 | 15517.89 | 4655.37
1.10.12 | SUMINISTRO E INSTALACION DE REJILLAS CUPULA TRAGANTE 5*3 | UND | Equipo | Herrramienta y Equipo Menor(% M.O) | % | 3.3 | 7366.57 | 243.1
1.10.13 | SUMINISTRO E INSTALACION DE REJILLAS CUPULA TRAGANTE 6*4 | UND | Materiales | CEMENTO BLANCO | kg | 0.2 | 2025 | 405
1.10.13 | SUMINISTRO E INSTALACION DE REJILLAS CUPULA TRAGANTE 6*4 | UND | Materiales | REJILLAS TRAGANTE 6*4 ALUMINIO | UND | 1 | 26518.39 | 26518.39
1.10.13 | SUMINISTRO E INSTALACION DE REJILLAS CUPULA TRAGANTE 6*4 | UND | Mano de obra | AUXILIAR DE OBRA 2 (B) | hh | 0.3 | 9037.33 | 2711.2
1.10.13 | SUMINISTRO E INSTALACION DE REJILLAS CUPULA TRAGANTE 6*4 | UND | Mano de obra | OFICIAL OBRA 1 (A) | hh | 0.3 | 15517.89 | 4655.37
1.10.13 | SUMINISTRO E INSTALACION DE REJILLAS CUPULA TRAGANTE 6*4 | UND | Equipo | Herrramienta y Equipo Menor(% M.O) | % | 3.3 | 7366.57 | 243.1
1.10.14 | SUMINISTRO E INSTALACIOREJILLAS DE PISO SOSCO 4*4*3 ALUMINIO | UND | Materiales | CEMENTO BLANCO | kg | 0.2 | 2025 | 405
1.10.14 | SUMINISTRO E INSTALACIOREJILLAS DE PISO SOSCO 4*4*3 ALUMINIO | UND | Materiales | REJILLAS SOSCO 4*4*3 ALUMINIO | UND | 1 | 11533.33 | 11533.33
1.10.14 | SUMINISTRO E INSTALACIOREJILLAS DE PISO SOSCO 4*4*3 ALUMINIO | UND | Mano de obra | AUXILIAR DE OBRA 2 (B) | hh | 0.3 | 9037.33 | 2711.2
1.10.14 | SUMINISTRO E INSTALACIOREJILLAS DE PISO SOSCO 4*4*3 ALUMINIO | UND | Mano de obra | OFICIAL OBRA 1 (A) | hh | 0.3 | 15517.89 | 4655.37
1.10.14 | SUMINISTRO E INSTALACIOREJILLAS DE PISO SOSCO 4*4*3 ALUMINIO | UND | Equipo | Herrramienta y Equipo Menor(% M.O) | % | 3.3 | 7366.57 | 243.1
1.10.15 | SUMINISTRO E INSTALACION DE REJILLAS PLANA BRONCE 20*20 | UND | Materiales | CEMENTO BLANCO | kg | 0.2 | 2025 | 405
1.10.15 | SUMINISTRO E INSTALACION DE REJILLAS PLANA BRONCE 20*20 | UND | Materiales | REJILLAS SIFON 20*20 ALUMINIO | UND | 1 | 24900 | 24900
1.10.15 | SUMINISTRO E INSTALACION DE REJILLAS PLANA BRONCE 20*20 | UND | Mano de obra | AUXILIAR DE OBRA 2 (B) | hh | 0.3 | 9037.33 | 2711.2
1.10.15 | SUMINISTRO E INSTALACION DE REJILLAS PLANA BRONCE 20*20 | UND | Mano de obra | OFICIAL OBRA 1 (A) | hh | 0.3 | 15517.89 | 4655.37
1.10.15 | SUMINISTRO E INSTALACION DE REJILLAS PLANA BRONCE 20*20 | UND | Equipo | Herrramienta y Equipo Menor(% M.O) | % | 3.3 | 7366.57 | 243.1
1.10.16 | SUMINISTRO E INSTALACION DE REJILLAS PLASTICA SOSCO 5*3 | UND | Materiales | CEMENTO BLANCO | kg | 0.05 | 2025 | 101.25
1.10.16 | SUMINISTRO E INSTALACION DE REJILLAS PLASTICA SOSCO 5*3 | UND | Materiales | REJILLAS SOSCO 5*3 ALUMINIO | UND | 1 | 10465.63 | 10465.63
1.10.16 | SUMINISTRO E INSTALACION DE REJILLAS PLASTICA SOSCO 5*3 | UND | Mano de obra | AUXILIAR DE OBRA 2 (B) | hh | 0.3 | 9037.33 | 2711.2
1.10.16 | SUMINISTRO E INSTALACION DE REJILLAS PLASTICA SOSCO 5*3 | UND | Mano de obra | OFICIAL OBRA 1 (A) | hh | 0.3 | 15517.89 | 4655.37
1.10.16 | SUMINISTRO E INSTALACION DE REJILLAS PLASTICA SOSCO 5*3 | UND | Equipo | Herrramienta y Equipo Menor(% M.O) | % | 3.3 | 7366.57 | 243.1
1.10.17 | SUMINISTRO E INSTALACION DE REJILLAS PLASTICAS SOSCO 4*4*3 | UND | Materiales | CEMENTO BLANCO | kg | 0.05 | 2025 | 101.25
1.10.17 | SUMINISTRO E INSTALACION DE REJILLAS PLASTICAS SOSCO 4*4*3 | UND | Materiales | REJILLAS SOSCO 4*4*3 PLASTICAS | UND | 1 | 3950 | 3950
1.10.17 | SUMINISTRO E INSTALACION DE REJILLAS PLASTICAS SOSCO 4*4*3 | UND | Mano de obra | AUXILIAR DE OBRA 2 (B) | hh | 0.3 | 9037.33 | 2711.2
1.10.17 | SUMINISTRO E INSTALACION DE REJILLAS PLASTICAS SOSCO 4*4*3 | UND | Mano de obra | OFICIAL OBRA 1 (A) | hh | 0.3 | 15517.89 | 4655.37
1.10.17 | SUMINISTRO E INSTALACION DE REJILLAS PLASTICAS SOSCO 4*4*3 | UND | Equipo | Herrramienta y Equipo Menor(% M.O) | % | 3.3 | 7366.57 | 243.1
1.10.18 | SUMINISTRO E INSTALACION REJILLAS VENTILACION 20*20 ALUMINIO | UND | Materiales | CEMENTO BLANCO | kg | 0.2 | 2025 | 405
1.10.18 | SUMINISTRO E INSTALACION REJILLAS VENTILACION 20*20 ALUMINIO | UND | Materiales | REJILLAS SIFON 20*20 ALUMINIO | UND | 1 | 24900 | 24900
1.10.18 | SUMINISTRO E INSTALACION REJILLAS VENTILACION 20*20 ALUMINIO | UND | Mano de obra | AUXILIAR DE OBRA 2 (B) | hh | 0.3 | 9037.33 | 2711.2
1.10.18 | SUMINISTRO E INSTALACION REJILLAS VENTILACION 20*20 ALUMINIO | UND | Mano de obra | OFICIAL OBRA 1 (A) | hh | 0.3 | 15517.89 | 4655.37
1.10.18 | SUMINISTRO E INSTALACION REJILLAS VENTILACION 20*20 ALUMINIO | UND | Equipo | Herrramienta y Equipo Menor(% M.O) | % | 3.3 | 7366.57 | 243.1
1.10.19 | REMATE BOCEL ALUMINIO "WINGS" | ML | Materiales | CEMENTO BLANCO | kg | 0.2 | 2025 | 405
1.10.19 | REMATE BOCEL ALUMINIO "WINGS" | ML | Mano de obra | AUXILIAR DE OBRA 2 (B) | hh | 0.29 | 9037.33 | 2620.83
1.10.19 | REMATE BOCEL ALUMINIO "WINGS" | ML | Mano de obra | OFICIAL OBRA 1 (A) | hh | 0.29 | 15517.89 | 4500.19
1.10.19 | REMATE BOCEL ALUMINIO "WINGS" | ML | Equipo | BOCEL ALUMINIO | UND | 1.05 | 1101.49 | 1156.56
1.10.19 | REMATE BOCEL ALUMINIO "WINGS" | ML | Equipo | Herrramienta y Equipo Menor(% M.O) | % | 3.3 | 7121.02 | 234.99
1.10.20 | REMATE BOCEL PORCELANA E= 0.11 MTS | ML | Materiales | BOCEL REMATES CERAMICOS | UND | 0.67 | 5633 | 3755.52
1.10.20 | REMATE BOCEL PORCELANA E= 0.11 MTS | ML | Materiales | CEMENTO BLANCO | kg | 0.51 | 2025 | 1032.75
1.10.20 | REMATE BOCEL PORCELANA E= 0.11 MTS | ML | Materiales | PEGACOR | kg | 1.05 | 1385 | 1454.25
1.10.20 | REMATE BOCEL PORCELANA E= 0.11 MTS | ML | Mano de obra | AUXILIAR DE OBRA 2 (B) | hh | 0.5 | 9037.33 | 4518.66
1.10.20 | REMATE BOCEL PORCELANA E= 0.11 MTS | ML | Mano de obra | OFICIAL OBRA 1 (A) | hh | 0.5 | 15517.89 | 7758.94
1.10.20 | REMATE BOCEL PORCELANA E= 0.11 MTS | ML | Equipo | Herrramienta y Equipo Menor(% M.O) | % | 3.3 | 12277.6 | 405.16
1.10.21 | SUMINISTRO E INSTALACION DE TUBO CORTINA DUCHA E= 1.50 MTS | UND | Materiales | SOPORTE MURO METALICO 3/4`` (PARA TUBO CORTINA) | UND | 2 | 1244.6 | 2489.2
1.10.21 | SUMINISTRO E INSTALACION DE TUBO CORTINA DUCHA E= 1.50 MTS | UND | Materiales | TUBO CORTINA DUCHA 19 MM`` | ML | 1.5 | 8950 | 13425
1.10.21 | SUMINISTRO E INSTALACION DE TUBO CORTINA DUCHA E= 1.50 MTS | UND | Mano de obra | AUXILIAR DE OBRA 2 (B) | hh | 0.3 | 9037.33 | 2711.2
1.10.21 | SUMINISTRO E INSTALACION DE TUBO CORTINA DUCHA E= 1.50 MTS | UND | Mano de obra | OFICIAL OBRA 1 (A) | hh | 0.3 | 15517.89 | 4655.37
1.10.21 | SUMINISTRO E INSTALACION DE TUBO CORTINA DUCHA E= 1.50 MTS | UND | Equipo | Herrramienta y Equipo Menor(% M.O) | % | 3.3 | 7366.57 | 243.1
1.11.01 | ALISTADO ENDURECIDO 4CM | M2 | Materiales | MORTERO 1:3 | M3 | 0.04 | 470829.15 | 18833.17
1.11.01 | ALISTADO ENDURECIDO 4CM | M2 | Materiales | ROCKTOP ROJO | kg | 3.5 | 4997 | 17489.5
1.11.01 | ALISTADO ENDURECIDO 4CM | M2 | Mano de obra | MANO DE OBRA AA | hc | 0.3 | 24555.22 | 7366.57
1.11.01 | ALISTADO ENDURECIDO 4CM | M2 | Equipo | Herrramienta y Equipo Menor(% M.O) | % | 5 | 7366.57 | 368.33
1.11.02 | ALISTADO PARA LISTÓN 4CM | M2 | Materiales | TIRAS ALISTADO 3 X 3 X 3 ORD | ML | 3 | 1141 | 3423
1.11.02 | ALISTADO PARA LISTÓN 4CM | M2 | Materiales | ARENA DE PEÑA | M3 | 0.01 | 68425 | 684.25
1.11.02 | ALISTADO PARA LISTÓN 4CM | M2 | Materiales | CEMENTO GRIS | kg | 1.22 | 730 | 890.6
1.11.02 | ALISTADO PARA LISTÓN 4CM | M2 | Materiales | AGUA | lt | 0.55 | 21 | 11.55
1.11.02 | ALISTADO PARA LISTÓN 4CM | M2 | Mano de obra | MANO DE OBRA AA | hc | 0.4 | 24555.22 | 9822.09
1.11.02 | ALISTADO PARA LISTÓN 4CM | M2 | Equipo | Herrramienta y Equipo Menor(% M.O) | % | 5 | 9822.09 | 491.1
1.11.03 | ALISTADO IMPERMEABILIZADO E=4CM - 1:3 | M2 | Materiales | MORTERO 1:3 IMPERMEABILIZADO | M3 | 0.04 | 586929.15 | 23477.17
1.11.03 | ALISTADO IMPERMEABILIZADO E=4CM - 1:3 | M2 | Mano de obra | AUXILIAR DE OBRA 2 (B) | hh | 0.4 | 9037.33 | 3614.93
1.11.03 | ALISTADO IMPERMEABILIZADO E=4CM - 1:3 | M2 | Mano de obra | OFICIAL OBRA 1 (A) | hh | 0.4 | 15517.89 | 6207.16
1.11.03 | ALISTADO IMPERMEABILIZADO E=4CM - 1:3 | M2 | Equipo | Herrramienta y Equipo Menor(% M.O) | % | 5 | 9822.09 | 491.1
1.11.04 | ALISTADO PISO E= 4 CM - 1:5 | M2 | Materiales | MORTERO 1:5 | M3 | 0.04 | 365704.15 | 14628.17
1.11.04 | ALISTADO PISO E= 4 CM - 1:5 | M2 | Mano de obra | AUXILIAR DE OBRA 2 (B) | hh | 0.4 | 9037.33 | 3614.93
1.11.04 | ALISTADO PISO E= 4 CM - 1:5 | M2 | Mano de obra | OFICIAL OBRA 1 (A) | hh | 0.4 | 15517.89 | 6207.16
1.11.04 | ALISTADO PISO E= 4 CM - 1:5 | M2 | Equipo | Herrramienta y Equipo Menor(% M.O) | % | 5 | 9822.09 | 491.1
1.11.05 | ALISTADO TERRAZAS E=8 CM | M2 | Materiales | ARENA DE PEÑA | M3 | 0.1 | 68425 | 6842.5
1.11.05 | ALISTADO TERRAZAS E=8 CM | M2 | Materiales | CEMENTO GRIS | kg | 24.88 | 730 | 18162.4
1.11.05 | ALISTADO TERRAZAS E=8 CM | M2 | Materiales | AGUA | lt | 14.8 | 21 | 310.8
1.11.05 | ALISTADO TERRAZAS E=8 CM | M2 | Materiales | SIKA 2 | kg | 1.8 | 25521 | 45937.8
1.11.05 | ALISTADO TERRAZAS E=8 CM | M2 | Mano de obra | MANO DE OBRA AA | hc | 0.6 | 24555.22 | 14733.13
1.11.05 | ALISTADO TERRAZAS E=8 CM | M2 | Equipo | Herrramienta y Equipo Menor(% M.O) | % | 5 | 14733.13 | 736.66
1.11.06 | BASE EN MATERIAL DE AFIRMADO COMPACTADO | M3 | Materiales | MATERIAL DE AFIRMADO | M3 | 1.2 | 28333.33 | 34000
1.11.06 | BASE EN MATERIAL DE AFIRMADO COMPACTADO | M3 | Materiales | AGUA | lt | 0.25 | 21 | 5.25
1.11.06 | BASE EN MATERIAL DE AFIRMADO COMPACTADO | M3 | Mano de obra | AUXILIAR DE OBRA 1 (A) | jr | 0.1 | 72300.17 | 7230.02
1.11.06 | BASE EN MATERIAL DE AFIRMADO COMPACTADO | M3 | Mano de obra | OFICIAL OBRA 2 (A) | jr | 0.1 | 124137.15 | 12413.72
1.11.06 | BASE EN MATERIAL DE AFIRMADO COMPACTADO | M3 | Equipo | VIBROCOMPACTADOR RANA | hr | 0.33 | 8333.33 | 2750
1.11.06 | BASE EN MATERIAL DE AFIRMADO COMPACTADO | M3 | Equipo | Herrramienta y Equipo Menor(% M.O) | % | 3.3 | 19643.74 | 648.24
1.11.07 | BOCA PUERTA EN GRANITO PULIDO | ML | Materiales | CEMENTO GRIS | kg | 6 | 730 | 4380
1.11.07 | BOCA PUERTA EN GRANITO PULIDO | ML | Materiales | DILATACION BRONCE | ML | 0.36 | 12961 | 4665.96
1.11.07 | BOCA PUERTA EN GRANITO PULIDO | ML | Materiales | GRANITO BLANCO # 3 | bt | 0.05 | 20230 | 910.35
1.11.07 | BOCA PUERTA EN GRANITO PULIDO | ML | Materiales | MORTERO 1:3 | M3 | 0.01 | 470829.15 | 3766.63
1.11.07 | BOCA PUERTA EN GRANITO PULIDO | ML | Materiales | MARMOLINA BTO 48 KG | bt | 0.08 | 16597 | 1244.77
1.11.07 | BOCA PUERTA EN GRANITO PULIDO | ML | Materiales | MINERAL | kg | 0.2 | 8133.33 | 1626.67
1.11.07 | BOCA PUERTA EN GRANITO PULIDO | ML | Materiales | AGUA | lt | 3.5 | 21 | 73.5
1.11.07 | BOCA PUERTA EN GRANITO PULIDO | ML | Mano de obra | AUXILIAR DE OBRA 2 (B) | hh | 0.5 | 9037.33 | 4518.66
1.11.07 | BOCA PUERTA EN GRANITO PULIDO | ML | Mano de obra | OFICIAL OBRA 1 (A) | hh | 2 | 15517.89 | 31035.78
1.11.07 | BOCA PUERTA EN GRANITO PULIDO | ML | Equipo | PULIDORA | dd | 0.2 | 43805.88 | 8761.18
1.11.07 | BOCA PUERTA EN GRANITO PULIDO | ML | Equipo | Herrramienta y Equipo Menor(% M.O) | % | 1 | 35554.44 | 355.54
1.11.08 | BOCA PUERTA EN GRANITO SIN PULIR | ML | Materiales | CEMENTO GRIS | kg | 6 | 730 | 4380
1.11.08 | BOCA PUERTA EN GRANITO SIN PULIR | ML | Materiales | DILATACION BRONCE | ML | 0.36 | 12961 | 4665.96
1.11.08 | BOCA PUERTA EN GRANITO SIN PULIR | ML | Materiales | GRANITO BLANCO # 3 | bt | 0.05 | 20230 | 910.35
1.11.08 | BOCA PUERTA EN GRANITO SIN PULIR | ML | Materiales | MORTERO 1:3 | M3 | 0.01 | 470829.15 | 3766.63
1.11.08 | BOCA PUERTA EN GRANITO SIN PULIR | ML | Materiales | MARMOLINA BTO 48 KG | bt | 0.08 | 16597 | 1244.77
1.11.08 | BOCA PUERTA EN GRANITO SIN PULIR | ML | Materiales | MINERAL | kg | 0.2 | 8133.33 | 1626.67
1.11.08 | BOCA PUERTA EN GRANITO SIN PULIR | ML | Materiales | AGUA | lt | 3.5 | 21 | 73.5
1.11.08 | BOCA PUERTA EN GRANITO SIN PULIR | ML | Mano de obra | AUXILIAR DE OBRA 2 (B) | hh | 0.5 | 9037.33 | 4518.66
1.11.08 | BOCA PUERTA EN GRANITO SIN PULIR | ML | Mano de obra | OFICIAL OBRA 1 (A) | hh | 1.6 | 15517.89 | 24828.62
1.11.08 | BOCA PUERTA EN GRANITO SIN PULIR | ML | Equipo | Herrramienta y Equipo Menor(% M.O) | % | 0.7 | 29347.28 | 205.43
1.11.09 | PASO ESCALERA GRANITO DE 80 A 100 CM | ML | Materiales | ARENA LAVADA DE RÍO | M3 | 0.07 | 114500 | 8015
1.11.09 | PASO ESCALERA GRANITO DE 80 A 100 CM | ML | Materiales | CEMENTO BLANCO | kg | 10.5 | 2025 | 21262.5
1.11.09 | PASO ESCALERA GRANITO DE 80 A 100 CM | ML | Materiales | CEMENTO GRIS | kg | 12 | 730 | 8760
1.11.09 | PASO ESCALERA GRANITO DE 80 A 100 CM | ML | Materiales | DILATACION BRONCE | ML | 0.2 | 12961 | 2592.2
1.11.09 | PASO ESCALERA GRANITO DE 80 A 100 CM | ML | Materiales | GRANITO NO. 3 | bt | 0.38 | 25667 | 9753.46
1.11.09 | PASO ESCALERA GRANITO DE 80 A 100 CM | ML | Materiales | MARMOLINA BTO 48 KG | bt | 0.25 | 16597 | 4149.25
1.11.09 | PASO ESCALERA GRANITO DE 80 A 100 CM | ML | Materiales | MINERAL | kg | 0.15 | 8133.33 | 1220
1.11.09 | PASO ESCALERA GRANITO DE 80 A 100 CM | ML | Materiales | PIRLAN ALUMINIO DORADO | ML | 1.03 | 8949 | 9217.47
1.11.09 | PASO ESCALERA GRANITO DE 80 A 100 CM | ML | Materiales | AGUA | lt | 3.7 | 21 | 77.7
1.11.09 | PASO ESCALERA GRANITO DE 80 A 100 CM | ML | Mano de obra | AUXILIAR DE OBRA 2 (B) | hh | 2.3 | 9037.33 | 20785.86
1.11.09 | PASO ESCALERA GRANITO DE 80 A 100 CM | ML | Mano de obra | OFICIAL OBRA 1 (A) | hh | 2.3 | 15517.89 | 35691.15
1.11.09 | PASO ESCALERA GRANITO DE 80 A 100 CM | ML | Equipo | Herrramienta y Equipo Menor(% M.O) | % | 5 | 56477.01 | 2823.85
1.11.10 | PASOS ESCALERA GRAVILLA LAVADA | ML | Materiales | CEMENTO BLANCO | kg | 3.5 | 2025 | 7087.5
1.11.10 | PASOS ESCALERA GRAVILLA LAVADA | ML | Materiales | GRAVILLA DE TRITURADORA | M3 | 0.1 | 92880 | 9288
1.11.10 | PASOS ESCALERA GRAVILLA LAVADA | ML | Materiales | MINERAL | kg | 0.15 | 8133.33 | 1220
1.11.10 | PASOS ESCALERA GRAVILLA LAVADA | ML | Materiales | PIRLAN ALUMINIO DORADO | ML | 1.03 | 8949 | 9217.47
1.11.10 | PASOS ESCALERA GRAVILLA LAVADA | ML | Materiales | AGUA | lt | 1.59 | 21 | 33.39
1.11.10 | PASOS ESCALERA GRAVILLA LAVADA | ML | Mano de obra | AUXILIAR DE OBRA 2 (B) | hh | 2.3 | 9037.33 | 20785.86
1.11.10 | PASOS ESCALERA GRAVILLA LAVADA | ML | Mano de obra | OFICIAL OBRA 1 (A) | hh | 2.3 | 15517.89 | 35691.15
1.11.10 | PASOS ESCALERA GRAVILLA LAVADA | ML | Equipo | Herrramienta y Equipo Menor(% M.O) | % | 5 | 56477.01 | 2823.85
1.11.11 | PIRLANES ALUMINIO | ML | Materiales | TORNILLO PARA MADERA 1 NO.6 | UND | 3 | 17 | 51
1.11.11 | PIRLANES ALUMINIO | ML | Materiales | PIRLAN ALUMINIO DORADO | ML | 1.03 | 8949 | 9217.47
1.11.11 | PIRLANES ALUMINIO | ML | Mano de obra | MANO DE OBRA AA | hc | 0.3 | 24555.22 | 7366.57
1.11.11 | PIRLANES ALUMINIO | ML | Equipo | Herrramienta y Equipo Menor(% M.O) | % | 5 | 7366.57 | 368.33
1.11.12 | PIRLANES LADRILLO | ML | Materiales | ARENA DE PEÑA | M3 | 0.02 | 68425 | 1368.5
1.11.12 | PIRLANES LADRILLO | ML | Materiales | CEMENTO GRIS | kg | 3.32 | 730 | 2423.6
1.11.12 | PIRLANES LADRILLO | ML | Materiales | LADRILLO TOLETE RECOCIDO | UND | 11 | 487 | 5357
1.11.12 | PIRLANES LADRILLO | ML | Mano de obra | MANO DE OBRA AA | hc | 0.84 | 24555.22 | 20626.38
1.11.12 | PIRLANES LADRILLO | ML | Equipo | Herrramienta y Equipo Menor(% M.O) | % | 5 | 20626.38 | 1031.32
1.11.13 | PISO ALFOMBRA RESIDENCIAL ALFA BERBER O SIMILAR | M2 | Materiales | PEGANTE | gl | 0.3 | 7951 | 2385.3
1.11.13 | PISO ALFOMBRA RESIDENCIAL ALFA BERBER O SIMILAR | M2 | Materiales | PISO ALFOMBRA REF. ALFA BERBER | M2 | 1.05 | 39275 | 41238.75
1.11.13 | PISO ALFOMBRA RESIDENCIAL ALFA BERBER O SIMILAR | M2 | Mano de obra | AUXILIAR DE OBRA 2 (B) | hh | 0.16 | 9037.33 | 1445.97
1.11.13 | PISO ALFOMBRA RESIDENCIAL ALFA BERBER O SIMILAR | M2 | Mano de obra | OFICIAL OBRA 1 (A) | hh | 0.16 | 15517.89 | 2482.86
1.11.13 | PISO ALFOMBRA RESIDENCIAL ALFA BERBER O SIMILAR | M2 | Equipo | Herrramienta y Equipo Menor(% M.O) | % | 5 | 3928.83 | 196.44
1.11.14 | PISO ALFOMBRA RESIDENCIAL TERUEL 7 mm O SIMILAR | M2 | Materiales | PEGANTE | gl | 0.3 | 7951 | 2385.3
1.11.14 | PISO ALFOMBRA RESIDENCIAL TERUEL 7 mm O SIMILAR | M2 | Materiales | PISO ALFOMBRA ARGOLLADA TRÁFICO PESADO | M2 | 1.05 | 51467 | 54040.35
1.11.14 | PISO ALFOMBRA RESIDENCIAL TERUEL 7 mm O SIMILAR | M2 | Mano de obra | AUXILIAR DE OBRA 2 (B) | hh | 0.1 | 9037.33 | 903.73
1.11.14 | PISO ALFOMBRA RESIDENCIAL TERUEL 7 mm O SIMILAR | M2 | Mano de obra | OFICIAL OBRA 1 (A) | hh | 0.1 | 15517.89 | 1551.79
1.11.14 | PISO ALFOMBRA RESIDENCIAL TERUEL 7 mm O SIMILAR | M2 | Equipo | Herrramienta y Equipo Menor(% M.O) | % | 5 | 2455.52 | 122.78
1.11.15 | PISO CERÁMICA 25*25 CM | M2 | Materiales | EMBOQUILLADOR | kg | 0.5 | 4950 | 2475
1.11.15 | PISO CERÁMICA 25*25 CM | M2 | Materiales | HILASA | kg | 0.2 | 4605.46 | 921.09
1.11.15 | PISO CERÁMICA 25*25 CM | M2 | Materiales | PEGACOR | kg | 3.1 | 1385 | 4293.5
1.11.15 | PISO CERÁMICA 25*25 CM | M2 | Materiales | PISO CERAMICA 20,5*2O,5 (20*20) | M2 | 1.05 | 18620 | 19551
1.11.15 | PISO CERÁMICA 25*25 CM | M2 | Materiales | AGUA | lt | 14.83 | 21 | 311.43
1.11.15 | PISO CERÁMICA 25*25 CM | M2 | Mano de obra | AUXILIAR DE OBRA 2 (B) | hh | 0.85 | 9037.33 | 7681.73
1.11.15 | PISO CERÁMICA 25*25 CM | M2 | Mano de obra | OFICIAL OBRA 1 (A) | hh | 0.85 | 15517.89 | 13190.21
1.11.15 | PISO CERÁMICA 25*25 CM | M2 | Equipo | Herrramienta y Equipo Menor(% M.O) | % | 5 | 20871.94 | 1043.6
1.11.16 | PISO EN GRAMA (SEMILLAS) | M2 | Materiales | TIERRA NEGRA | M3 | 0.02 | 57129.33 | 1142.59
1.11.16 | PISO EN GRAMA (SEMILLAS) | M2 | Materiales | GRAMA (SEMILLA) | M2 | 1.1 | 3533 | 3886.3
1.11.16 | PISO EN GRAMA (SEMILLAS) | M2 | Mano de obra | MANO DE OBRA AA | hc | 0.1 | 24555.22 | 2455.52
1.11.16 | PISO EN GRAMA (SEMILLAS) | M2 | Equipo | Herrramienta y Equipo Menor(% M.O) | % | 5 | 2455.52 | 122.78
1.11.17 | PISO EN GRANITO LAVADO | M2 | Materiales | ARENA LAVADA DE RÍO | M3 | 0.09 | 114500 | 10305
1.11.17 | PISO EN GRANITO LAVADO | M2 | Materiales | CEMENTO BLANCO | kg | 21 | 2025 | 42525
1.11.17 | PISO EN GRANITO LAVADO | M2 | Materiales | CEMENTO GRIS | kg | 18.7 | 730 | 13651
1.11.17 | PISO EN GRANITO LAVADO | M2 | Materiales | DILATACION BRONCE | ML | 1.35 | 12961 | 17497.35
1.11.17 | PISO EN GRANITO LAVADO | M2 | Materiales | GRANITO NO. 3 | bt | 0.75 | 25667 | 19250.25
1.11.17 | PISO EN GRANITO LAVADO | M2 | Materiales | MARMOLINA BTO 48 KG | bt | 0.5 | 16597 | 8298.5
1.11.17 | PISO EN GRANITO LAVADO | M2 | Materiales | MINERAL | kg | 0.33 | 8133.33 | 2684
1.11.17 | PISO EN GRANITO LAVADO | M2 | Materiales | AGUA | lt | 7.41 | 21 | 155.61
1.11.17 | PISO EN GRANITO LAVADO | M2 | Mano de obra | AUXILIAR DE OBRA 2 (B) | hh | 1.5 | 9037.33 | 13555.99
1.11.17 | PISO EN GRANITO LAVADO | M2 | Mano de obra | OFICIAL OBRA 1 (A) | hh | 1.5 | 15517.89 | 23276.83
1.11.17 | PISO EN GRANITO LAVADO | M2 | Equipo | Herrramienta y Equipo Menor(% M.O) | % | 5 | 36832.82 | 1841.64
1.11.18 | PISO EN POLVO DE LADRILLO | M3 | Materiales | POLVO DE LADRILLO | M3 | 1.2 | 275000 | 330000
1.11.18 | PISO EN POLVO DE LADRILLO | M3 | Mano de obra | VIBROCOMPACTADOR RANA | dd | 0.04 | 66666.67 | 2666.67
1.11.18 | PISO EN POLVO DE LADRILLO | M3 | Mano de obra | MANO DE OBRA AA | hc | 0.7 | 24555.22 | 17188.65
1.11.19 | PISO GRANITO PULIDO | M2 | Materiales | ARENA LAVADA DE RÍO | M3 | 0.09 | 114500 | 10305
1.11.19 | PISO GRANITO PULIDO | M2 | Materiales | CEMENTO BLANCO | kg | 18.7 | 2025 | 37867.5
1.11.19 | PISO GRANITO PULIDO | M2 | Materiales | CEMENTO GRIS | kg | 15 | 730 | 10950
1.11.19 | PISO GRANITO PULIDO | M2 | Materiales | DILATACION BRONCE | ML | 1.35 | 12961 | 17497.35
1.11.19 | PISO GRANITO PULIDO | M2 | Materiales | GRANITO NO. 3 | bt | 0.75 | 25667 | 19250.25
1.11.19 | PISO GRANITO PULIDO | M2 | Materiales | MARMOLINA BTO 48 KG | bt | 0.5 | 16597 | 8298.5
1.11.19 | PISO GRANITO PULIDO | M2 | Materiales | MINERAL | kg | 0.33 | 8133.33 | 2684
1.11.19 | PISO GRANITO PULIDO | M2 | Materiales | AGUA | lt | 7.41 | 21 | 155.61
1.11.19 | PISO GRANITO PULIDO | M2 | Mano de obra | PULIDORA | dd | 0.25 | 43805.88 | 10951.47
1.11.19 | PISO GRANITO PULIDO | M2 | Mano de obra | AUXILIAR DE OBRA 2 (B) | hh | 1.5 | 9037.33 | 13555.99
1.11.19 | PISO GRANITO PULIDO | M2 | Mano de obra | OFICIAL OBRA 1 (A) | hh | 1.5 | 15517.89 | 23276.83
1.11.19 | PISO GRANITO PULIDO | M2 | Equipo | Herrramienta y Equipo Menor(% M.O) | % | 5 | 36832.82 | 1841.64
1.11.20 | PISO GRAVILLA LAVADA DE RIO | M2 | Materiales | ARENA LAVADA DE RÍO | M3 | 0.03 | 114500 | 3435
1.11.20 | PISO GRAVILLA LAVADA DE RIO | M2 | Materiales | CEMENTO GRIS | kg | 6.98 | 730 | 5095.4
1.11.20 | PISO GRAVILLA LAVADA DE RIO | M2 | Materiales | DILATACION BRONCE | ML | 0.8 | 12961 | 10368.8
1.11.20 | PISO GRAVILLA LAVADA DE RIO | M2 | Materiales | GRAVILLA DE TRITURADORA | M3 | 0.02 | 92880 | 1857.6
1.11.20 | PISO GRAVILLA LAVADA DE RIO | M2 | Materiales | MINERAL | kg | 1.03 | 8133.33 | 8377.33
1.11.20 | PISO GRAVILLA LAVADA DE RIO | M2 | Materiales | AGUA | lt | 3.18 | 21 | 66.78
1.11.20 | PISO GRAVILLA LAVADA DE RIO | M2 | Mano de obra | AUXILIAR DE OBRA 2 (B) | hh | 2.5 | 9037.33 | 22593.33
1.11.20 | PISO GRAVILLA LAVADA DE RIO | M2 | Mano de obra | OFICIAL OBRA 1 (A) | hh | 2.5 | 15517.89 | 38794.72
1.11.20 | PISO GRAVILLA LAVADA DE RIO | M2 | Equipo | Herrramienta y Equipo Menor(% M.O) | % | 5 | 61388.05 | 3069.4
1.11.21 | PISO LISTON MADERA M.H. AMARILLO E= 8CM | M2 | Materiales | TORNILLO M 2*8 | UND | 40 | 185 | 7400
1.11.21 | PISO LISTON MADERA M.H. AMARILLO E= 8CM | M2 | Materiales | CHAZO EXPANSIBLE 3/8"*1 | UND | 40 | 782.4 | 31296
1.11.21 | PISO LISTON MADERA M.H. AMARILLO E= 8CM | M2 | Materiales | MACHIMBRE L. AMARILLO 8x1 cm x 3m largo | M2 | 1.1 | 22891.7 | 25180.87
1.11.21 | PISO LISTON MADERA M.H. AMARILLO E= 8CM | M2 | Materiales | PEGANTE BOXER | gl | 0.3 | 60500 | 18150
1.11.21 | PISO LISTON MADERA M.H. AMARILLO E= 8CM | M2 | Materiales | PEGANTE COLBON MADERA | gl | 0.01 | 25500 | 255
1.11.21 | PISO LISTON MADERA M.H. AMARILLO E= 8CM | M2 | Mano de obra | AUXILIAR DE CARPINTERIAS 1 (D) | hh | 0.5 | 10845.1 | 5422.55
1.11.21 | PISO LISTON MADERA M.H. AMARILLO E= 8CM | M2 | Mano de obra | OFICIAL CARPINTERIAS (D) | hh | 0.5 | 18621.17 | 9310.58
1.11.21 | PISO LISTON MADERA M.H. AMARILLO E= 8CM | M2 | Equipo | Herrramienta y Equipo Menor(% M.O) | % | 5 | 14733.13 | 736.66
1.11.22 | PISO PLANCHUELA DE MARMOL BRECCIA | M2 | Materiales | CEMENTO BLANCO | kg | 1.03 | 2025 | 2085.75
1.11.22 | PISO PLANCHUELA DE MARMOL BRECCIA | M2 | Materiales | MORTERO 1:4 | M3 | 0.02 | 409741.65 | 8194.83
1.11.22 | PISO PLANCHUELA DE MARMOL BRECCIA | M2 | Materiales | PISO MARMOL IMPERIO 51X51-1 | M2 | 1.03 | 120600 | 124218
1.11.22 | PISO PLANCHUELA DE MARMOL BRECCIA | M2 | Mano de obra | AUXILIAR DE OBRA 2 (B) | hh | 1.3 | 9037.33 | 11748.53
1.11.22 | PISO PLANCHUELA DE MARMOL BRECCIA | M2 | Mano de obra | OFICIAL OBRA 1 (A) | hh | 1.3 | 15517.89 | 20173.26
1.11.22 | PISO PLANCHUELA DE MARMOL BRECCIA | M2 | Equipo | Herrramienta y Equipo Menor(% M.O) | % | 5 | 31921.79 | 1596.09
1.11.23 | PISO TABLÓN DE GRES 30*30 CM | M2 | Materiales | CEMENTO GRIS | kg | 2.1 | 730 | 1533
1.11.23 | PISO TABLÓN DE GRES 30*30 CM | M2 | Materiales | MORTERO 1:4 | M3 | 0.03 | 409741.65 | 12292.25
1.11.23 | PISO TABLÓN DE GRES 30*30 CM | M2 | Materiales | PISO TABLON DE GRES 30 * 30 | M2 | 1.05 | 18200 | 19110
1.11.23 | PISO TABLÓN DE GRES 30*30 CM | M2 | Mano de obra | AUXILIAR DE OBRA 2 (B) | hh | 1 | 9037.33 | 9037.33
1.11.23 | PISO TABLÓN DE GRES 30*30 CM | M2 | Mano de obra | OFICIAL OBRA 1 (A) | hh | 0.8 | 15517.89 | 12414.31
1.11.23 | PISO TABLÓN DE GRES 30*30 CM | M2 | Equipo | PULIDORA | dd | 0.05 | 43805.88 | 2190.29
1.11.23 | PISO TABLÓN DE GRES 30*30 CM | M2 | Equipo | Herrramienta y Equipo Menor(% M.O) | % | 4.9 | 21451.64 | 1051.13
1.11.24 | PISO VINILO PISOPAK 1.6MM | M2 | Materiales | PEGANTE BOXER | gl | 0.09 | 60500 | 5445
1.11.24 | PISO VINILO PISOPAK 1.6MM | M2 | Materiales | PISOPAK RESIDENCIAL 1.6MM | M2 | 1 | 25900 | 25900
1.11.24 | PISO VINILO PISOPAK 1.6MM | M2 | Mano de obra | AUXILIAR DE OBRA 2 (B) | hh | 0.25 | 9037.33 | 2259.33
1.11.24 | PISO VINILO PISOPAK 1.6MM | M2 | Mano de obra | OFICIAL OBRA 1 (A) | hh | 0.25 | 15517.89 | 3879.47
1.11.24 | PISO VINILO PISOPAK 1.6MM | M2 | Equipo | Herrramienta y Equipo Menor(% M.O) | % | 5 | 6138.8 | 306.94
1.11.25 | PLACA BASE EN CONCRETO E= 8 CM 2500 PSI | M2 | Materiales | CONCRETO 1:2:4 17.5 MPa (2500 PSI) | M3 | 0.09 | 450245.66 | 38270.88
1.11.25 | PLACA BASE EN CONCRETO E= 8 CM 2500 PSI | M2 | Materiales | MADERA T. CHAPA-ORDINARIO 0.30 | ML | 0.51 | 5823.14 | 2969.8
1.11.25 | PLACA BASE EN CONCRETO E= 8 CM 2500 PSI | M2 | Mano de obra | AUXILIAR DE OBRA 2 (B) | hh | 0.8 | 9037.33 | 7229.86
1.11.25 | PLACA BASE EN CONCRETO E= 8 CM 2500 PSI | M2 | Mano de obra | OFICIAL OBRA 1 (A) | hh | 0.8 | 15517.89 | 12414.31
1.11.25 | PLACA BASE EN CONCRETO E= 8 CM 2500 PSI | M2 | Equipo | Herrramienta y Equipo Menor(% M.O) | % | 5 | 19644.17 | 982.21
1.11.26 | PLACA BASE EN CONCRETO E= 10 CM 2500 PSI | M2 | Materiales | CONCRETO 1:2:4 17.5 MPa (2500 PSI) | M3 | 0.11 | 450245.66 | 47275.79
1.11.26 | PLACA BASE EN CONCRETO E= 10 CM 2500 PSI | M2 | Materiales | MADERA T. CHAPA-ORDINARIO 0.30 | ML | 0.51 | 5823.14 | 2969.8
1.11.26 | PLACA BASE EN CONCRETO E= 10 CM 2500 PSI | M2 | Mano de obra | AUXILIAR DE OBRA 2 (B) | hh | 0.66 | 9037.33 | 5964.64
1.11.26 | PLACA BASE EN CONCRETO E= 10 CM 2500 PSI | M2 | Mano de obra | OFICIAL OBRA 1 (A) | hh | 0.66 | 15517.89 | 10241.81
1.11.26 | PLACA BASE EN CONCRETO E= 10 CM 2500 PSI | M2 | Equipo | Herrramienta y Equipo Menor(% M.O) | % | 3 | 16206.45 | 486.19
1.11.27 | POYOS COCINA Y BASE MUEBLES A= 60 CM E= 8 CM | M2 | Materiales | CONCRETO 1:2:4 17.5 MPa (2500 PSI) | M3 | 0.05 | 450245.66 | 22512.28
1.11.27 | POYOS COCINA Y BASE MUEBLES A= 60 CM E= 8 CM | M2 | Materiales | MADERA T. CHAPA-ORDINARIO 0.30 | ML | 1 | 5823.14 | 5823.14
1.11.27 | POYOS COCINA Y BASE MUEBLES A= 60 CM E= 8 CM | M2 | Mano de obra | AUXILIAR DE OBRA 2 (B) | hh | 0.52 | 9037.33 | 4699.41
1.11.27 | POYOS COCINA Y BASE MUEBLES A= 60 CM E= 8 CM | M2 | Mano de obra | OFICIAL OBRA 1 (A) | hh | 0.52 | 15517.89 | 8069.3
1.11.27 | POYOS COCINA Y BASE MUEBLES A= 60 CM E= 8 CM | M2 | Equipo | Herrramienta y Equipo Menor(% M.O) | % | 5 | 12768.71 | 638.44
1.11.28 | PULIDA Y DESTRONADO DE PISO EN BALDOSÍN DE GRANITO | M2 | Materiales | CERA PARA PISOS | gl | 0.03 | 37750 | 943.75
1.11.28 | PULIDA Y DESTRONADO DE PISO EN BALDOSÍN DE GRANITO | M2 | Materiales | AGUA | lt | 2 | 21 | 42
1.11.28 | PULIDA Y DESTRONADO DE PISO EN BALDOSÍN DE GRANITO | M2 | Mano de obra | AUXILIAR DE OBRA 2 (B) | hh | 0.35 | 9037.33 | 3163.07
1.11.28 | PULIDA Y DESTRONADO DE PISO EN BALDOSÍN DE GRANITO | M2 | Mano de obra | OFICIAL OBRA 1 (A) | hh | 0.35 | 15517.89 | 5431.26
1.11.28 | PULIDA Y DESTRONADO DE PISO EN BALDOSÍN DE GRANITO | M2 | Equipo | PULIDORA PISO 2 EJES | dd | 0.25 | 22356 | 5589
1.11.28 | PULIDA Y DESTRONADO DE PISO EN BALDOSÍN DE GRANITO | M2 | Equipo | Herrramienta y Equipo Menor(% M.O) | % | 5 | 8594.33 | 429.72
1.11.29 | PULIDAD DE PISO EN MARMOL | M2 | Mano de obra | AUXILIAR DE OBRA 2 (B) | hh | 0.7 | 9037.33 | 6326.13
1.11.29 | PULIDAD DE PISO EN MARMOL | M2 | Mano de obra | OFICIAL OBRA 1 (A) | hh | 0.7 | 15517.89 | 10862.52
1.11.29 | PULIDAD DE PISO EN MARMOL | M2 | Equipo | PULIDORA | dd | 0.15 | 43805.88 | 6570.88
1.11.29 | PULIDAD DE PISO EN MARMOL | M2 | Equipo | Herrramienta y Equipo Menor(% M.O) | % | 5.25 | 17188.65 | 902.4
1.11.30 | SUMINISTRO E INSTALACIÓN DE ADOQUÍN PEATONAL CONCRETO 6 CM | M2 | Materiales | ARENA LAVADA DE PEÑA | M3 | 0.03 | 82125 | 2463.75
1.11.30 | SUMINISTRO E INSTALACIÓN DE ADOQUÍN PEATONAL CONCRETO 6 CM | M2 | Materiales | ADOQUÍN CONCRETO 10X6X20 | UND | 50 | 666.67 | 33333.5
1.11.30 | SUMINISTRO E INSTALACIÓN DE ADOQUÍN PEATONAL CONCRETO 6 CM | M2 | Materiales | AGUA | lt | 2.85 | 21 | 59.85
1.11.30 | SUMINISTRO E INSTALACIÓN DE ADOQUÍN PEATONAL CONCRETO 6 CM | M2 | Mano de obra | MANO DE OBRA AA | hc | 0.5 | 24555.22 | 12277.61
1.11.30 | SUMINISTRO E INSTALACIÓN DE ADOQUÍN PEATONAL CONCRETO 6 CM | M2 | Equipo | Herrramienta y Equipo Menor(% M.O) | % | 5 | 12277.61 | 613.88
1.11.31 | SUMINISTRO E INSTALACIÓN DE ADOQUÍN VEHICULAR CONCRETO 8 CM | M2 | Materiales | ARENA LAVADA DE PEÑA | M3 | 0.03 | 82125 | 2463.75
1.11.31 | SUMINISTRO E INSTALACIÓN DE ADOQUÍN VEHICULAR CONCRETO 8 CM | M2 | Materiales | ADOQUÍN CONCRETO 10X8X20 | UND | 50 | 690 | 34500
1.11.31 | SUMINISTRO E INSTALACIÓN DE ADOQUÍN VEHICULAR CONCRETO 8 CM | M2 | Materiales | AGUA | lt | 2.85 | 21 | 59.85
1.11.31 | SUMINISTRO E INSTALACIÓN DE ADOQUÍN VEHICULAR CONCRETO 8 CM | M2 | Mano de obra | MANO DE OBRA AA | hc | 0.7 | 24555.22 | 17188.65
1.11.31 | SUMINISTRO E INSTALACIÓN DE ADOQUÍN VEHICULAR CONCRETO 8 CM | M2 | Equipo | Herrramienta y Equipo Menor(% M.O) | % | 5 | 17188.65 | 859.43
1.11.32 | SUMINISTRO E INSTALACIÓN ADOQUÍN DE GRES PEATONAL 10*20*25 CM | M2 | Materiales | ARENA DE PEÑA | M3 | 0.02 | 68425 | 1368.5
1.11.32 | SUMINISTRO E INSTALACIÓN ADOQUÍN DE GRES PEATONAL 10*20*25 CM | M2 | Materiales | MINERAL | kg | 1.03 | 8133.33 | 8377.33
1.11.32 | SUMINISTRO E INSTALACIÓN ADOQUÍN DE GRES PEATONAL 10*20*25 CM | M2 | Materiales | ADOQUIN PEATONAL 10x20x2.5 | M2 | 1.03 | 38296 | 39444.88
1.11.32 | SUMINISTRO E INSTALACIÓN ADOQUÍN DE GRES PEATONAL 10*20*25 CM | M2 | Materiales | AGUA | lt | 2.8 | 21 | 58.8
1.11.32 | SUMINISTRO E INSTALACIÓN ADOQUÍN DE GRES PEATONAL 10*20*25 CM | M2 | Mano de obra | AUXILIAR DE OBRA 2 (B) | hh | 1 | 9037.33 | 9037.33
1.11.32 | SUMINISTRO E INSTALACIÓN ADOQUÍN DE GRES PEATONAL 10*20*25 CM | M2 | Mano de obra | OFICIAL OBRA 1 (A) | hh | 1.05 | 15517.89 | 16293.78
1.11.32 | SUMINISTRO E INSTALACIÓN ADOQUÍN DE GRES PEATONAL 10*20*25 CM | M2 | Equipo | Herrramienta y Equipo Menor(% M.O) | % | 5 | 25331.11 | 1266.56
1.11.33 | SUMINISTRO E INSTALACIÓN DE BALDOSÍN DE CEMENTO 25*25 CM | M2 | Materiales | CEMENTO BLANCO | kg | 0.3 | 2025 | 607.5
1.11.33 | SUMINISTRO E INSTALACIÓN DE BALDOSÍN DE CEMENTO 25*25 CM | M2 | Materiales | MORTERO 1:4 | M3 | 0.02 | 409741.65 | 8194.83
1.11.33 | SUMINISTRO E INSTALACIÓN DE BALDOSÍN DE CEMENTO 25*25 CM | M2 | Materiales | PISO BALDOSIN CEMENTO 25*25 | M2 | 1.03 | 28802 | 29666.06
1.11.33 | SUMINISTRO E INSTALACIÓN DE BALDOSÍN DE CEMENTO 25*25 CM | M2 | Mano de obra | AUXILIAR DE OBRA 2 (B) | hh | 0.95 | 9037.33 | 8585.46
1.11.33 | SUMINISTRO E INSTALACIÓN DE BALDOSÍN DE CEMENTO 25*25 CM | M2 | Mano de obra | OFICIAL OBRA 1 (A) | hh | 0.95 | 15517.89 | 14742
1.11.33 | SUMINISTRO E INSTALACIÓN DE BALDOSÍN DE CEMENTO 25*25 CM | M2 | Equipo | Herrramienta y Equipo Menor(% M.O) | % | 5 | 23327.46 | 1166.37
1.11.34 | SUMINISTRO E INSTALACIÓN DE BALDOSÍN DE GRANITO No. 5 30*30*1.7 CM | M2 | Materiales | CEMENTO BLANCO | kg | 0.25 | 2025 | 506.25
1.11.34 | SUMINISTRO E INSTALACIÓN DE BALDOSÍN DE GRANITO No. 5 30*30*1.7 CM | M2 | Materiales | MORTERO 1:4 | M3 | 0.02 | 409741.65 | 8194.83
1.11.34 | SUMINISTRO E INSTALACIÓN DE BALDOSÍN DE GRANITO No. 5 30*30*1.7 CM | M2 | Materiales | PISO BALDOSIN DE GRANITO 30*30 E=1.7 | M2 | 1.03 | 40329 | 41538.87
1.11.34 | SUMINISTRO E INSTALACIÓN DE BALDOSÍN DE GRANITO No. 5 30*30*1.7 CM | M2 | Mano de obra | AUXILIAR DE OBRA 2 (B) | hh | 0.95 | 9037.33 | 8585.46
1.11.34 | SUMINISTRO E INSTALACIÓN DE BALDOSÍN DE GRANITO No. 5 30*30*1.7 CM | M2 | Mano de obra | OFICIAL OBRA 1 (A) | hh | 0.95 | 15517.89 | 14742
1.11.34 | SUMINISTRO E INSTALACIÓN DE BALDOSÍN DE GRANITO No. 5 30*30*1.7 CM | M2 | Equipo | Herrramienta y Equipo Menor(% M.O) | % | 5 | 23327.46 | 1166.37
1.11.35 | SUMINISTRO E INSTALACIÓN DE CAÑUELA CONCRETO 0.20 X 0.12 MTS | ML | Materiales | TABLA BURRA 3 M | ML | 0.33 | 6466.67 | 2134
1.11.35 | SUMINISTRO E INSTALACIÓN DE CAÑUELA CONCRETO 0.20 X 0.12 MTS | ML | Materiales | CONCRETO 1:3:5 14 MPa (2000 PSI) | M3 | 0.02 | 426702.51 | 8534.05
1.11.35 | SUMINISTRO E INSTALACIÓN DE CAÑUELA CONCRETO 0.20 X 0.12 MTS | ML | Mano de obra | MANO DE OBRA AA | hc | 0.8 | 24555.22 | 19644.18
1.11.35 | SUMINISTRO E INSTALACIÓN DE CAÑUELA CONCRETO 0.20 X 0.12 MTS | ML | Equipo | Herrramienta y Equipo Menor(% M.O) | % | 5 | 19644.18 | 982.21
1.11.36 | SUMINISTRO E INSTALACIÓN DE GUARDAESCOBA GRANITO | ML | Materiales | CEMENTO BLANCO | kg | 0.25 | 2025 | 506.25
1.11.36 | SUMINISTRO E INSTALACIÓN DE GUARDAESCOBA GRANITO | ML | Materiales | GUARDAESCOBA GRANITO | ML | 1.03 | 13427 | 13829.81
1.11.36 | SUMINISTRO E INSTALACIÓN DE GUARDAESCOBA GRANITO | ML | Materiales | MARMOLINA BTO 48 KG | bt | 0.1 | 16597 | 1659.7
1.11.36 | SUMINISTRO E INSTALACIÓN DE GUARDAESCOBA GRANITO | ML | Materiales | MORTERO 1:4 | M3 | 0 | 409741.65 | 614.61
1.11.36 | SUMINISTRO E INSTALACIÓN DE GUARDAESCOBA GRANITO | ML | Materiales | PULIDA GRANITO | M2 | 0.4 | 19363.66 | 7745.46
1.11.36 | SUMINISTRO E INSTALACIÓN DE GUARDAESCOBA GRANITO | ML | Mano de obra | AUXILIAR DE OBRA 2 (B) | hh | 0.5 | 9037.33 | 4518.66
1.11.36 | SUMINISTRO E INSTALACIÓN DE GUARDAESCOBA GRANITO | ML | Mano de obra | OFICIAL OBRA 1 (A) | hh | 0.5 | 15517.89 | 7758.94
1.11.36 | SUMINISTRO E INSTALACIÓN DE GUARDAESCOBA GRANITO | ML | Equipo | Herrramienta y Equipo Menor(% M.O) | % | 5 | 12277.6 | 613.88
1.11.37 | SUMINISTRO E INSTALACIÓN DE GUARDAESCOBA BALDOSIN | ML | Materiales | CEMENTO BLANCO | kg | 0.25 | 2025 | 506.25
1.11.37 | SUMINISTRO E INSTALACIÓN DE GUARDAESCOBA BALDOSIN | ML | Materiales | GUARDAESCOBA BALDOSIN | UND | 4.92 | 5282 | 25987.44
1.11.37 | SUMINISTRO E INSTALACIÓN DE GUARDAESCOBA BALDOSIN | ML | Materiales | MORTERO 1:4 | M3 | 0 | 409741.65 | 614.61
1.11.37 | SUMINISTRO E INSTALACIÓN DE GUARDAESCOBA BALDOSIN | ML | Mano de obra | AUXILIAR DE OBRA 2 (B) | hh | 0.5 | 9037.33 | 4518.66
1.11.37 | SUMINISTRO E INSTALACIÓN DE GUARDAESCOBA BALDOSIN | ML | Mano de obra | OFICIAL OBRA 1 (A) | hh | 0.5 | 15517.89 | 7758.94
1.11.37 | SUMINISTRO E INSTALACIÓN DE GUARDAESCOBA BALDOSIN | ML | Equipo | Herrramienta y Equipo Menor(% M.O) | % | 5 | 12277.6 | 613.88
1.11.38 | SUMINISTRO E INSTALACIÓN DE GUARDAESCOBA CON BALDOSÍN DE GRANITO | ML | Materiales | BALDOSIN DE GRANITO | ML | 1.05 | 16358 | 17175.9
1.11.38 | SUMINISTRO E INSTALACIÓN DE GUARDAESCOBA CON BALDOSÍN DE GRANITO | ML | Materiales | CEMENTO BLANCO | kg | 4 | 2025 | 8100
1.11.38 | SUMINISTRO E INSTALACIÓN DE GUARDAESCOBA CON BALDOSÍN DE GRANITO | ML | Materiales | MARMOLINA BTO 48 KG | bt | 0.15 | 16597 | 2489.55
1.11.38 | SUMINISTRO E INSTALACIÓN DE GUARDAESCOBA CON BALDOSÍN DE GRANITO | ML | Materiales | MINERAL | kg | 0.1 | 8133.33 | 813.33
1.11.38 | SUMINISTRO E INSTALACIÓN DE GUARDAESCOBA CON BALDOSÍN DE GRANITO | ML | Mano de obra | AUXILIAR DE OBRA 2 (B) | hh | 0.5 | 9037.33 | 4518.66
1.11.38 | SUMINISTRO E INSTALACIÓN DE GUARDAESCOBA CON BALDOSÍN DE GRANITO | ML | Mano de obra | OFICIAL OBRA 1 (A) | hh | 0.5 | 15517.89 | 7758.94
1.11.38 | SUMINISTRO E INSTALACIÓN DE GUARDAESCOBA CON BALDOSÍN DE GRANITO | ML | Equipo | Herrramienta y Equipo Menor(% M.O) | % | 5 | 12277.6 | 613.88
1.11.39 | SUMINISTRO E INSTALACIÓN DE GUARDAESCOBA VINISOL 7 CM | ML | Materiales | GUARDAESCOBA VINISOL | ML | 1.03 | 6466 | 6659.98
1.11.39 | SUMINISTRO E INSTALACIÓN DE GUARDAESCOBA VINISOL 7 CM | ML | Materiales | PEGANTE BOXER | gl | 0.06 | 60500 | 3630
1.11.39 | SUMINISTRO E INSTALACIÓN DE GUARDAESCOBA VINISOL 7 CM | ML | Mano de obra | AUXILIAR DE OBRA 2 (B) | hh | 0.25 | 9037.33 | 2259.33
1.11.39 | SUMINISTRO E INSTALACIÓN DE GUARDAESCOBA VINISOL 7 CM | ML | Mano de obra | OFICIAL OBRA 1 (A) | hh | 0.25 | 15517.89 | 3879.47
1.11.39 | SUMINISTRO E INSTALACIÓN DE GUARDAESCOBA VINISOL 7 CM | ML | Equipo | Herrramienta y Equipo Menor(% M.O) | % | 5 | 6138.8 | 306.94
1.11.40 | SUMINISTRO E INSTALACIÓN DE GUARDAESCOBA VIROLA 8 CM | ML | Materiales | CHAZO MADERA 0,4 X 0,4 | UND | 2 | 925 | 1850
1.11.40 | SUMINISTRO E INSTALACIÓN DE GUARDAESCOBA VIROLA 8 CM | ML | Materiales | GUARDAESCOBA VIROLA | ML | 1.03 | 3170.94 | 3266.07
1.11.40 | SUMINISTRO E INSTALACIÓN DE GUARDAESCOBA VIROLA 8 CM | ML | Mano de obra | AUXILIAR DE OBRA 2 (B) | hh | 0.2 | 9037.33 | 1807.47
1.11.40 | SUMINISTRO E INSTALACIÓN DE GUARDAESCOBA VIROLA 8 CM | ML | Mano de obra | OFICIAL OBRA 1 (A) | hh | 0.2 | 15517.89 | 3103.58
1.11.40 | SUMINISTRO E INSTALACIÓN DE GUARDAESCOBA VIROLA 8 CM | ML | Equipo | Herrramienta y Equipo Menor(% M.O) | % | 5 | 4911.05 | 245.55
1.11.41 | SUMINISTRO E INSTALACIÓN DE GUARDAESCOBA EN PINO | ML | Materiales | DISOLVENTE THINER | gl | 0 | 20966.67 | 20.97
1.11.41 | SUMINISTRO E INSTALACIÓN DE GUARDAESCOBA EN PINO | ML | Materiales | GUARDAESCOBA EN PINO 8 CM | ML | 1.03 | 7167 | 7382.01
1.11.41 | SUMINISTRO E INSTALACIÓN DE GUARDAESCOBA EN PINO | ML | Materiales | LACA MADERA MATE 7402 | lt | 0.08 | 12875 | 1030
1.11.41 | SUMINISTRO E INSTALACIÓN DE GUARDAESCOBA EN PINO | ML | Materiales | LIJA | UND | 0.05 | 1195 | 59.75
1.11.41 | SUMINISTRO E INSTALACIÓN DE GUARDAESCOBA EN PINO | ML | Materiales | PEGANTE A X W | gl | 0.01 | 4783.33 | 33.48
1.11.41 | SUMINISTRO E INSTALACIÓN DE GUARDAESCOBA EN PINO | ML | Mano de obra | AUXILIAR DE CARPINTERIAS 1 (D) | hh | 0.2 | 10845.1 | 2169.02
1.11.41 | SUMINISTRO E INSTALACIÓN DE GUARDAESCOBA EN PINO | ML | Mano de obra | AUXILIAR DE PINTURA 1 ( C ) | hh | 0.05 | 10392.41 | 519.62
1.11.41 | SUMINISTRO E INSTALACIÓN DE GUARDAESCOBA EN PINO | ML | Mano de obra | OFICIAL CARPINTERIAS (D) | hh | 0.2 | 18621.17 | 3724.23
1.11.41 | SUMINISTRO E INSTALACIÓN DE GUARDAESCOBA EN PINO | ML | Mano de obra | OFICIAL PINTURA (C) | hh | 0.05 | 17845.35 | 892.27
1.11.41 | SUMINISTRO E INSTALACIÓN DE GUARDAESCOBA EN PINO | ML | Equipo | Herrramienta y Equipo Menor(% M.O) | % | 5 | 7305.14 | 365.26
1.11.42 | SUMINISTRO E INSTALACIÓN DE TABLETA DE GRES 20*20 CM | M2 | Materiales | MORTERO 1:4 | M3 | 0.02 | 409741.65 | 8194.83
1.11.42 | SUMINISTRO E INSTALACIÓN DE TABLETA DE GRES 20*20 CM | M2 | Materiales | PISO TABLETA DE GRES 20*20 | M2 | 1.05 | 14500 | 15225
1.11.42 | SUMINISTRO E INSTALACIÓN DE TABLETA DE GRES 20*20 CM | M2 | Mano de obra | AUXILIAR DE OBRA 2 (B) | hh | 0.7 | 9037.33 | 6326.13
1.11.42 | SUMINISTRO E INSTALACIÓN DE TABLETA DE GRES 20*20 CM | M2 | Mano de obra | OFICIAL OBRA 1 (A) | hh | 0.7 | 15517.89 | 10862.52
1.11.42 | SUMINISTRO E INSTALACIÓN DE TABLETA DE GRES 20*20 CM | M2 | Equipo | Herrramienta y Equipo Menor(% M.O) | % | 5 | 17188.65 | 859.43
1.11.43 | SUMINISTRO E INSTALACIÓN TABLÓN DE GRES 30*30 CM | M2 | Materiales | EMBOQUILLADOR | kg | 2.05 | 4950 | 10147.5
1.11.43 | SUMINISTRO E INSTALACIÓN TABLÓN DE GRES 30*30 CM | M2 | Materiales | MORTERO 1:4 | M3 | 0.03 | 409741.65 | 12292.25
1.11.43 | SUMINISTRO E INSTALACIÓN TABLÓN DE GRES 30*30 CM | M2 | Materiales | PISO TABLON DE GRES 30 * 30 | M2 | 1.05 | 18200 | 19110
1.11.43 | SUMINISTRO E INSTALACIÓN TABLÓN DE GRES 30*30 CM | M2 | Mano de obra | AUXILIAR DE OBRA 2 (B) | hh | 0.5 | 9037.33 | 4518.66
1.11.43 | SUMINISTRO E INSTALACIÓN TABLÓN DE GRES 30*30 CM | M2 | Mano de obra | OFICIAL OBRA 1 (A) | hh | 0.5 | 15517.89 | 7758.94
1.11.43 | SUMINISTRO E INSTALACIÓN TABLÓN DE GRES 30*30 CM | M2 | Equipo | Herrramienta y Equipo Menor(% M.O) | % | 5 | 12277.6 | 613.88
1.12.01 | AFINADO CUBIERTAS PLANAS E= 6CM | M2 | Materiales | ARENA LAVADA DE RÍO | M3 | 0.06 | 114500 | 6870
1.12.01 | AFINADO CUBIERTAS PLANAS E= 6CM | M2 | Materiales | CEMENTO GRIS | kg | 23.38 | 730 | 17067.4
1.12.01 | AFINADO CUBIERTAS PLANAS E= 6CM | M2 | Materiales | AGUA | lt | 13.93 | 21 | 292.53
1.12.01 | AFINADO CUBIERTAS PLANAS E= 6CM | M2 | Mano de obra | AUXILIAR DE OBRA 2 (B) | hh | 0.7 | 9037.33 | 6326.13
1.12.01 | AFINADO CUBIERTAS PLANAS E= 6CM | M2 | Mano de obra | OFICIAL OBRA 1 (A) | hh | 0.7 | 15517.89 | 10862.52
1.12.01 | AFINADO CUBIERTAS PLANAS E= 6CM | M2 | Equipo | ANDAMIO TUBULAR NORMALIZADO, TIPO MULTIDIRECCIONAL, DE ACERO GALVANIZADO EN CALIENTE, SEGÚN ISO 9001. | dd | 0.1 | 25125 | 2512.5
1.12.01 | AFINADO CUBIERTAS PLANAS E= 6CM | M2 | Equipo | Herrramienta y Equipo Menor(% M.O) | % | 20 | 17188.65 | 3437.73
1.12.02 | ALISTADO E IMPERMEABILIZADO PARA TEJA BARRO | M2 | Materiales | ALAMBRE NEGRO NO. 18 | kg | 0.02 | 4155 | 83.1
1.12.02 | ALISTADO E IMPERMEABILIZADO PARA TEJA BARRO | M2 | Materiales | MORTERO 1:3 IMPERMEABILIZADO | M3 | 0.05 | 586929.15 | 29346.46
1.12.02 | ALISTADO E IMPERMEABILIZADO PARA TEJA BARRO | M2 | Materiales | ASFALTO TIPO 90 | kg | 1.02 | 2087.7 | 2129.45
1.12.02 | ALISTADO E IMPERMEABILIZADO PARA TEJA BARRO | M2 | Materiales | GUADUA 6M | UND | 0.85 | 32833 | 27908.05
1.12.02 | ALISTADO E IMPERMEABILIZADO PARA TEJA BARRO | M2 | Materiales | PUNTILLA CON Y SIN CABEZA 2 | lb | 0.05 | 3433 | 171.65
1.12.02 | ALISTADO E IMPERMEABILIZADO PARA TEJA BARRO | M2 | Materiales | ALAMBRE DE PUAS N° 12.5 | kg | 6.3 | 7080 | 44604
1.12.02 | ALISTADO E IMPERMEABILIZADO PARA TEJA BARRO | M2 | Mano de obra | AUXILIAR DE INSTALACIONES 1 | hh | 1.4 | 9941.22 | 13917.71
1.12.02 | ALISTADO E IMPERMEABILIZADO PARA TEJA BARRO | M2 | Mano de obra | OFICIAL OBRA 1 (A) | hh | 1.4 | 15517.89 | 21725.05
1.12.02 | ALISTADO E IMPERMEABILIZADO PARA TEJA BARRO | M2 | Equipo | ANDAMIO TUBULAR NORMALIZADO, TIPO MULTIDIRECCIONAL, DE ACERO GALVANIZADO EN CALIENTE, SEGÚN ISO 9001. | dd | 0.1 | 25125 | 2512.5
1.12.02 | ALISTADO E IMPERMEABILIZADO PARA TEJA BARRO | M2 | Equipo | Herrramienta y Equipo Menor(% M.O) | % | 3.3 | 35642.76 | 1176.21
1.12.03 | SUMINISTRO E INSTALACIÓN DE BAJANTE AMAZONA | ML | Materiales | TORNILLO PARA MADERA 1 NO.6 | UND | 2 | 17 | 34
1.12.03 | SUMINISTRO E INSTALACIÓN DE BAJANTE AMAZONA | ML | Materiales | UNIÓN DE CANAL AMAZONA | UND | 0.34 | 13250 | 4505
1.12.03 | SUMINISTRO E INSTALACIÓN DE BAJANTE AMAZONA | ML | Materiales | BAJANTE AMAZONA | ML | 1.05 | 34500 | 36225
1.12.03 | SUMINISTRO E INSTALACIÓN DE BAJANTE AMAZONA | ML | Materiales | CODO BAJANTE 45° BLANCO | UND | 0.17 | 4866.67 | 827.33
1.12.03 | SUMINISTRO E INSTALACIÓN DE BAJANTE AMAZONA | ML | Materiales | SOPORTE DE BAJANTE | UND | 3 | 2144.08 | 6432.24
1.12.03 | SUMINISTRO E INSTALACIÓN DE BAJANTE AMAZONA | ML | Mano de obra | ANDAMIO TUBULAR NORMALIZADO, TIPO MULTIDIRECCIONAL, DE ACERO GALVANIZADO EN CALIENTE, SEGÚN ISO 9001. | dd | 0.1 | 25125 | 2512.5
1.12.03 | SUMINISTRO E INSTALACIÓN DE BAJANTE AMAZONA | ML | Mano de obra | MANO DE OBRA BB | hc | 0.6 | 27010.74 | 16206.44
1.12.03 | SUMINISTRO E INSTALACIÓN DE BAJANTE AMAZONA | ML | Equipo | Herrramienta y Equipo Menor(% M.O) | % | 3.3 | 16206.44 | 534.81
1.12.04 | SUMINISTRO E INSTALACIÓN DE CANAL AMAZONA | ML | Materiales | TAPA EXTERNA DERECHA E IZQUIERDA | UND | 0.68 | 5710 | 3882.8
1.12.04 | SUMINISTRO E INSTALACIÓN DE CANAL AMAZONA | ML | Materiales | UNIÓN DE CANAL AMAZONA | UND | 0.34 | 13250 | 4505
1.12.04 | SUMINISTRO E INSTALACIÓN DE CANAL AMAZONA | ML | Materiales | CANAL AMAZONA | ML | 1.03 | 36850 | 37955.5
1.12.04 | SUMINISTRO E INSTALACIÓN DE CANAL AMAZONA | ML | Materiales | SOPORTE DE CANAL AMAZONA | UND | 3 | 6600 | 19800
1.12.04 | SUMINISTRO E INSTALACIÓN DE CANAL AMAZONA | ML | Mano de obra | MANO DE OBRA BB | hc | 0.85 | 27010.74 | 22959.13
1.12.04 | SUMINISTRO E INSTALACIÓN DE CANAL AMAZONA | ML | Equipo | Herrramienta y Equipo Menor(% M.O) | % | 3.3 | 22959.13 | 757.65
1.12.05 | SUMINISTRO E INSTALACIÓN DE CANAL PAVCO RAINGO | ML | Materiales | TAPA EXTERNA CANAL RAINGO | UND | 0.17 | 4933.33 | 838.67
1.12.05 | SUMINISTRO E INSTALACIÓN DE CANAL PAVCO RAINGO | ML | Materiales | UNIÓN DE CANAL | UND | 0.17 | 6800 | 1156
1.12.05 | SUMINISTRO E INSTALACIÓN DE CANAL PAVCO RAINGO | ML | Materiales | CANAL RAINGO | ML | 1.03 | 26983.33 | 27792.83
1.12.05 | SUMINISTRO E INSTALACIÓN DE CANAL PAVCO RAINGO | ML | Materiales | SOPORTE DE CANAL RAINGO | UND | 3 | 4559.38 | 13678.14
1.12.05 | SUMINISTRO E INSTALACIÓN DE CANAL PAVCO RAINGO | ML | Mano de obra | MANO DE OBRA BB | hc | 0.8 | 27010.74 | 21608.59
1.12.05 | SUMINISTRO E INSTALACIÓN DE CANAL PAVCO RAINGO | ML | Equipo | Herrramienta y Equipo Menor(% M.O) | % | 3.3 | 21608.59 | 713.08
1.12.06 | SUMINISTRO E INSTALACIÓN DE CANAL PVC REF 12445 | ML | Materiales | TAPA EXTERNA DERECHA E IZQUIERDA | UND | 0.17 | 5710 | 970.7
1.12.06 | SUMINISTRO E INSTALACIÓN DE CANAL PVC REF 12445 | ML | Materiales | TORNILLO PARA MADERA 1 NO.6 | UND | 4 | 17 | 68
1.12.06 | SUMINISTRO E INSTALACIÓN DE CANAL PVC REF 12445 | ML | Materiales | UNIÓN CANAL BLANCO | UND | 0.17 | 10201 | 1734.17
1.12.06 | SUMINISTRO E INSTALACIÓN DE CANAL PVC REF 12445 | ML | Materiales | CANAL REF.12445 BLANCO | ML | 1.03 | 19263 | 19840.89
1.12.06 | SUMINISTRO E INSTALACIÓN DE CANAL PVC REF 12445 | ML | Materiales | SOPORTE DE CANAL BLANCO | UND | 3 | 3504.02 | 10512.06
1.12.06 | SUMINISTRO E INSTALACIÓN DE CANAL PVC REF 12445 | ML | Mano de obra | ANDAMIO TUBULAR NORMALIZADO, TIPO MULTIDIRECCIONAL, DE ACERO GALVANIZADO EN CALIENTE, SEGÚN ISO 9001. | dd | 0.09 | 25125 | 2261.25
1.12.06 | SUMINISTRO E INSTALACIÓN DE CANAL PVC REF 12445 | ML | Mano de obra | MANO DE OBRA BB | hc | 0.74 | 27010.74 | 19987.95
1.12.06 | SUMINISTRO E INSTALACIÓN DE CANAL PVC REF 12445 | ML | Equipo | Herrramienta y Equipo Menor(% M.O) | % | 3.3 | 19987.95 | 659.6
1.12.07 | SUMINISTRO E INSTALACIÓN DE CUBIERTA GALVANIZADA CL 30 | M2 | Materiales | TORN. AUTOPERFORANTE/SELLO DE NEOPRENO | UND | 1.6 | 192 | 307.2
1.12.07 | SUMINISTRO E INSTALACIÓN DE CUBIERTA GALVANIZADA CL 30 | M2 | Materiales | CUBIERTA ARQUITECTONICA GALVANIZADA O SIMILAR (.73x3) 0.3 mm CL 30 | UND | 0.47 | 39100 | 18377
1.12.07 | SUMINISTRO E INSTALACIÓN DE CUBIERTA GALVANIZADA CL 30 | M2 | Mano de obra | MANO DE OBRA AA | hc | 0.3 | 24555.22 | 7366.57
1.12.07 | SUMINISTRO E INSTALACIÓN DE CUBIERTA GALVANIZADA CL 30 | M2 | Equipo | ANDAMIO TUBULAR NORMALIZADO, TIPO MULTIDIRECCIONAL, DE ACERO GALVANIZADO EN CALIENTE, SEGÚN ISO 9001. | dd | 0.04 | 25125 | 942.19
1.12.07 | SUMINISTRO E INSTALACIÓN DE CUBIERTA GALVANIZADA CL 30 | M2 | Equipo | Herrramienta y Equipo Menor(% M.O) | % | 3.3 | 7366.57 | 243.1
1.12.08 | SUMINISTRO E INSTALACIÓN DE CUBIERTA SENCILLA HUNTER DOUGLAS | M2 | Materiales | TEJA MODULAR TIPO C (5,00 MT) | M2 | 1.05 | 83475.22 | 87648.98
1.12.08 | SUMINISTRO E INSTALACIÓN DE CUBIERTA SENCILLA HUNTER DOUGLAS | M2 | Materiales | TORN. AUTOPERFORANTE/SELLO DE NEOPRENO | UND | 3 | 192 | 576
1.12.08 | SUMINISTRO E INSTALACIÓN DE CUBIERTA SENCILLA HUNTER DOUGLAS | M2 | Materiales | CLIP TIPO C SENCILLO | UND | 3 | 5700 | 17100
1.12.08 | SUMINISTRO E INSTALACIÓN DE CUBIERTA SENCILLA HUNTER DOUGLAS | M2 | Mano de obra | ANDAMIO TUBULAR NORMALIZADO, TIPO MULTIDIRECCIONAL, DE ACERO GALVANIZADO EN CALIENTE, SEGÚN ISO 9001. | dd | 0.05 | 25125 | 1155.75
1.12.08 | SUMINISTRO E INSTALACIÓN DE CUBIERTA SENCILLA HUNTER DOUGLAS | M2 | Mano de obra | MANO DE OBRA AA | hc | 0.37 | 24555.22 | 9085.43
1.12.08 | SUMINISTRO E INSTALACIÓN DE CUBIERTA SENCILLA HUNTER DOUGLAS | M2 | Equipo | Herrramienta y Equipo Menor(% M.O) | % | 3.3 | 9085.43 | 299.82
1.12.09 | SUMINISTRO E INSTALACION DE CUBIERTA TEJA CALIFORNIA DINALSA O SIMILAR | M2 | Materiales | TORN. AUTOPERFORANTE/SELLO DE NEOPRENO | UND | 2.12 | 192 | 407.04
1.12.09 | SUMINISTRO E INSTALACION DE CUBIERTA TEJA CALIFORNIA DINALSA O SIMILAR | M2 | Materiales | ESPESOR 1 | ML | 0.42 | 49684.55 | 20867.51
1.12.09 | SUMINISTRO E INSTALACION DE CUBIERTA TEJA CALIFORNIA DINALSA O SIMILAR | M2 | Mano de obra | MANO DE OBRA AA | hc | 0.3 | 24555.22 | 7366.57
1.12.09 | SUMINISTRO E INSTALACION DE CUBIERTA TEJA CALIFORNIA DINALSA O SIMILAR | M2 | Equipo | Herrramienta y Equipo Menor(% M.O) | % | 3.3 | 7366.57 | 243.1
1.12.10 | SUMINISTRO E INSTALACIÓN DE CUBIERTA TEJA DURALUM 812 DINALSA | M2 | Materiales | TEJA DURALUM 812 - 6,00 M | M2 | 1 | 38320.94 | 38320.94
1.12.10 | SUMINISTRO E INSTALACIÓN DE CUBIERTA TEJA DURALUM 812 DINALSA | M2 | Materiales | TORN. AUTOPERFORANTE/SELLO DE NEOPRENO | UND | 3 | 192 | 576
1.12.10 | SUMINISTRO E INSTALACIÓN DE CUBIERTA TEJA DURALUM 812 DINALSA | M2 | Mano de obra | ANDAMIO TUBULAR NORMALIZADO, TIPO MULTIDIRECCIONAL, DE ACERO GALVANIZADO EN CALIENTE, SEGÚN ISO 9001. | dd | 0.04 | 25125 | 942.19
1.12.10 | SUMINISTRO E INSTALACIÓN DE CUBIERTA TEJA DURALUM 812 DINALSA | M2 | Mano de obra | MANO DE OBRA AA | hc | 0.3 | 24555.22 | 7366.57
1.12.10 | SUMINISTRO E INSTALACIÓN DE CUBIERTA TEJA DURALUM 812 DINALSA | M2 | Equipo | Herrramienta y Equipo Menor(% M.O) | % | 3.3 | 7366.57 | 243.1
1.12.11 | SUMINISTRO E INSTALACIÓN DE ESTRUCTURA DE MADERA P/TEJA DE BARRO | ML | Materiales | DURMIENTE 3 M | ML | 5 | 5365 | 26825
1.12.11 | SUMINISTRO E INSTALACIÓN DE ESTRUCTURA DE MADERA P/TEJA DE BARRO | ML | Materiales | PUNTILLA CON Y SIN CABEZA 2 | lb | 0.3 | 3433 | 1029.9
1.12.11 | SUMINISTRO E INSTALACIÓN DE ESTRUCTURA DE MADERA P/TEJA DE BARRO | ML | Mano de obra | MANO DE OBRA AA | hc | 1.86 | 24555.22 | 45672.71
1.12.11 | SUMINISTRO E INSTALACIÓN DE ESTRUCTURA DE MADERA P/TEJA DE BARRO | ML | Equipo | ANDAMIO TUBULAR NORMALIZADO, TIPO MULTIDIRECCIONAL, DE ACERO GALVANIZADO EN CALIENTE, SEGÚN ISO 9001. | dd | 0.19 | 25125 | 4773.75
1.12.11 | SUMINISTRO E INSTALACIÓN DE ESTRUCTURA DE MADERA P/TEJA DE BARRO | ML | Equipo | Herrramienta y Equipo Menor(% M.O) | % | 3.3 | 45672.71 | 1507.2
1.12.12 | SUMINISTRO E INSTALACIÓN DE ESTRUCTURA DE MADERA P/TEJA DE FIBROCEMENTO | ML | Materiales | MALLA BAJO ENTRAMADO | M2 | 0.75 | 14451 | 10838.25
1.12.12 | SUMINISTRO E INSTALACIÓN DE ESTRUCTURA DE MADERA P/TEJA DE FIBROCEMENTO | ML | Materiales | PLANCHÓN ORDINARIO 3 M | ML | 0.75 | 20969 | 15726.75
1.12.12 | SUMINISTRO E INSTALACIÓN DE ESTRUCTURA DE MADERA P/TEJA DE FIBROCEMENTO | ML | Materiales | PUNTILLA CON Y SIN CABEZA 2 | lb | 0.2 | 3433 | 686.6
1.12.12 | SUMINISTRO E INSTALACIÓN DE ESTRUCTURA DE MADERA P/TEJA DE FIBROCEMENTO | ML | Materiales | REPISA ORDINARIA 3 MT | ML | 1.5 | 5304 | 7956
1.12.12 | SUMINISTRO E INSTALACIÓN DE ESTRUCTURA DE MADERA P/TEJA DE FIBROCEMENTO | ML | Mano de obra | MANO DE OBRA AA | hc | 1 | 24555.22 | 24555.22
1.12.12 | SUMINISTRO E INSTALACIÓN DE ESTRUCTURA DE MADERA P/TEJA DE FIBROCEMENTO | ML | Equipo | ANDAMIO TUBULAR NORMALIZADO, TIPO MULTIDIRECCIONAL, DE ACERO GALVANIZADO EN CALIENTE, SEGÚN ISO 9001. | dd | 0.13 | 25125 | 3140.63
1.12.12 | SUMINISTRO E INSTALACIÓN DE ESTRUCTURA DE MADERA P/TEJA DE FIBROCEMENTO | ML | Equipo | Herrramienta y Equipo Menor(% M.O) | % | 3.3 | 24555.22 | 810.32
1.12.13 | SUMINISTRO E INSTALACIÓN DE ESTRUCTURA METÁLICA P/TEJA FIBROCEMENTO | ML | Materiales | BARRA G-60 3/8 6M | kg | 1.5 | 11353 | 17029.5
1.12.13 | SUMINISTRO E INSTALACIÓN DE ESTRUCTURA METÁLICA P/TEJA FIBROCEMENTO | ML | Materiales | PERFIL TIPO PERLIN EN C NEGRO P-10-12N | ML | 0.75 | 65786.33 | 49339.75
1.12.13 | SUMINISTRO E INSTALACIÓN DE ESTRUCTURA METÁLICA P/TEJA FIBROCEMENTO | ML | Materiales | SOLDADURA ELÉCTRICA 004KG DE 3/32 | kg | 0.3 | 11737.67 | 3521.3
1.12.13 | SUMINISTRO E INSTALACIÓN DE ESTRUCTURA METÁLICA P/TEJA FIBROCEMENTO | ML | Mano de obra | ANDAMIO TUBULAR NORMALIZADO, TIPO MULTIDIRECCIONAL, DE ACERO GALVANIZADO EN CALIENTE, SEGÚN ISO 9001. | dd | 0.13 | 25125 | 3140.63
1.12.13 | SUMINISTRO E INSTALACIÓN DE ESTRUCTURA METÁLICA P/TEJA FIBROCEMENTO | ML | Mano de obra | MANO DE OBRA AA | hc | 1 | 24555.22 | 24555.22
1.12.13 | SUMINISTRO E INSTALACIÓN DE ESTRUCTURA METÁLICA P/TEJA FIBROCEMENTO | ML | Equipo | Herrramienta y Equipo Menor(% M.O) | % | 3.3 | 24555.22 | 810.32
1.12.14 | IMPERMEABILIZACIÓN AUTOPROTEGIDA | ML | Materiales | MANTO METAL FL 2.5MM FIBERGLASS ROLLO POR 10M2 | rl | 0.11 | 183533 | 20188.63
1.12.14 | IMPERMEABILIZACIÓN AUTOPROTEGIDA | ML | Materiales | MORTERO 1:4 | M3 | 0.04 | 409741.65 | 16389.67
1.12.14 | IMPERMEABILIZACIÓN AUTOPROTEGIDA | ML | Materiales | SIKA 1 | kg | 0.5 | 8600 | 4300
1.12.14 | IMPERMEABILIZACIÓN AUTOPROTEGIDA | ML | Mano de obra | MANO DE OBRA AA | hc | 0.75 | 24555.22 | 18416.42
1.12.14 | IMPERMEABILIZACIÓN AUTOPROTEGIDA | ML | Equipo | ANDAMIO TUBULAR NORMALIZADO, TIPO MULTIDIRECCIONAL, DE ACERO GALVANIZADO EN CALIENTE, SEGÚN ISO 9001. | dd | 0.09 | 25125 | 2361.75
1.12.14 | IMPERMEABILIZACIÓN AUTOPROTEGIDA | ML | Equipo | Herrramienta y Equipo Menor(% M.O) | % | 3.3 | 18416.42 | 607.74
1.12.15 | SUMINISTRO E INSTALACIÓN CUBIERTA SHINGLE CON IMPERMEABILIZANTE | M2 | Materiales | DURA FELT PLUS FIBERGLASS 20 M2 | rl | 2 | 106874.58 | 213749.16
1.12.15 | SUMINISTRO E INSTALACIÓN CUBIERTA SHINGLE CON IMPERMEABILIZANTE | M2 | Materiales | EMULSIÓN ASFÁLTICA ED/9 CUÑETE 5 GL TEXSA | gl | 0.5 | 43286 | 21643
1.12.15 | SUMINISTRO E INSTALACIÓN CUBIERTA SHINGLE CON IMPERMEABILIZANTE | M2 | Materiales | PUNTILLA CON Y SIN CABEZA 1 | lb | 0.3 | 3150 | 945
1.12.15 | SUMINISTRO E INSTALACIÓN CUBIERTA SHINGLE CON IMPERMEABILIZANTE | M2 | Materiales | SHINGLE EVERGREEN BLEND CT-20 | M2 | 2.2 | 52766.66 | 116086.65
1.12.15 | SUMINISTRO E INSTALACIÓN CUBIERTA SHINGLE CON IMPERMEABILIZANTE | M2 | Mano de obra | MANO DE OBRA AA | hc | 0.82 | 24555.22 | 20135.28
1.12.15 | SUMINISTRO E INSTALACIÓN CUBIERTA SHINGLE CON IMPERMEABILIZANTE | M2 | Equipo | ANDAMIO TUBULAR NORMALIZADO, TIPO MULTIDIRECCIONAL, DE ACERO GALVANIZADO EN CALIENTE, SEGÚN ISO 9001. | dd | 0.1 | 25125 | 2512.5
1.12.15 | SUMINISTRO E INSTALACIÓN CUBIERTA SHINGLE CON IMPERMEABILIZANTE | M2 | Equipo | Herrramienta y Equipo Menor(% M.O) | % | 3.3 | 20135.28 | 664.46
1.12.16 | SUMINISTRO E INSTALACIÓN BAJANTE EN LAMINA 12 X 6 CAL. 22 | ML | Materiales | ELEMENTOS DE ANCLAJE Y FIJACIÓN (TORNILLOS, CHAZOS, ABRAZADERAS, PERNOS) | glb | 1 | 1106.41 | 1106.41
1.12.16 | SUMINISTRO E INSTALACIÓN BAJANTE EN LAMINA 12 X 6 CAL. 22 | ML | Materiales | LAMINA GALVANIZADA CAL. 22 | UND | 1.05 | 41500 | 43575
1.12.16 | SUMINISTRO E INSTALACIÓN BAJANTE EN LAMINA 12 X 6 CAL. 22 | ML | Materiales | PLATINA 1/8 x 1 x 6 M | UND | 0.1 | 10614.67 | 1061.47
1.12.16 | SUMINISTRO E INSTALACIÓN BAJANTE EN LAMINA 12 X 6 CAL. 22 | ML | Materiales | SOLDADURA DE ESTAÑO | UND | 0.05 | 14766.67 | 738.33
1.12.16 | SUMINISTRO E INSTALACIÓN BAJANTE EN LAMINA 12 X 6 CAL. 22 | ML | Mano de obra | AUXILIAR DE OBRA 2 (B) | hh | 0.3 | 9037.33 | 2711.2
1.12.16 | SUMINISTRO E INSTALACIÓN BAJANTE EN LAMINA 12 X 6 CAL. 22 | ML | Mano de obra | OFICIAL OBRA 1 (A) | hh | 0.3 | 15517.89 | 4655.37
1.12.16 | SUMINISTRO E INSTALACIÓN BAJANTE EN LAMINA 12 X 6 CAL. 22 | ML | Equipo | ANDAMIO TUBULAR NORMALIZADO, TIPO MULTIDIRECCIONAL, DE ACERO GALVANIZADO EN CALIENTE, SEGÚN ISO 9001. | dd | 0.03 | 25125 | 628.13
1.12.16 | SUMINISTRO E INSTALACIÓN BAJANTE EN LAMINA 12 X 6 CAL. 22 | ML | Equipo | Herrramienta y Equipo Menor(% M.O) | % | 3.3 | 7366.57 | 243.1
1.12.17 | SUMINISTRO E INSTALACIÓN BAJANTE PLASTICA ALL X 3M | ML | Materiales | TORNILLO 1*6`` CANAL RAINGO | UND | 1 | 153 | 153
1.12.17 | SUMINISTRO E INSTALACIÓN BAJANTE PLASTICA ALL X 3M | ML | Materiales | UNIÓN DE CANAL | UND | 0.33 | 6800 | 2244
1.12.17 | SUMINISTRO E INSTALACIÓN BAJANTE PLASTICA ALL X 3M | ML | Materiales | BAJANTE PLASTICA RECTANGULAR ALL X 3M | ML | 1.05 | 17560.22 | 18438.23
1.12.17 | SUMINISTRO E INSTALACIÓN BAJANTE PLASTICA ALL X 3M | ML | Materiales | CODO BAJANTE 45° BLANCO | UND | 0.06 | 4866.67 | 292
1.12.17 | SUMINISTRO E INSTALACIÓN BAJANTE PLASTICA ALL X 3M | ML | Materiales | SOPORTE DE BAJANTE | UND | 3 | 2144.08 | 6432.24
1.12.17 | SUMINISTRO E INSTALACIÓN BAJANTE PLASTICA ALL X 3M | ML | Mano de obra | ANDAMIO TUBULAR NORMALIZADO, TIPO MULTIDIRECCIONAL, DE ACERO GALVANIZADO EN CALIENTE, SEGÚN ISO 9001. | dd | 0.13 | 25125 | 3140.63
1.12.17 | SUMINISTRO E INSTALACIÓN BAJANTE PLASTICA ALL X 3M | ML | Mano de obra | AUXILIAR DE INSTALACIONES 1 | hh | 1 | 9941.22 | 9941.22
1.12.17 | SUMINISTRO E INSTALACIÓN BAJANTE PLASTICA ALL X 3M | ML | Mano de obra | OFICIAL INSTALACIONES (B) | hh | 0.43 | 17069.53 | 7339.9
1.12.17 | SUMINISTRO E INSTALACIÓN BAJANTE PLASTICA ALL X 3M | ML | Equipo | Herrramienta y Equipo Menor(% M.O) | % | 3.3 | 17281.12 | 570.28
1.12.18 | SUMINISTRO E INSTALACIÓN CABALLETE ARTICULADO TEJA ESPAÑOLA EN FIBROCEMENTO | ML | Materiales | CABALLETE ARTICULADO FIBROCEMENTO SUPERIOR E INFERIOR | UND | 2 | 29633.33 | 59266.66
1.12.18 | SUMINISTRO E INSTALACIÓN CABALLETE ARTICULADO TEJA ESPAÑOLA EN FIBROCEMENTO | ML | Materiales | GANCHO ESPECIAL PARA CABALLETE FIBROCEMENTO | UND | 2 | 1111.83 | 2223.66
1.12.18 | SUMINISTRO E INSTALACIÓN CABALLETE ARTICULADO TEJA ESPAÑOLA EN FIBROCEMENTO | ML | Materiales | IGAS GRIS SELLANTE 5 KG | gl | 0.1 | 15906.09 | 1590.61
1.12.18 | SUMINISTRO E INSTALACIÓN CABALLETE ARTICULADO TEJA ESPAÑOLA EN FIBROCEMENTO | ML | Mano de obra | AUXILIAR DE OBRA 2 (B) | hh | 0.3 | 9037.33 | 2711.2
1.12.18 | SUMINISTRO E INSTALACIÓN CABALLETE ARTICULADO TEJA ESPAÑOLA EN FIBROCEMENTO | ML | Mano de obra | OFICIAL OBRA 1 (A) | hh | 0.3 | 15517.89 | 4655.37
1.12.18 | SUMINISTRO E INSTALACIÓN CABALLETE ARTICULADO TEJA ESPAÑOLA EN FIBROCEMENTO | ML | Equipo | ANDAMIO TUBULAR NORMALIZADO, TIPO MULTIDIRECCIONAL, DE ACERO GALVANIZADO EN CALIENTE, SEGÚN ISO 9001. | dd | 0.04 | 25125 | 942.19
1.12.18 | SUMINISTRO E INSTALACIÓN CABALLETE ARTICULADO TEJA ESPAÑOLA EN FIBROCEMENTO | ML | Equipo | Herrramienta y Equipo Menor(% M.O) | % | 3.3 | 7366.57 | 243.1
1.12.19 | SUMINISTRO E INSTALACIÓN CABALLETE ONDULADO FIBROCEMENTO | ML | Materiales | CABALLETE ETERNIT PF/7 FIJO | UND | 1 | 31033.33 | 31033.33
1.12.19 | SUMINISTRO E INSTALACIÓN CABALLETE ONDULADO FIBROCEMENTO | ML | Materiales | GANCHO TEJA ETERNIT 55 MM | UND | 5 | 349.5 | 1747.5
1.12.19 | SUMINISTRO E INSTALACIÓN CABALLETE ONDULADO FIBROCEMENTO | ML | Mano de obra | ANDAMIO TUBULAR NORMALIZADO, TIPO MULTIDIRECCIONAL, DE ACERO GALVANIZADO EN CALIENTE, SEGÚN ISO 9001. | dd | 0.07 | 25125 | 1708.5
1.12.19 | SUMINISTRO E INSTALACIÓN CABALLETE ONDULADO FIBROCEMENTO | ML | Mano de obra | AUXILIAR DE OBRA 2 (B) | hh | 0.54 | 9037.33 | 4880.16
1.12.19 | SUMINISTRO E INSTALACIÓN CABALLETE ONDULADO FIBROCEMENTO | ML | Mano de obra | OFICIAL OBRA 1 (A) | hh | 0.54 | 15517.89 | 8379.66
1.12.19 | SUMINISTRO E INSTALACIÓN CABALLETE ONDULADO FIBROCEMENTO | ML | Equipo | Herrramienta y Equipo Menor(% M.O) | % | 3.3 | 13259.82 | 437.57
1.12.20 | SUMINISTRO E INSTALACIÓN CANAL EN LAMINA CAL. 22 | ML | Materiales | ELEMENTOS DE ANCLAJE Y FIJACIÓN (TORNILLOS, CHAZOS, ABRAZADERAS, PERNOS) | glb | 1 | 1106.41 | 1106.41
1.12.20 | SUMINISTRO E INSTALACIÓN CANAL EN LAMINA CAL. 22 | ML | Materiales | LAMINA GALVANIZADA CAL. 22 | UND | 1 | 41500 | 41500
1.12.20 | SUMINISTRO E INSTALACIÓN CANAL EN LAMINA CAL. 22 | ML | Materiales | PLATINA 1/8 x 1 x 6 M | UND | 0.2 | 10614.67 | 2122.93
1.12.20 | SUMINISTRO E INSTALACIÓN CANAL EN LAMINA CAL. 22 | ML | Materiales | SOLDADURA DE ESTAÑO | UND | 0.05 | 14766.67 | 738.33
1.12.20 | SUMINISTRO E INSTALACIÓN CANAL EN LAMINA CAL. 22 | ML | Mano de obra | AUXILIAR DE OBRA 2 (B) | hh | 0.3 | 9037.33 | 2711.2
1.12.20 | SUMINISTRO E INSTALACIÓN CANAL EN LAMINA CAL. 22 | ML | Mano de obra | OFICIAL OBRA 1 (A) | hh | 0.3 | 15517.89 | 4655.37
1.12.20 | SUMINISTRO E INSTALACIÓN CANAL EN LAMINA CAL. 22 | ML | Equipo | ANDAMIO TUBULAR NORMALIZADO, TIPO MULTIDIRECCIONAL, DE ACERO GALVANIZADO EN CALIENTE, SEGÚN ISO 9001. | dd | 0.04 | 25125 | 942.19
1.12.20 | SUMINISTRO E INSTALACIÓN CANAL EN LAMINA CAL. 22 | ML | Equipo | Herrramienta y Equipo Menor(% M.O) | % | 3.3 | 7366.57 | 243.1
1.12.21 | SUMINISTRO E INSTALACIÓN CANAL PLASTICA ALL 3 M | ML | Materiales | TAPA EXTERNA | UND | 0.33 | 5800 | 1914
1.12.21 | SUMINISTRO E INSTALACIÓN CANAL PLASTICA ALL 3 M | ML | Materiales | UNIÓN DE CANAL | UND | 0.33 | 6800 | 2244
1.12.21 | SUMINISTRO E INSTALACIÓN CANAL PLASTICA ALL 3 M | ML | Materiales | CANAL PLASTICA X 3 M | ML | 1.03 | 15385 | 15846.55
1.12.21 | SUMINISTRO E INSTALACIÓN CANAL PLASTICA ALL 3 M | ML | Materiales | SOPORTE CANAL | UND | 3 | 2900 | 8700
1.12.21 | SUMINISTRO E INSTALACIÓN CANAL PLASTICA ALL 3 M | ML | Mano de obra | AUXILIAR DE INSTALACIONES 1 | hh | 1.6 | 9941.22 | 15905.95
1.12.21 | SUMINISTRO E INSTALACIÓN CANAL PLASTICA ALL 3 M | ML | Mano de obra | OFICIAL INSTALACIONES (B) | hh | 0.72 | 17069.53 | 12290.06
1.12.21 | SUMINISTRO E INSTALACIÓN CANAL PLASTICA ALL 3 M | ML | Equipo | ANDAMIO TUBULAR NORMALIZADO, TIPO MULTIDIRECCIONAL, DE ACERO GALVANIZADO EN CALIENTE, SEGÚN ISO 9001. | dd | 0.2 | 25125 | 5025
1.12.21 | SUMINISTRO E INSTALACIÓN CANAL PLASTICA ALL 3 M | ML | Equipo | Herrramienta y Equipo Menor(% M.O) | % | 3.3 | 28196.01 | 930.47
1.12.22 | SUMINISTRO E INSTALACIÓN CUBIERTA ARQUITECTÓNICA GALVANIZADA O SIMILAR CAL 30 | M2 | Materiales | CUBIERTA ARQUITECTONICA GALVANIZADA O SIMILAR (.73x3) 0.3 mm CL 30 | UND | 0.47 | 39100 | 18377
1.12.22 | SUMINISTRO E INSTALACIÓN CUBIERTA ARQUITECTÓNICA GALVANIZADA O SIMILAR CAL 30 | M2 | Materiales | GANCHO TEJA ETERNIT 55 MM | UND | 2 | 349.5 | 699
1.12.22 | SUMINISTRO E INSTALACIÓN CUBIERTA ARQUITECTÓNICA GALVANIZADA O SIMILAR CAL 30 | M2 | Mano de obra | ANDAMIO TUBULAR NORMALIZADO, TIPO MULTIDIRECCIONAL, DE ACERO GALVANIZADO EN CALIENTE, SEGÚN ISO 9001. | dd | 0.17 | 25125 | 4271.25
1.12.22 | SUMINISTRO E INSTALACIÓN CUBIERTA ARQUITECTÓNICA GALVANIZADA O SIMILAR CAL 30 | M2 | Mano de obra | AUXILIAR DE OBRA 2 (B) | hh | 1.4 | 9037.33 | 12652.26
1.12.22 | SUMINISTRO E INSTALACIÓN CUBIERTA ARQUITECTÓNICA GALVANIZADA O SIMILAR CAL 30 | M2 | Mano de obra | OFICIAL OBRA 1 (A) | hh | 0.7 | 15517.89 | 10862.52
1.12.22 | SUMINISTRO E INSTALACIÓN CUBIERTA ARQUITECTÓNICA GALVANIZADA O SIMILAR CAL 30 | M2 | Equipo | Herrramienta y Equipo Menor(% M.O) | % | 3.3 | 23514.78 | 775.99
1.12.23 | SUMINISTRO E INSTALACIÓN CUBIERTA EN TEJA FIBROCEMENTO NUMERO 10 | M2 | Materiales | TEJA FIBROCEMENTO NO. 10 92 X 305 cms | UND | 0.47 | 44333 | 20836.51
1.12.23 | SUMINISTRO E INSTALACIÓN CUBIERTA EN TEJA FIBROCEMENTO NUMERO 10 | M2 | Materiales | GANCHO TEJA ETERNIT 55 MM | UND | 2 | 349.5 | 699
1.12.23 | SUMINISTRO E INSTALACIÓN CUBIERTA EN TEJA FIBROCEMENTO NUMERO 10 | M2 | Mano de obra | AUXILIAR DE OBRA 2 (B) | hh | 1.5 | 9037.33 | 13555.99
1.12.23 | SUMINISTRO E INSTALACIÓN CUBIERTA EN TEJA FIBROCEMENTO NUMERO 10 | M2 | Mano de obra | OFICIAL OBRA 1 (A) | hh | 0.75 | 15517.89 | 11638.42
1.12.23 | SUMINISTRO E INSTALACIÓN CUBIERTA EN TEJA FIBROCEMENTO NUMERO 10 | M2 | Equipo | ANDAMIO TUBULAR NORMALIZADO, TIPO MULTIDIRECCIONAL, DE ACERO GALVANIZADO EN CALIENTE, SEGÚN ISO 9001. | dd | 0.19 | 25125 | 4648.13
1.12.23 | SUMINISTRO E INSTALACIÓN CUBIERTA EN TEJA FIBROCEMENTO NUMERO 10 | M2 | Equipo | Herrramienta y Equipo Menor(% M.O) | % | 3.3 | 25194.41 | 831.42
1.12.24 | SUMINISTRO E INSTALACIÓN CUBIERTA EN TEJA FIBROCEMENTO NUMERO 4 | M2 | Materiales | TEJA FIBROCEMENTO NO. 4 92 X 122 cms | UND | 1.03 | 17733.33 | 18265.33
1.12.24 | SUMINISTRO E INSTALACIÓN CUBIERTA EN TEJA FIBROCEMENTO NUMERO 4 | M2 | Materiales | GANCHO GALVANIZADO PARA MADERA | UND | 1 | 353.66 | 353.66
1.12.24 | SUMINISTRO E INSTALACIÓN CUBIERTA EN TEJA FIBROCEMENTO NUMERO 4 | M2 | Mano de obra | AUXILIAR DE OBRA 2 (B) | hh | 0.8 | 9037.33 | 7229.86
1.12.24 | SUMINISTRO E INSTALACIÓN CUBIERTA EN TEJA FIBROCEMENTO NUMERO 4 | M2 | Mano de obra | OFICIAL OBRA 1 (A) | hh | 0.4 | 15517.89 | 6207.16
1.12.24 | SUMINISTRO E INSTALACIÓN CUBIERTA EN TEJA FIBROCEMENTO NUMERO 4 | M2 | Equipo | ANDAMIO TUBULAR NORMALIZADO, TIPO MULTIDIRECCIONAL, DE ACERO GALVANIZADO EN CALIENTE, SEGÚN ISO 9001. | dd | 0.1 | 25125 | 2512.5
1.12.24 | SUMINISTRO E INSTALACIÓN CUBIERTA EN TEJA FIBROCEMENTO NUMERO 4 | M2 | Equipo | Herrramienta y Equipo Menor(% M.O) | % | 3.3 | 13437.02 | 443.42
1.12.25 | SUMINISTRO E INSTALACIÓN CUBIERTA EN TEJA FIBROCEMENTO NUMERO 6 | M2 | Materiales | TEJA FIBROCEMENTO NO. 6 92 X 183 cms | UND | 0.63 | 26600 | 16758
1.12.25 | SUMINISTRO E INSTALACIÓN CUBIERTA EN TEJA FIBROCEMENTO NUMERO 6 | M2 | Materiales | GANCHO TEJA ETERNIT 55 MM | UND | 1.3 | 349.5 | 454.35
1.12.25 | SUMINISTRO E INSTALACIÓN CUBIERTA EN TEJA FIBROCEMENTO NUMERO 6 | M2 | Mano de obra | ANDAMIO TUBULAR NORMALIZADO, TIPO MULTIDIRECCIONAL, DE ACERO GALVANIZADO EN CALIENTE, SEGÚN ISO 9001. | dd | 0.15 | 25125 | 3768.75
1.12.25 | SUMINISTRO E INSTALACIÓN CUBIERTA EN TEJA FIBROCEMENTO NUMERO 6 | M2 | Mano de obra | AUXILIAR DE OBRA 2 (B) | hh | 1.2 | 9037.33 | 10844.8
1.12.25 | SUMINISTRO E INSTALACIÓN CUBIERTA EN TEJA FIBROCEMENTO NUMERO 6 | M2 | Mano de obra | OFICIAL OBRA 1 (A) | hh | 0.6 | 15517.89 | 9310.73
1.12.25 | SUMINISTRO E INSTALACIÓN CUBIERTA EN TEJA FIBROCEMENTO NUMERO 6 | M2 | Equipo | Herrramienta y Equipo Menor(% M.O) | % | 3.3 | 20155.53 | 665.13
1.12.26 | SUMINISTRO E INSTALACIÓN CUBIERTA EN TEJA FIBROCEMENTO NUMERO 8 | M2 | Materiales | TEJA FIBROCEMENTO NO. 8 92 X 244 cms | UND | 0.45 | 35466.67 | 15782.67
1.12.26 | SUMINISTRO E INSTALACIÓN CUBIERTA EN TEJA FIBROCEMENTO NUMERO 8 | M2 | Materiales | GANCHO TEJA ETERNIT 55 MM | UND | 1.3 | 349.5 | 454.35
1.12.26 | SUMINISTRO E INSTALACIÓN CUBIERTA EN TEJA FIBROCEMENTO NUMERO 8 | M2 | Mano de obra | ANDAMIO TUBULAR NORMALIZADO, TIPO MULTIDIRECCIONAL, DE ACERO GALVANIZADO EN CALIENTE, SEGÚN ISO 9001. | dd | 0.18 | 25125 | 4396.88
1.12.26 | SUMINISTRO E INSTALACIÓN CUBIERTA EN TEJA FIBROCEMENTO NUMERO 8 | M2 | Mano de obra | AUXILIAR DE OBRA 2 (B) | hh | 1.4 | 9037.33 | 12652.26
1.12.26 | SUMINISTRO E INSTALACIÓN CUBIERTA EN TEJA FIBROCEMENTO NUMERO 8 | M2 | Mano de obra | OFICIAL OBRA 1 (A) | hh | 0.7 | 15517.89 | 10862.52
1.12.26 | SUMINISTRO E INSTALACIÓN CUBIERTA EN TEJA FIBROCEMENTO NUMERO 8 | M2 | Equipo | Herrramienta y Equipo Menor(% M.O) | % | 3.3 | 23514.78 | 775.99
1.12.27 | SUMINISTRO E INSTALACIÓN CUBIERTA EN TEJA POLICARBONATO P7 N° 6 | M2 | Materiales | TEJA POLICARBONATO P7 No 6 | UND | 0.63 | 51099.61 | 32192.75
1.12.27 | SUMINISTRO E INSTALACIÓN CUBIERTA EN TEJA POLICARBONATO P7 N° 6 | M2 | Materiales | GANCHO TEJA ETERNIT 55 MM | UND | 2 | 349.5 | 699
1.12.27 | SUMINISTRO E INSTALACIÓN CUBIERTA EN TEJA POLICARBONATO P7 N° 6 | M2 | Mano de obra | AUXILIAR DE OBRA 2 (B) | hh | 1.2 | 9037.33 | 10844.8
1.12.27 | SUMINISTRO E INSTALACIÓN CUBIERTA EN TEJA POLICARBONATO P7 N° 6 | M2 | Mano de obra | OFICIAL OBRA 1 (A) | hh | 0.6 | 15517.89 | 9310.73
1.12.27 | SUMINISTRO E INSTALACIÓN CUBIERTA EN TEJA POLICARBONATO P7 N° 6 | M2 | Equipo | ANDAMIO TUBULAR NORMALIZADO, TIPO MULTIDIRECCIONAL, DE ACERO GALVANIZADO EN CALIENTE, SEGÚN ISO 9001. | dd | 0.15 | 25125 | 3768.75
1.12.27 | SUMINISTRO E INSTALACIÓN CUBIERTA EN TEJA POLICARBONATO P7 N° 6 | M2 | Equipo | Herrramienta y Equipo Menor(% M.O) | % | 3.3 | 20155.53 | 665.13
1.12.28 | SUMINISTRO E INSTALACIÓN CUBIERTA EN TEJA PANEL METÁLICO DE ALUZINC - ALUZINC CAL 26 TIPO SANDUCHE, CON POLIURETANO EXPANDIDO DE ALTA DENSIDAD, ACABADO EN PINTURA POLIESTER | M2 | Materiales | TEJA PANEL METÁLICO DE ALUZINC - ALUZINC CAL 26 TIPO SANDUCHE | M2 | 1 | 148003.78 | 148003.78
1.12.28 | SUMINISTRO E INSTALACIÓN CUBIERTA EN TEJA PANEL METÁLICO DE ALUZINC - ALUZINC CAL 26 TIPO SANDUCHE, CON POLIURETANO EXPANDIDO DE ALTA DENSIDAD, ACABADO EN PINTURA POLIESTER | M2 | Mano de obra | ANDAMIO TUBULAR NORMALIZADO, TIPO MULTIDIRECCIONAL, DE ACERO GALVANIZADO EN CALIENTE, SEGÚN ISO 9001. | dd | 0.18 | 25125 | 4396.88
1.12.28 | SUMINISTRO E INSTALACIÓN CUBIERTA EN TEJA PANEL METÁLICO DE ALUZINC - ALUZINC CAL 26 TIPO SANDUCHE, CON POLIURETANO EXPANDIDO DE ALTA DENSIDAD, ACABADO EN PINTURA POLIESTER | M2 | Mano de obra | AUXILIAR DE OBRA 2 (B) | hh | 1.4 | 9037.33 | 12652.26
1.12.28 | SUMINISTRO E INSTALACIÓN CUBIERTA EN TEJA PANEL METÁLICO DE ALUZINC - ALUZINC CAL 26 TIPO SANDUCHE, CON POLIURETANO EXPANDIDO DE ALTA DENSIDAD, ACABADO EN PINTURA POLIESTER | M2 | Mano de obra | OFICIAL OBRA 1 (A) | hh | 0.7 | 15517.89 | 10862.52
1.12.28 | SUMINISTRO E INSTALACIÓN CUBIERTA EN TEJA PANEL METÁLICO DE ALUZINC - ALUZINC CAL 26 TIPO SANDUCHE, CON POLIURETANO EXPANDIDO DE ALTA DENSIDAD, ACABADO EN PINTURA POLIESTER | M2 | Equipo | Herrramienta y Equipo Menor(% M.O) | % | 3.3 | 23514.78 | 775.99
1.12.29 | SUMINISTRO E INSTALACIÓN CUBIERTA EN TEJA TECHOLINE | M2 | Materiales | TEJA TECHOLINE B.T. | UND | 0.53 | 45304.33 | 24011.29
1.12.29 | SUMINISTRO E INSTALACIÓN CUBIERTA EN TEJA TECHOLINE | M2 | Materiales | FIJACIONES TECHOLINE | UND | 4 | 345.66 | 1382.64
1.12.29 | SUMINISTRO E INSTALACIÓN CUBIERTA EN TEJA TECHOLINE | M2 | Mano de obra | AUXILIAR DE OBRA 2 (B) | hh | 11 | 9037.33 | 99410.63
1.12.29 | SUMINISTRO E INSTALACIÓN CUBIERTA EN TEJA TECHOLINE | M2 | Mano de obra | OFICIAL OBRA 1 (A) | hh | 5.5 | 15517.89 | 85348.39
1.12.29 | SUMINISTRO E INSTALACIÓN CUBIERTA EN TEJA TECHOLINE | M2 | Equipo | ANDAMIO TUBULAR NORMALIZADO, TIPO MULTIDIRECCIONAL, DE ACERO GALVANIZADO EN CALIENTE, SEGÚN ISO 9001. | dd | 0.18 | 25125 | 4396.88
1.12.29 | SUMINISTRO E INSTALACIÓN CUBIERTA EN TEJA TECHOLINE | M2 | Equipo | Herrramienta y Equipo Menor(% M.O) | % | 3.3 | 184759.02 | 6097.05
1.12.30 | SUMINISTRO E INSTALACIÓN CUBIERTA EN TEJA TRANSPARENTE No. 6 NO INCLUYE ENTRAMADO | M2 | Materiales | TEJA TRANSPARENTE AJOVER NO.6 | UND | 0.63 | 41890.67 | 26391.12
1.12.30 | SUMINISTRO E INSTALACIÓN CUBIERTA EN TEJA TRANSPARENTE No. 6 NO INCLUYE ENTRAMADO | M2 | Materiales | PUNTILLA CON Y SIN CABEZA 1 | lb | 1.3 | 3150 | 4095
1.12.30 | SUMINISTRO E INSTALACIÓN CUBIERTA EN TEJA TRANSPARENTE No. 6 NO INCLUYE ENTRAMADO | M2 | Mano de obra | AUXILIAR DE OBRA 2 (B) | hh | 0.55 | 9037.33 | 4970.53
1.12.30 | SUMINISTRO E INSTALACIÓN CUBIERTA EN TEJA TRANSPARENTE No. 6 NO INCLUYE ENTRAMADO | M2 | Mano de obra | OFICIAL OBRA 1 (A) | hh | 0.55 | 15517.89 | 8534.84
1.12.30 | SUMINISTRO E INSTALACIÓN CUBIERTA EN TEJA TRANSPARENTE No. 6 NO INCLUYE ENTRAMADO | M2 | Equipo | ANDAMIO TUBULAR NORMALIZADO, TIPO MULTIDIRECCIONAL, DE ACERO GALVANIZADO EN CALIENTE, SEGÚN ISO 9001. | dd | 0.07 | 25125 | 1733.63
1.12.30 | SUMINISTRO E INSTALACIÓN CUBIERTA EN TEJA TRANSPARENTE No. 6 NO INCLUYE ENTRAMADO | M2 | Equipo | Herrramienta y Equipo Menor(% M.O) | % | 3.3 | 13505.37 | 445.68
1.12.31 | SUMINISTRO E INSTALACIÓN CUBIERTA LAMINA POLICARBONATO Cal. 6 mm | M2 | Materiales | TORNILLO AUTOPERFORANTE 3/4 | UND | 3 | 54 | 162
1.12.31 | SUMINISTRO E INSTALACIÓN CUBIERTA LAMINA POLICARBONATO Cal. 6 mm | M2 | Materiales | LAMINA DE POLICARBONATO ALVEOLAR 6 mm CRISTAL 2.10*11.80 | UND | 0.12 | 736666.48 | 88399.98
1.12.31 | SUMINISTRO E INSTALACIÓN CUBIERTA LAMINA POLICARBONATO Cal. 6 mm | M2 | Mano de obra | AUXILIAR DE OBRA 2 (B) | hh | 0.6 | 9037.33 | 5422.4
1.12.31 | SUMINISTRO E INSTALACIÓN CUBIERTA LAMINA POLICARBONATO Cal. 6 mm | M2 | Mano de obra | OFICIAL OBRA 1 (A) | hh | 0.6 | 15517.89 | 9310.73
1.12.31 | SUMINISTRO E INSTALACIÓN CUBIERTA LAMINA POLICARBONATO Cal. 6 mm | M2 | Equipo | ANDAMIO TUBULAR NORMALIZADO, TIPO MULTIDIRECCIONAL, DE ACERO GALVANIZADO EN CALIENTE, SEGÚN ISO 9001. | dd | 0.08 | 25125 | 1884.38
1.12.31 | SUMINISTRO E INSTALACIÓN CUBIERTA LAMINA POLICARBONATO Cal. 6 mm | M2 | Equipo | Herrramienta y Equipo Menor(% M.O) | % | 3.3 | 14733.13 | 486.19
1.12.32 | SUMINISTRO E INSTALACIÓN CUBIERTA TEJA ONDULADA THERMOACUSTICA 0.83 X 12 | M2 | Materiales | TEJA ONDULADA THERMOACUSTICA CON ASFALTO MODIFICADO 0.83 X 12 | UND | 0.1 | 417366 | 41736.6
1.12.32 | SUMINISTRO E INSTALACIÓN CUBIERTA TEJA ONDULADA THERMOACUSTICA 0.83 X 12 | M2 | Materiales | GANCHO DE FIJACION | UND | 4 | 349.5 | 1398
1.12.32 | SUMINISTRO E INSTALACIÓN CUBIERTA TEJA ONDULADA THERMOACUSTICA 0.83 X 12 | M2 | Mano de obra | AUXILIAR DE OBRA 2 (B) | hh | 1 | 9037.33 | 9037.33
1.12.32 | SUMINISTRO E INSTALACIÓN CUBIERTA TEJA ONDULADA THERMOACUSTICA 0.83 X 12 | M2 | Mano de obra | OFICIAL OBRA 1 (A) | hh | 0.5 | 15517.89 | 7758.94
1.12.32 | SUMINISTRO E INSTALACIÓN CUBIERTA TEJA ONDULADA THERMOACUSTICA 0.83 X 12 | M2 | Equipo | ANDAMIO TUBULAR NORMALIZADO, TIPO MULTIDIRECCIONAL, DE ACERO GALVANIZADO EN CALIENTE, SEGÚN ISO 9001. | dd | 0.14 | 25125 | 3517.5
1.12.32 | SUMINISTRO E INSTALACIÓN CUBIERTA TEJA ONDULADA THERMOACUSTICA 0.83 X 12 | M2 | Equipo | Herrramienta y Equipo Menor(% M.O) | % | 3.3 | 16796.27 | 554.28
1.12.33 | SUMINISTRO E INSTALACIÓN CUBIERTA THERMOACUSTICA ONDULADA EN POLIPROPILENO No. 10 | M2 | Materiales | TEJA THERMOACUSTICA ONDULADA EN POLIPROPILENO No. 10 0.83 x 12 M | UND | 0.1 | 455056.67 | 45505.67
1.12.33 | SUMINISTRO E INSTALACIÓN CUBIERTA THERMOACUSTICA ONDULADA EN POLIPROPILENO No. 10 | M2 | Materiales | GANCHO DE FIJACION | UND | 4 | 349.5 | 1398
1.12.33 | SUMINISTRO E INSTALACIÓN CUBIERTA THERMOACUSTICA ONDULADA EN POLIPROPILENO No. 10 | M2 | Mano de obra | AUXILIAR DE OBRA 2 (B) | hh | 0.65 | 9037.33 | 5874.26
1.12.33 | SUMINISTRO E INSTALACIÓN CUBIERTA THERMOACUSTICA ONDULADA EN POLIPROPILENO No. 10 | M2 | Mano de obra | OFICIAL OBRA 1 (A) | hh | 0.65 | 15517.89 | 10086.63
1.12.33 | SUMINISTRO E INSTALACIÓN CUBIERTA THERMOACUSTICA ONDULADA EN POLIPROPILENO No. 10 | M2 | Equipo | ANDAMIO TUBULAR NORMALIZADO, TIPO MULTIDIRECCIONAL, DE ACERO GALVANIZADO EN CALIENTE, SEGÚN ISO 9001. | dd | 0.08 | 25125 | 2060.25
1.12.33 | SUMINISTRO E INSTALACIÓN CUBIERTA THERMOACUSTICA ONDULADA EN POLIPROPILENO No. 10 | M2 | Equipo | Herrramienta y Equipo Menor(% M.O) | % | 3.3 | 15960.89 | 526.71
1.12.34 | SUMINISTRO E INSTALACIÓN ENTRAMADO PARA TEJA ESPAÑOLA EN FIBROCEMENTO | M2 | Materiales | MADERA PLANCHON ORDINARIO 5 M | ML | 2.62 | 5649.5 | 14801.69
1.12.34 | SUMINISTRO E INSTALACIÓN ENTRAMADO PARA TEJA ESPAÑOLA EN FIBROCEMENTO | M2 | Materiales | MADERA REPISA 3 M | ML | 0.51 | 5286.26 | 2695.99
1.12.34 | SUMINISTRO E INSTALACIÓN ENTRAMADO PARA TEJA ESPAÑOLA EN FIBROCEMENTO | M2 | Materiales | PUNTILLA CON Y SIN CABEZA 2 | lb | 0.2 | 3433 | 686.6
1.12.34 | SUMINISTRO E INSTALACIÓN ENTRAMADO PARA TEJA ESPAÑOLA EN FIBROCEMENTO | M2 | Mano de obra | AUXILIAR DE OBRA 2 (B) | hh | 1 | 9037.33 | 9037.33
1.12.34 | SUMINISTRO E INSTALACIÓN ENTRAMADO PARA TEJA ESPAÑOLA EN FIBROCEMENTO | M2 | Mano de obra | OFICIAL OBRA 1 (A) | hh | 1 | 15517.89 | 15517.89
1.12.34 | SUMINISTRO E INSTALACIÓN ENTRAMADO PARA TEJA ESPAÑOLA EN FIBROCEMENTO | M2 | Equipo | ANDAMIO TUBULAR NORMALIZADO, TIPO MULTIDIRECCIONAL, DE ACERO GALVANIZADO EN CALIENTE, SEGÚN ISO 9001. | dd | 0.13 | 25125 | 3140.63
1.12.34 | SUMINISTRO E INSTALACIÓN ENTRAMADO PARA TEJA ESPAÑOLA EN FIBROCEMENTO | M2 | Equipo | Herrramienta y Equipo Menor(% M.O) | % | 3.3 | 24555.22 | 810.32
1.12.35 | SUMINISTRO E INSTALACIÓN ENTRAMADO PARA TEJA ONDULADA | M2 | Materiales | MADERA PLANCHON ORDINARIO 5 M | ML | 2.62 | 5649.5 | 14801.69
1.12.35 | SUMINISTRO E INSTALACIÓN ENTRAMADO PARA TEJA ONDULADA | M2 | Materiales | MADERA REPISA 3 M | ML | 0.51 | 5286.26 | 2695.99
1.12.35 | SUMINISTRO E INSTALACIÓN ENTRAMADO PARA TEJA ONDULADA | M2 | Materiales | PUNTILLA CON Y SIN CABEZA 2 | lb | 0.2 | 3433 | 686.6
1.12.35 | SUMINISTRO E INSTALACIÓN ENTRAMADO PARA TEJA ONDULADA | M2 | Mano de obra | AUXILIAR DE OBRA 2 (B) | hh | 1 | 9037.33 | 9037.33
1.12.35 | SUMINISTRO E INSTALACIÓN ENTRAMADO PARA TEJA ONDULADA | M2 | Mano de obra | OFICIAL OBRA 1 (A) | hh | 1 | 15517.89 | 15517.89
1.12.35 | SUMINISTRO E INSTALACIÓN ENTRAMADO PARA TEJA ONDULADA | M2 | Equipo | ANDAMIO TUBULAR NORMALIZADO, TIPO MULTIDIRECCIONAL, DE ACERO GALVANIZADO EN CALIENTE, SEGÚN ISO 9001. | dd | 0.13 | 25125 | 3140.63
1.12.35 | SUMINISTRO E INSTALACIÓN ENTRAMADO PARA TEJA ONDULADA | M2 | Equipo | Herrramienta y Equipo Menor(% M.O) | % | 3.3 | 24555.22 | 810.32
1.12.36 | SUMINISTRO E INSTALACIÓN ENTRAMADO PARA TEJA DE BARRO | M2 | Materiales | MADERA PLANCHON ORDINARIO 3 M | ML | 2.62 | 5898.71 | 15454.62
1.12.36 | SUMINISTRO E INSTALACIÓN ENTRAMADO PARA TEJA DE BARRO | M2 | Materiales | MADERA REPISA 3 M | ML | 1.03 | 5286.26 | 5444.85
1.12.36 | SUMINISTRO E INSTALACIÓN ENTRAMADO PARA TEJA DE BARRO | M2 | Materiales | PUNTILLA CON Y SIN CABEZA 2 | lb | 0.3 | 3433 | 1029.9
1.12.36 | SUMINISTRO E INSTALACIÓN ENTRAMADO PARA TEJA DE BARRO | M2 | Mano de obra | AUXILIAR DE OBRA 2 (B) | hh | 1.85 | 9037.33 | 16719.06
1.12.36 | SUMINISTRO E INSTALACIÓN ENTRAMADO PARA TEJA DE BARRO | M2 | Mano de obra | OFICIAL OBRA 1 (A) | hh | 1.85 | 15517.89 | 28708.1
1.12.36 | SUMINISTRO E INSTALACIÓN ENTRAMADO PARA TEJA DE BARRO | M2 | Equipo | ANDAMIO TUBULAR NORMALIZADO, TIPO MULTIDIRECCIONAL, DE ACERO GALVANIZADO EN CALIENTE, SEGÚN ISO 9001. | dd | 0.23 | 25125 | 5778.75
1.12.36 | SUMINISTRO E INSTALACIÓN ENTRAMADO PARA TEJA DE BARRO | M2 | Equipo | Herrramienta y Equipo Menor(% M.O) | % | 3.3 | 45427.16 | 1499.1
1.12.37 | SUMINISTRO E INSTALACIÓN FLANCHE EN LAMINA | ML | Materiales | LAMINA GALVANIZADA CAL. 22 | UND | 0.2 | 41500 | 8300
1.12.37 | SUMINISTRO E INSTALACIÓN FLANCHE EN LAMINA | ML | Materiales | SOLDADURA ESTAÑO | UND | 0.2 | 38550.36 | 7710.07
1.12.37 | SUMINISTRO E INSTALACIÓN FLANCHE EN LAMINA | ML | Mano de obra | ANDAMIO TUBULAR NORMALIZADO, TIPO MULTIDIRECCIONAL, DE ACERO GALVANIZADO EN CALIENTE, SEGÚN ISO 9001. | dd | 0.09 | 25125 | 2185.88
1.12.37 | SUMINISTRO E INSTALACIÓN FLANCHE EN LAMINA | ML | Mano de obra | AUXILIAR DE OBRA 2 (B) | hh | 0.7 | 9037.33 | 6326.13
1.12.37 | SUMINISTRO E INSTALACIÓN FLANCHE EN LAMINA | ML | Mano de obra | OFICIAL OBRA 1 (A) | hh | 0.7 | 15517.89 | 10862.52
1.12.37 | SUMINISTRO E INSTALACIÓN FLANCHE EN LAMINA | ML | Equipo | Herrramienta y Equipo Menor(% M.O) | % | 3.3 | 17188.65 | 567.23
1.12.38 | SUMINISTRO E INSTALACIÓN IMPERFRESCO CUBIERTA | ML | Materiales | LADRILLO TOLETE COMUN | UND | 13 | 415 | 5395
1.12.38 | SUMINISTRO E INSTALACIÓN IMPERFRESCO CUBIERTA | ML | Materiales | MORTERO 1:4 | M3 | 0.02 | 409741.65 | 8194.83
1.12.38 | SUMINISTRO E INSTALACIÓN IMPERFRESCO CUBIERTA | ML | Mano de obra | AUXILIAR DE OBRA 2 (B) | hh | 0.85 | 9037.33 | 7681.73
1.12.38 | SUMINISTRO E INSTALACIÓN IMPERFRESCO CUBIERTA | ML | Mano de obra | OFICIAL OBRA 1 (A) | hh | 0.85 | 15517.89 | 13190.21
1.12.38 | SUMINISTRO E INSTALACIÓN IMPERFRESCO CUBIERTA | ML | Equipo | Herrramienta y Equipo Menor(% M.O) | % | 3.3 | 20871.94 | 688.77
1.12.39 | SUMINISTRO E INSTALACIÓN IMPERMEABILIZACION EN MANTO ASFALTICO | ML | Materiales | MORTERO 1:3 IMPERMEABILIZADO | M3 | 0.04 | 586929.15 | 23477.17
1.12.39 | SUMINISTRO E INSTALACIÓN IMPERMEABILIZACION EN MANTO ASFALTICO | ML | Materiales | MANTO PROTECTOR 3MM FIBERGLASS ROLLO POR 10 M2 | rl | 0.09 | 111604.33 | 10044.39
1.12.39 | SUMINISTRO E INSTALACIÓN IMPERMEABILIZACION EN MANTO ASFALTICO | ML | Mano de obra | AUXILIAR DE OBRA 2 (B) | hh | 1.5 | 9037.33 | 13555.99
1.12.39 | SUMINISTRO E INSTALACIÓN IMPERMEABILIZACION EN MANTO ASFALTICO | ML | Mano de obra | OFICIAL OBRA 1 (A) | hh | 0.75 | 15517.89 | 11638.42
1.12.39 | SUMINISTRO E INSTALACIÓN IMPERMEABILIZACION EN MANTO ASFALTICO | ML | Equipo | Herrramienta y Equipo Menor(% M.O) | % | 3.3 | 25194.41 | 831.42
1.12.40 | SUMINISTRO E INSTALACIÓN LAMINA ALVEOLAR 4MM FIBRA DE CARBONO | M2 | Materiales | ACCESORIOS DE INSTALACIÒN TEJA DE FIBRA DE CARBÓN | UND | 9 | 779.89 | 7019.01
1.12.40 | SUMINISTRO E INSTALACIÓN LAMINA ALVEOLAR 4MM FIBRA DE CARBONO | M2 | Materiales | LAMINA ALVEOLAR 4 MM (0,8 KG/M2) | M2 | 1.05 | 26539.9 | 27866.9
1.12.40 | SUMINISTRO E INSTALACIÓN LAMINA ALVEOLAR 4MM FIBRA DE CARBONO | M2 | Mano de obra | ANDAMIO TUBULAR NORMALIZADO, TIPO MULTIDIRECCIONAL, DE ACERO GALVANIZADO EN CALIENTE, SEGÚN ISO 9001. | dd | 0.08 | 25125 | 1884.38
1.12.40 | SUMINISTRO E INSTALACIÓN LAMINA ALVEOLAR 4MM FIBRA DE CARBONO | M2 | Mano de obra | AUXILIAR DE OBRA 2 (B) | hh | 0.6 | 9037.33 | 5422.4
1.12.40 | SUMINISTRO E INSTALACIÓN LAMINA ALVEOLAR 4MM FIBRA DE CARBONO | M2 | Mano de obra | OFICIAL OBRA 1 (A) | hh | 0.6 | 15517.89 | 9310.73
1.12.40 | SUMINISTRO E INSTALACIÓN LAMINA ALVEOLAR 4MM FIBRA DE CARBONO | M2 | Equipo | Herrramienta y Equipo Menor(% M.O) | % | 3.3 | 14733.13 | 486.19
1.12.41 | SUMINISTRO E INSTALACIÓN LAMINA ALVEOLAR 6MM FIBRA DE CARBONO | M2 | Materiales | ELEMENTOS DE ANCLAJE Y FIJACIÓN (TORNILLOS, CHAZOS, ABRAZADERAS, PERNOS) | glb | 1 | 1106.41 | 1106.41
1.12.41 | SUMINISTRO E INSTALACIÓN LAMINA ALVEOLAR 6MM FIBRA DE CARBONO | M2 | Materiales | LAMINA ALVEOLAR 6 MM (1,3 KG/M2) 11.8X2.10 | M2 | 1.05 | 29667 | 31150.35
1.12.41 | SUMINISTRO E INSTALACIÓN LAMINA ALVEOLAR 6MM FIBRA DE CARBONO | M2 | Mano de obra | ANDAMIO TUBULAR NORMALIZADO, TIPO MULTIDIRECCIONAL, DE ACERO GALVANIZADO EN CALIENTE, SEGÚN ISO 9001. | dd | 0.08 | 25125 | 1884.38
1.12.41 | SUMINISTRO E INSTALACIÓN LAMINA ALVEOLAR 6MM FIBRA DE CARBONO | M2 | Mano de obra | AUXILIAR DE OBRA 2 (B) | hh | 0.6 | 9037.33 | 5422.4
1.12.41 | SUMINISTRO E INSTALACIÓN LAMINA ALVEOLAR 6MM FIBRA DE CARBONO | M2 | Mano de obra | OFICIAL OBRA 1 (A) | hh | 0.6 | 15517.89 | 9310.73
1.12.41 | SUMINISTRO E INSTALACIÓN LAMINA ALVEOLAR 6MM FIBRA DE CARBONO | M2 | Equipo | Herrramienta y Equipo Menor(% M.O) | % | 3.3 | 14733.13 | 486.19
1.12.42 | SUMINISTRO E INSTALACIÓN MANTO FIBERGLASS | M2 | Materiales | MORTERO 1:3 IMPERMEABILIZADO | M3 | 0.05 | 586929.15 | 29346.46
1.12.42 | SUMINISTRO E INSTALACIÓN MANTO FIBERGLASS | M2 | Materiales | MANTO PROTECTOR 3MM FIBERGLASS ROLLO POR 10 M2 | rl | 0.09 | 111604.33 | 10044.39
1.12.42 | SUMINISTRO E INSTALACIÓN MANTO FIBERGLASS | M2 | Mano de obra | AUXILIAR DE OBRA 2 (B) | hh | 1.2 | 9037.33 | 10844.8
1.12.42 | SUMINISTRO E INSTALACIÓN MANTO FIBERGLASS | M2 | Mano de obra | OFICIAL OBRA 1 (A) | hh | 0.6 | 15517.89 | 9310.73
1.12.42 | SUMINISTRO E INSTALACIÓN MANTO FIBERGLASS | M2 | Equipo | Herrramienta y Equipo Menor(% M.O) | % | 3.3 | 20155.53 | 665.13
1.12.43 | SUMINISTRO E INSTALACIÓN PERFILERIA METALICA PARA ESTRUCTURA DE CUBIERTA. DIMENSIONES Y CALIBRES SEGÚN DISEÑO | kg | Materiales | ANTICORROSIVO PHCL | gl | 0 | 37000 | 37
1.12.43 | SUMINISTRO E INSTALACIÓN PERFILERIA METALICA PARA ESTRUCTURA DE CUBIERTA. DIMENSIONES Y CALIBRES SEGÚN DISEÑO | kg | Materiales | ACERO 60000 PSI | kg | 0.13 | 2982 | 399.59
1.12.43 | SUMINISTRO E INSTALACIÓN PERFILERIA METALICA PARA ESTRUCTURA DE CUBIERTA. DIMENSIONES Y CALIBRES SEGÚN DISEÑO | kg | Materiales | ACERO ESTRUCT. ASTM A-36 | kg | 1 | 3895 | 3895
1.12.43 | SUMINISTRO E INSTALACIÓN PERFILERIA METALICA PARA ESTRUCTURA DE CUBIERTA. DIMENSIONES Y CALIBRES SEGÚN DISEÑO | kg | Materiales | SOLDADURA 6011 x 1/8`` | kg | 0.05 | 10292 | 514.6
1.12.43 | SUMINISTRO E INSTALACIÓN PERFILERIA METALICA PARA ESTRUCTURA DE CUBIERTA. DIMENSIONES Y CALIBRES SEGÚN DISEÑO | kg | Mano de obra | AUXILIAR DE OBRA 2 (B) | hh | 0.06 | 9037.33 | 542.24
1.12.43 | SUMINISTRO E INSTALACIÓN PERFILERIA METALICA PARA ESTRUCTURA DE CUBIERTA. DIMENSIONES Y CALIBRES SEGÚN DISEÑO | kg | Mano de obra | AUXILIAR DE CARPINTERIAS 1 (D) | hh | 0.06 | 10845.1 | 661.55
1.12.43 | SUMINISTRO E INSTALACIÓN PERFILERIA METALICA PARA ESTRUCTURA DE CUBIERTA. DIMENSIONES Y CALIBRES SEGÚN DISEÑO | kg | Mano de obra | AUXILIAR DE PINTURA 1 ( C ) | hh | 0.01 | 10392.41 | 103.92
1.12.43 | SUMINISTRO E INSTALACIÓN PERFILERIA METALICA PARA ESTRUCTURA DE CUBIERTA. DIMENSIONES Y CALIBRES SEGÚN DISEÑO | kg | Mano de obra | OFICIAL CARPINTERIAS (D) | hh | 0.06 | 18621.17 | 1135.89
1.12.43 | SUMINISTRO E INSTALACIÓN PERFILERIA METALICA PARA ESTRUCTURA DE CUBIERTA. DIMENSIONES Y CALIBRES SEGÚN DISEÑO | kg | Mano de obra | OFICIAL PINTURA (C) | hh | 0.01 | 17845.35 | 178.45
1.12.43 | SUMINISTRO E INSTALACIÓN PERFILERIA METALICA PARA ESTRUCTURA DE CUBIERTA. DIMENSIONES Y CALIBRES SEGÚN DISEÑO | kg | Mano de obra | SOLDADOR 1 | jr | 0.01 | 148967.85 | 1787.61
1.12.43 | SUMINISTRO E INSTALACIÓN PERFILERIA METALICA PARA ESTRUCTURA DE CUBIERTA. DIMENSIONES Y CALIBRES SEGÚN DISEÑO | kg | Equipo | OXICORTE (OXIGENO ACETILENO) | dd | 0.01 | 34243 | 171.22
1.12.43 | SUMINISTRO E INSTALACIÓN PERFILERIA METALICA PARA ESTRUCTURA DE CUBIERTA. DIMENSIONES Y CALIBRES SEGÚN DISEÑO | kg | Equipo | ANDAMIO TUBULAR NORMALIZADO, TIPO MULTIDIRECCIONAL, DE ACERO GALVANIZADO EN CALIENTE, SEGÚN ISO 9001. | dd | 0.05 | 25125 | 1256.25
1.12.43 | SUMINISTRO E INSTALACIÓN PERFILERIA METALICA PARA ESTRUCTURA DE CUBIERTA. DIMENSIONES Y CALIBRES SEGÚN DISEÑO | kg | Equipo | Herrramienta y Equipo Menor(% M.O) | % | 3.3 | 4409.66 | 145.52
1.12.44 | SUMINISTRO E INSTALACIÓN TEJA ESPAÑOLA ETERNIT (NO INCLUYE ENTRAMADO) | M2 | Materiales | TEJA ETERNIT ESPAÑOLA 0.7 | M2 | 1 | 60283 | 60283
1.12.44 | SUMINISTRO E INSTALACIÓN TEJA ESPAÑOLA ETERNIT (NO INCLUYE ENTRAMADO) | M2 | Materiales | GANCHO TEJA ETERNIT 55 MM | UND | 4 | 349.5 | 1398
1.12.44 | SUMINISTRO E INSTALACIÓN TEJA ESPAÑOLA ETERNIT (NO INCLUYE ENTRAMADO) | M2 | Mano de obra | ANDAMIO TUBULAR NORMALIZADO, TIPO MULTIDIRECCIONAL, DE ACERO GALVANIZADO EN CALIENTE, SEGÚN ISO 9001. | dd | 0.06 | 25125 | 1407
1.12.44 | SUMINISTRO E INSTALACIÓN TEJA ESPAÑOLA ETERNIT (NO INCLUYE ENTRAMADO) | M2 | Mano de obra | AUXILIAR DE OBRA 2 (B) | hh | 0.45 | 9037.33 | 4066.8
1.12.44 | SUMINISTRO E INSTALACIÓN TEJA ESPAÑOLA ETERNIT (NO INCLUYE ENTRAMADO) | M2 | Mano de obra | OFICIAL OBRA 1 (A) | hh | 0.45 | 15517.89 | 6983.05
1.12.44 | SUMINISTRO E INSTALACIÓN TEJA ESPAÑOLA ETERNIT (NO INCLUYE ENTRAMADO) | M2 | Equipo | Herrramienta y Equipo Menor(% M.O) | % | 3.3 | 11049.85 | 364.65
1.12.45 | SUMINISTRO E INSTALACIÓN TEJA DE BARRO SOBRE ETERNIT. | M2 | Materiales | TEJA DE BARRO ESPAÑOLA 18/16 x 40 cm (24 und x m2) | UND | 24 | 796.67 | 19120.08
1.12.45 | SUMINISTRO E INSTALACIÓN TEJA DE BARRO SOBRE ETERNIT. | M2 | Materiales | MORTERO 1:3 IMPERMEABILIZADO | M3 | 0.04 | 586929.15 | 23477.17
1.12.45 | SUMINISTRO E INSTALACIÓN TEJA DE BARRO SOBRE ETERNIT. | M2 | Mano de obra | AUXILIAR DE OBRA 2 (B) | hh | 0.7 | 9037.33 | 6326.13
1.12.45 | SUMINISTRO E INSTALACIÓN TEJA DE BARRO SOBRE ETERNIT. | M2 | Mano de obra | OFICIAL OBRA 1 (A) | hh | 0.7 | 15517.89 | 10862.52
1.12.45 | SUMINISTRO E INSTALACIÓN TEJA DE BARRO SOBRE ETERNIT. | M2 | Equipo | ANDAMIO TUBULAR NORMALIZADO, TIPO MULTIDIRECCIONAL, DE ACERO GALVANIZADO EN CALIENTE, SEGÚN ISO 9001. | dd | 0.08 | 25125 | 2010
1.12.45 | SUMINISTRO E INSTALACIÓN TEJA DE BARRO SOBRE ETERNIT. | M2 | Equipo | Herrramienta y Equipo Menor(% M.O) | % | 3.3 | 17188.65 | 567.23
1.12.46 | SUMINISTRO E INSTALACIÓN TEJA DE BARRO TIPO ESPAÑOLA | M2 | Materiales | TEJA DE BARRO TIPO ``ESPAÑOLA`` | UND | 48 | 796.67 | 38240.16
1.12.46 | SUMINISTRO E INSTALACIÓN TEJA DE BARRO TIPO ESPAÑOLA | M2 | Materiales | MORTERO 1:3 IMPERMEABILIZADO | M3 | 0.05 | 586929.15 | 29346.46
1.12.46 | SUMINISTRO E INSTALACIÓN TEJA DE BARRO TIPO ESPAÑOLA | M2 | Mano de obra | ANDAMIO TUBULAR NORMALIZADO, TIPO MULTIDIRECCIONAL, DE ACERO GALVANIZADO EN CALIENTE, SEGÚN ISO 9001. | dd | 0.18 | 25125 | 4396.88
1.12.46 | SUMINISTRO E INSTALACIÓN TEJA DE BARRO TIPO ESPAÑOLA | M2 | Mano de obra | AUXILIAR DE OBRA 2 (B) | hh | 1.4 | 9037.33 | 12652.26
1.12.46 | SUMINISTRO E INSTALACIÓN TEJA DE BARRO TIPO ESPAÑOLA | M2 | Mano de obra | OFICIAL OBRA 1 (A) | hh | 1.4 | 15517.89 | 21725.05
1.12.46 | SUMINISTRO E INSTALACIÓN TEJA DE BARRO TIPO ESPAÑOLA | M2 | Equipo | Herrramienta y Equipo Menor(% M.O) | % | 3.3 | 34377.31 | 1134.45
1.12.47 | SUMINISTRO E INSTALACIÓN TEJA THERMOACUSTICA TIPO TRAPEZOIDAL a 360 | M2 | Materiales | TEJA TERMOACUSTICA TIPO TRAPEZOIDAL a 360 | ML | 1.05 | 34434.28 | 36155.99
1.12.47 | SUMINISTRO E INSTALACIÓN TEJA THERMOACUSTICA TIPO TRAPEZOIDAL a 360 | M2 | Materiales | GANCHO DE FIJACION | UND | 4 | 349.5 | 1398
1.12.47 | SUMINISTRO E INSTALACIÓN TEJA THERMOACUSTICA TIPO TRAPEZOIDAL a 360 | M2 | Mano de obra | ANDAMIO TUBULAR NORMALIZADO, TIPO MULTIDIRECCIONAL, DE ACERO GALVANIZADO EN CALIENTE, SEGÚN ISO 9001. | dd | 0.07 | 25125 | 1733.63
1.12.47 | SUMINISTRO E INSTALACIÓN TEJA THERMOACUSTICA TIPO TRAPEZOIDAL a 360 | M2 | Mano de obra | AUXILIAR DE OBRA 2 (B) | hh | 0.55 | 9037.33 | 4970.53
1.12.47 | SUMINISTRO E INSTALACIÓN TEJA THERMOACUSTICA TIPO TRAPEZOIDAL a 360 | M2 | Mano de obra | OFICIAL OBRA 1 (A) | hh | 0.55 | 15517.89 | 8534.84
1.12.47 | SUMINISTRO E INSTALACIÓN TEJA THERMOACUSTICA TIPO TRAPEZOIDAL a 360 | M2 | Equipo | Herrramienta y Equipo Menor(% M.O) | % | 3.3 | 13505.37 | 445.68
1.12.48 | SUMINISTRO E INTALACION CUBIERTA ARQUITECTONICA METALICA TIPO ACESCO O SIMILAR 0.73 X 3.66 M | M2 | Materiales | CUBIERTA ARQUITECTONICA TIPO ACESCO O SIMILAR 0.73 X 3M CL 30 | UND | 0.46 | 60466.67 | 27814.67
1.12.48 | SUMINISTRO E INTALACION CUBIERTA ARQUITECTONICA METALICA TIPO ACESCO O SIMILAR 0.73 X 3.66 M | M2 | Materiales | GANCHO DE FIJACION | UND | 2.5 | 349.5 | 873.75
1.12.48 | SUMINISTRO E INTALACION CUBIERTA ARQUITECTONICA METALICA TIPO ACESCO O SIMILAR 0.73 X 3.66 M | M2 | Mano de obra | AUXILIAR DE OBRA 2 (B) | hh | 0.3 | 9037.33 | 2711.2
1.12.48 | SUMINISTRO E INTALACION CUBIERTA ARQUITECTONICA METALICA TIPO ACESCO O SIMILAR 0.73 X 3.66 M | M2 | Mano de obra | OFICIAL OBRA 1 (A) | hh | 0.2 | 15517.89 | 3103.58
1.12.48 | SUMINISTRO E INTALACION CUBIERTA ARQUITECTONICA METALICA TIPO ACESCO O SIMILAR 0.73 X 3.66 M | M2 | Equipo | Herrramienta y Equipo Menor(% M.O) | % | 3.3 | 5814.78 | 191.89
1.12.49 | TRAGANTES 6 | UND | Materiales | MORTERO 1:3 IMPERMEABILIZADO | M3 | 0 | 586929.15 | 586.93
1.12.49 | TRAGANTES 6 | UND | Materiales | CÚPULA TRAGANTE C 6X4 | UND | 1 | 17388 | 17388
1.12.49 | TRAGANTES 6 | UND | Mano de obra | MANO DE OBRA AA | hc | 0.4 | 24555.22 | 9822.09
1.12.49 | TRAGANTES 6 | UND | Equipo | Herrramienta y Equipo Menor(% M.O) | % | 3.3 | 9822.09 | 324.13
1.13.01 | APLIQUE DE LUZ EN YESO O SIMILAR | UND | Materiales | APLIQUE DE LUZ | UND | 1 | 58300 | 58300
1.13.01 | APLIQUE DE LUZ EN YESO O SIMILAR | UND | Mano de obra | AUXILIAR DE OBRA 2 (B) | hh | 0.5 | 9037.33 | 4518.66
1.13.01 | APLIQUE DE LUZ EN YESO O SIMILAR | UND | Mano de obra | OFICIAL OBRA 1 (A) | hh | 0.5 | 15517.89 | 7758.94
1.13.01 | APLIQUE DE LUZ EN YESO O SIMILAR | UND | Equipo | Herrramienta y Equipo Menor(% M.O) | % | 3.3 | 12277.6 | 405.16
1.13.02 | ARMADURA MADERA Y MALLA. | M2 | Materiales | MALLA CON VENA 0.60X2.00 | UND | 0.9 | 4964 | 4467.6
1.13.02 | ARMADURA MADERA Y MALLA. | M2 | Materiales | PUNTILLA CON Y SIN CABEZA 2 | lb | 0.04 | 3433 | 137.32
1.13.02 | ARMADURA MADERA Y MALLA. | M2 | Materiales | REPISA ORDINARIA 3 MT | ML | 0.74 | 5304 | 3924.96
1.13.02 | ARMADURA MADERA Y MALLA. | M2 | Mano de obra | MANO DE OBRA AA | hc | 1.1 | 24555.22 | 27010.74
1.13.02 | ARMADURA MADERA Y MALLA. | M2 | Equipo | ANDAMIO TUBULAR NORMALIZADO, TIPO MULTIDIRECCIONAL, DE ACERO GALVANIZADO EN CALIENTE, SEGÚN ISO 9001. | dd | 0.1 | 25125 | 2512.5
1.13.02 | ARMADURA MADERA Y MALLA. | M2 | Equipo | Herrramienta y Equipo Menor(% M.O) | % | 3.3 | 27010.74 | 891.35
1.13.03 | ARMADURA MADERA Y MALLA CON VENA | M2 | Materiales | MADERA REPISA 3 M | ML | 2.16 | 5286.26 | 11418.32
1.13.03 | ARMADURA MADERA Y MALLA CON VENA | M2 | Materiales | MALLA CON VENA 0.60X2.00 | UND | 0.73 | 4964 | 3623.72
1.13.03 | ARMADURA MADERA Y MALLA CON VENA | M2 | Materiales | PUNTILLA CON Y SIN CABEZA 2 | lb | 0.04 | 3433 | 137.32
1.13.03 | ARMADURA MADERA Y MALLA CON VENA | M2 | Mano de obra | ANDAMIO TUBULAR NORMALIZADO, TIPO MULTIDIRECCIONAL, DE ACERO GALVANIZADO EN CALIENTE, SEGÚN ISO 9001. | dd | 0.15 | 25125 | 3768.75
1.13.03 | ARMADURA MADERA Y MALLA CON VENA | M2 | Mano de obra | AUXILIAR DE OBRA 2 (B) | hh | 1 | 9037.33 | 9037.33
1.13.03 | ARMADURA MADERA Y MALLA CON VENA | M2 | Mano de obra | OFICIAL OBRA 1 (A) | hh | 1 | 15517.89 | 15517.89
1.13.03 | ARMADURA MADERA Y MALLA CON VENA | M2 | Equipo | Herrramienta y Equipo Menor(% M.O) | % | 2 | 24555.22 | 491.1
1.13.04 | CIELO RASO BÓVEDAS DRYWALL | M2 | Materiales | VINILUX | gl | 0.05 | 29887 | 1494.35
1.13.04 | CIELO RASO BÓVEDAS DRYWALL | M2 | Materiales | CIELO RASO PVC | M2 | 1.05 | 22959.67 | 24107.65
1.13.04 | CIELO RASO BÓVEDAS DRYWALL | M2 | Mano de obra | MANO DE OBRA DD | hc | 1.4 | 29466.27 | 41252.78
1.13.04 | CIELO RASO BÓVEDAS DRYWALL | M2 | Equipo | Herrramienta y Equipo Menor(% M.O) | % | 5 | 41252.78 | 2062.64
1.13.05 | CIELO RASO DURACUSTICO CIROCCO | M2 | Materiales | ANGULO PERIMETRAL DE 1x1 CAL 26 | UND | 0.5 | 16300 | 8150
1.13.05 | CIELO RASO DURACUSTICO CIROCCO | M2 | Materiales | TEE ALUMINIO 1" X 3/4 | ML | 0.8 | 1563 | 1250.4
1.13.05 | CIELO RASO DURACUSTICO CIROCCO | M2 | Materiales | DURACUSTIC CIROCCO 2X4X5/8S.W. | lm | 1 | 26220.06 | 26220.06
1.13.05 | CIELO RASO DURACUSTICO CIROCCO | M2 | Materiales | REMACHE POP 4-2 1/4``X1/8 | UND | 4 | 195 | 780
1.13.05 | CIELO RASO DURACUSTICO CIROCCO | M2 | Mano de obra | MANO DE OBRA BB | hc | 0.6 | 27010.74 | 16206.44
1.13.05 | CIELO RASO DURACUSTICO CIROCCO | M2 | Equipo | ANDAMIO TUBULAR NORMALIZADO, TIPO MULTIDIRECCIONAL, DE ACERO GALVANIZADO EN CALIENTE, SEGÚN ISO 9001. | dd | 0.13 | 25125 | 3140.63
1.13.05 | CIELO RASO DURACUSTICO CIROCCO | M2 | Equipo | Herrramienta y Equipo Menor(% M.O) | % | 3.3 | 16206.44 | 534.81
1.13.06 | CIELO RASO EN DRYWALL 1/2 | M2 | Materiales | TORNILLO 6X1 | UND | 5.4 | 25 | 135
1.13.06 | CIELO RASO EN DRYWALL 1/2 | M2 | Materiales | TORNILLO LARGO PARA LAMINA CABEZA DE LENTEJA | UND | 11 | 100 | 1100
1.13.06 | CIELO RASO EN DRYWALL 1/2 | M2 | Materiales | ANGULO PERIMETRAL DE 1x1 CAL 26 | UND | 0.45 | 16300 | 7335
1.13.06 | CIELO RASO EN DRYWALL 1/2 | M2 | Materiales | VIGUETA EN ALUMINIO CAL 26 | UND | 0.56 | 3514.67 | 1968.22
1.13.06 | CIELO RASO EN DRYWALL 1/2 | M2 | Materiales | CINTA MALLA | ML | 30 | 164.11 | 4923.3
1.13.06 | CIELO RASO EN DRYWALL 1/2 | M2 | Materiales | LAMINA DRYWALL 1/2 SUPERPLACA | UND | 0.35 | 21442.67 | 7504.93
1.13.06 | CIELO RASO EN DRYWALL 1/2 | M2 | Materiales | MASILLA SUPERMATICO 5 GALONES | UND | 0.14 | 37625 | 5267.5
1.13.06 | CIELO RASO EN DRYWALL 1/2 | M2 | Materiales | OMEGA EN ALUMINIO CAL 26 | UND | 0.81 | 4150 | 3361.5
1.13.06 | CIELO RASO EN DRYWALL 1/2 | M2 | Mano de obra | AUXILIAR DE OBRA 2 (B) | hh | 1 | 9037.33 | 9037.33
1.13.06 | CIELO RASO EN DRYWALL 1/2 | M2 | Mano de obra | OFICIAL OBRA 1 (A) | hh | 1 | 15517.89 | 15517.89
1.13.06 | CIELO RASO EN DRYWALL 1/2 | M2 | Equipo | ANDAMIO TUBULAR NORMALIZADO, TIPO MULTIDIRECCIONAL, DE ACERO GALVANIZADO EN CALIENTE, SEGÚN ISO 9001. | dd | 0.13 | 25125 | 3140.63
1.13.06 | CIELO RASO EN DRYWALL 1/2 | M2 | Equipo | Herrramienta y Equipo Menor(% M.O) | % | 3.3 | 24555.22 | 810.32
1.13.07 | CIELO RASO EN LAMINA DURACUSTIC 5/8" R.H | M2 | Materiales | ANGULO PERIMETRAL DE 1x1 CAL 26 | UND | 0.5 | 16300 | 8150
1.13.07 | CIELO RASO EN LAMINA DURACUSTIC 5/8" R.H | M2 | Materiales | TEE ALUMINIO 1" X 3/4 | ML | 0.8 | 1563 | 1250.4
1.13.07 | CIELO RASO EN LAMINA DURACUSTIC 5/8" R.H | M2 | Materiales | LAMINA DURACUSTIC 5/8`` R-H | UND | 1 | 25555.7 | 25555.7
1.13.07 | CIELO RASO EN LAMINA DURACUSTIC 5/8" R.H | M2 | Materiales | REMACHE POP 4-2 1/4``X1/8 | UND | 4 | 195 | 780
1.13.07 | CIELO RASO EN LAMINA DURACUSTIC 5/8" R.H | M2 | Mano de obra | AUXILIAR DE OBRA 2 (B) | hh | 0.6 | 9037.33 | 5422.4
1.13.07 | CIELO RASO EN LAMINA DURACUSTIC 5/8" R.H | M2 | Mano de obra | OFICIAL OBRA 1 (A) | hh | 0.6 | 15517.89 | 9310.73
1.13.07 | CIELO RASO EN LAMINA DURACUSTIC 5/8" R.H | M2 | Equipo | ANDAMIO TUBULAR NORMALIZADO, TIPO MULTIDIRECCIONAL, DE ACERO GALVANIZADO EN CALIENTE, SEGÚN ISO 9001. | dd | 0.13 | 25125 | 3140.63
1.13.07 | CIELO RASO EN LAMINA DURACUSTIC 5/8" R.H | M2 | Equipo | Herrramienta y Equipo Menor(% M.O) | % | 3.3 | 14733.13 | 486.19
1.13.08 | CIELO RASO EN MADERA MACHIMBRE | M2 | Materiales | MACHIMBRE | M2 | 1 | 27444 | 27444
1.13.08 | CIELO RASO EN MADERA MACHIMBRE | M2 | Materiales | REPISA ORDINARIA 3 MT | ML | 2 | 5304 | 10608
1.13.08 | CIELO RASO EN MADERA MACHIMBRE | M2 | Mano de obra | AUXILIAR DE OBRA 2 (B) | hh | 0.5 | 9037.33 | 4518.66
1.13.08 | CIELO RASO EN MADERA MACHIMBRE | M2 | Mano de obra | OFICIAL OBRA 1 (A) | hh | 0.5 | 15517.89 | 7758.94
1.13.08 | CIELO RASO EN MADERA MACHIMBRE | M2 | Equipo | ANDAMIO TUBULAR NORMALIZADO, TIPO MULTIDIRECCIONAL, DE ACERO GALVANIZADO EN CALIENTE, SEGÚN ISO 9001. | dd | 0.13 | 25125 | 3140.63
1.13.08 | CIELO RASO EN MADERA MACHIMBRE | M2 | Equipo | Herrramienta y Equipo Menor(% M.O) | % | 3.3 | 12277.6 | 405.16
1.13.09 | CIELO RASO EN SUPERBOARD 8MM | M2 | Materiales | TORNILLO 6X1 | UND | 9 | 25 | 225
1.13.09 | CIELO RASO EN SUPERBOARD 8MM | M2 | Materiales | TORNILLO LARGO PARA LAMINA CABEZA DE LENTEJA | UND | 11 | 100 | 1100
1.13.09 | CIELO RASO EN SUPERBOARD 8MM | M2 | Materiales | ANGULO PERIMETRAL DE 1x1 CAL 26 | UND | 0.42 | 16300 | 6846
1.13.09 | CIELO RASO EN SUPERBOARD 8MM | M2 | Materiales | VIGUETA EN ALUMINIO CAL 26 | UND | 0.56 | 3514.67 | 1968.22
1.13.09 | CIELO RASO EN SUPERBOARD 8MM | M2 | Materiales | CINTA MALLA | ML | 2 | 164.11 | 328.22
1.13.09 | CIELO RASO EN SUPERBOARD 8MM | M2 | Materiales | LAMINA SUPERBOARD DE 8 mm | UND | 0.34 | 63949.67 | 21742.89
1.13.09 | CIELO RASO EN SUPERBOARD 8MM | M2 | Materiales | MASILLA SUPERMATICO 5 GALONES | UND | 0.14 | 37625 | 5267.5
1.13.09 | CIELO RASO EN SUPERBOARD 8MM | M2 | Materiales | OMEGA EN ALUMINIO CAL 26 | UND | 0.81 | 4150 | 3361.5
1.13.09 | CIELO RASO EN SUPERBOARD 8MM | M2 | Mano de obra | AUXILIAR DE OBRA 2 (B) | hh | 1.2 | 9037.33 | 10844.8
1.13.09 | CIELO RASO EN SUPERBOARD 8MM | M2 | Mano de obra | OFICIAL OBRA 1 (A) | hh | 1.2 | 15517.89 | 18621.47
1.13.09 | CIELO RASO EN SUPERBOARD 8MM | M2 | Equipo | ANDAMIO TUBULAR NORMALIZADO, TIPO MULTIDIRECCIONAL, DE ACERO GALVANIZADO EN CALIENTE, SEGÚN ISO 9001. | dd | 0.13 | 25125 | 3140.63
1.13.09 | CIELO RASO EN SUPERBOARD 8MM | M2 | Equipo | Herrramienta y Equipo Menor(% M.O) | % | 3.3 | 29466.27 | 972.39
1.13.10 | CIELO RASO LISTON MACHIEMBRIADO CIPRES | M2 | Materiales | TOC MADERA TRANSPARENTE | kg | 0.05 | 28903 | 1445.15
1.13.10 | CIELO RASO LISTON MACHIEMBRIADO CIPRES | M2 | Materiales | CIELO RASO LISTON MACHIMBRE CIPRES | M2 | 1.03 | 13700 | 14111
1.13.10 | CIELO RASO LISTON MACHIEMBRIADO CIPRES | M2 | Materiales | MADERA MEDIA CAÑA | ML | 0.2 | 4000 | 800
1.13.10 | CIELO RASO LISTON MACHIEMBRIADO CIPRES | M2 | Materiales | MADERA TIRAS ALISTADO .03x.03x2.7m | ML | 2 | 4244.21 | 8488.42
1.13.10 | CIELO RASO LISTON MACHIEMBRIADO CIPRES | M2 | Materiales | PUNTILLA CON Y SIN CABEZA 2 | lb | 0.27 | 3433 | 926.91
1.13.10 | CIELO RASO LISTON MACHIEMBRIADO CIPRES | M2 | Mano de obra | ANDAMIO TUBULAR NORMALIZADO, TIPO MULTIDIRECCIONAL, DE ACERO GALVANIZADO EN CALIENTE, SEGÚN ISO 9001. | dd | 0.13 | 25125 | 3140.63
1.13.10 | CIELO RASO LISTON MACHIEMBRIADO CIPRES | M2 | Mano de obra | AUXILIAR DE OBRA 2 (B) | hh | 1.5 | 9037.33 | 13555.99
1.13.10 | CIELO RASO LISTON MACHIEMBRIADO CIPRES | M2 | Mano de obra | OFICIAL OBRA 1 (A) | hh | 1.5 | 15517.89 | 23276.83
1.13.10 | CIELO RASO LISTON MACHIEMBRIADO CIPRES | M2 | Equipo | Herrramienta y Equipo Menor(% M.O) | % | 2.5 | 36832.82 | 920.82
1.13.11 | CIELO RASO METALICOS | M2 | Materiales | ANGULO PERIMETRAL DE 1x1 CAL 26 | UND | 1.25 | 16300 | 20375
1.13.11 | CIELO RASO METALICOS | M2 | Materiales | TEE ALUMINIO 1" X 3/4 | ML | 0.8 | 1563 | 1254.15
1.13.11 | CIELO RASO METALICOS | M2 | Materiales | DISOLVENTE THINER | gl | 0.01 | 20966.67 | 125.8
1.13.11 | CIELO RASO METALICOS | M2 | Materiales | LAMINA GALVANIZADA CAL. 22 | UND | 1.26 | 41500 | 52447.7
1.13.11 | CIELO RASO METALICOS | M2 | Materiales | LIJA | UND | 0 | 1195 | 2.39
1.13.11 | CIELO RASO METALICOS | M2 | Materiales | PINTURA ESMALTE SINTETICO TIPO II | gl | 0.05 | 46450 | 2090.25
1.13.11 | CIELO RASO METALICOS | M2 | Materiales | POLIURETANO TIPO A | lt | 1.58 | 13295 | 20939.63
1.13.11 | CIELO RASO METALICOS | M2 | Materiales | POLIURETANO TIPO B | lt | 1.58 | 14795 | 23302.13
1.13.11 | CIELO RASO METALICOS | M2 | Materiales | REMACHE POP 4-2 1/4``X1/8 | UND | 4 | 195 | 780
1.13.11 | CIELO RASO METALICOS | M2 | Mano de obra | AUXILIAR DE CARPINTERIAS 1 (D) | hh | 1.9 | 10845.1 | 20605.69
1.13.11 | CIELO RASO METALICOS | M2 | Mano de obra | OFICIAL CARPINTERIAS (D) | hh | 0.95 | 18621.17 | 17690.11
1.13.11 | CIELO RASO METALICOS | M2 | Mano de obra | OFICIAL PINTURA (C) | hh | 0.28 | 17845.35 | 4996.7
1.13.11 | CIELO RASO METALICOS | M2 | Equipo | ANDAMIO TUBULAR NORMALIZADO, TIPO MULTIDIRECCIONAL, DE ACERO GALVANIZADO EN CALIENTE, SEGÚN ISO 9001. | dd | 0.4 | 25125 | 10050
1.13.11 | CIELO RASO METALICOS | M2 | Equipo | Herrramienta y Equipo Menor(% M.O) | % | 3.3 | 43292.5 | 1428.65
1.13.12 | CIELO RASO THERMOACUSTICOS EN SUPERBOARD 8 MM | M2 | Materiales | TORNILLO 6X1 | UND | 9 | 25 | 225
1.13.12 | CIELO RASO THERMOACUSTICOS EN SUPERBOARD 8 MM | M2 | Materiales | TORNILLO LARGO PARA LAMINA CABEZA DE LENTEJA | UND | 11 | 100 | 1100
1.13.12 | CIELO RASO THERMOACUSTICOS EN SUPERBOARD 8 MM | M2 | Materiales | ANGULO PERIMETRAL DE 1x1 CAL 26 | UND | 0.42 | 16300 | 6846
1.13.12 | CIELO RASO THERMOACUSTICOS EN SUPERBOARD 8 MM | M2 | Materiales | VIGUETA EN ALUMINIO CAL 26 | UND | 0.56 | 3514.67 | 1968.22
1.13.12 | CIELO RASO THERMOACUSTICOS EN SUPERBOARD 8 MM | M2 | Materiales | CINTA MALLA | ML | 0.05 | 164.11 | 8.21
1.13.12 | CIELO RASO THERMOACUSTICOS EN SUPERBOARD 8 MM | M2 | Materiales | FRESCASA FIBERGLASS 17.8X2.5" +C2 | rl | 0.04 | 162641.33 | 7172.48
1.13.12 | CIELO RASO THERMOACUSTICOS EN SUPERBOARD 8 MM | M2 | Materiales | LAMINA SUPERBOARD DE 8 mm | UND | 0.34 | 63949.67 | 21742.89
1.13.12 | CIELO RASO THERMOACUSTICOS EN SUPERBOARD 8 MM | M2 | Materiales | MASILLA SUPERMATICO 5 GALONES | UND | 0.14 | 37625 | 5267.5
1.13.12 | CIELO RASO THERMOACUSTICOS EN SUPERBOARD 8 MM | M2 | Materiales | OMEGA EN ALUMINIO CAL 26 | UND | 0.81 | 4150 | 3361.5
1.13.12 | CIELO RASO THERMOACUSTICOS EN SUPERBOARD 8 MM | M2 | Mano de obra | AUXILIAR DE OBRA 2 (B) | hh | 1.2 | 9037.33 | 10844.8
1.13.12 | CIELO RASO THERMOACUSTICOS EN SUPERBOARD 8 MM | M2 | Mano de obra | OFICIAL OBRA 1 (A) | hh | 1.2 | 15517.89 | 18621.47
1.13.12 | CIELO RASO THERMOACUSTICOS EN SUPERBOARD 8 MM | M2 | Equipo | Herrramienta y Equipo Menor(% M.O) | % | 3.3 | 29466.27 | 972.39
1.13.13 | MALLA CON VENA PARA PAÑETAR | M2 | Materiales | MALLA CON VENA 0.60X2.00 | UND | 0.73 | 4964 | 3623.72
1.13.13 | MALLA CON VENA PARA PAÑETAR | M2 | Materiales | PUNTILLA CON Y SIN CABEZA 2 | lb | 0.02 | 3433 | 68.66
1.13.13 | MALLA CON VENA PARA PAÑETAR | M2 | Mano de obra | AUXILIAR DE OBRA 2 (B) | hh | 0.35 | 9037.33 | 3163.07
1.13.13 | MALLA CON VENA PARA PAÑETAR | M2 | Mano de obra | OFICIAL OBRA 1 (A) | hh | 0.35 | 15517.89 | 5431.26
1.13.13 | MALLA CON VENA PARA PAÑETAR | M2 | Equipo | ANDAMIO TUBULAR NORMALIZADO, TIPO MULTIDIRECCIONAL, DE ACERO GALVANIZADO EN CALIENTE, SEGÚN ISO 9001. | dd | 0.13 | 25125 | 3140.63
1.13.13 | MALLA CON VENA PARA PAÑETAR | M2 | Equipo | Herrramienta y Equipo Menor(% M.O) | % | 2 | 8594.33 | 171.89
1.13.14 | TABLEX PIZANO 9 MM INCLUYE ALISTADO INMUNIZADO | M2 | Materiales | TRIPLEX PIZANO 4 MM 1.22 X 2.44 | UND | 0.34 | 42119 | 14130.92
1.13.14 | TABLEX PIZANO 9 MM INCLUYE ALISTADO INMUNIZADO | M2 | Materiales | MADERA REPISA 3 M | ML | 2.54 | 5286.26 | 13427.1
1.13.14 | TABLEX PIZANO 9 MM INCLUYE ALISTADO INMUNIZADO | M2 | Materiales | MERULEX | kg | 0.2 | 25650 | 5130
1.13.14 | TABLEX PIZANO 9 MM INCLUYE ALISTADO INMUNIZADO | M2 | Materiales | PUNTILLA CON Y SIN CABEZA 2 | lb | 2.06 | 3433 | 7071.98
1.13.14 | TABLEX PIZANO 9 MM INCLUYE ALISTADO INMUNIZADO | M2 | Mano de obra | ANDAMIO TUBULAR NORMALIZADO, TIPO MULTIDIRECCIONAL, DE ACERO GALVANIZADO EN CALIENTE, SEGÚN ISO 9001. | dd | 0.13 | 25125 | 3140.63
1.13.14 | TABLEX PIZANO 9 MM INCLUYE ALISTADO INMUNIZADO | M2 | Mano de obra | AUXILIAR DE OBRA 2 (B) | hh | 1.1 | 9037.33 | 9941.06
1.13.14 | TABLEX PIZANO 9 MM INCLUYE ALISTADO INMUNIZADO | M2 | Mano de obra | OFICIAL OBRA 1 (A) | hh | 1.1 | 15517.89 | 17069.68
1.13.14 | TABLEX PIZANO 9 MM INCLUYE ALISTADO INMUNIZADO | M2 | Equipo | Herrramienta y Equipo Menor(% M.O) | % | 0.9 | 27010.74 | 243.1
1.13.15 | CORNISAS EN YESO | ML | Materiales | CORNISA 16 (CORTINERO) | ML | 1 | 13454.59 | 13454.59
1.13.15 | CORNISAS EN YESO | ML | Mano de obra | MANO DE OBRA AA | hc | 0.25 | 24555.22 | 6138.81
1.13.15 | CORNISAS EN YESO | ML | Equipo | Herrramienta y Equipo Menor(% M.O) | % | 5 | 6138.81 | 306.94
1.13.16 | LAMINA ICOPOR RUSTICO INCUYE ALISTADO ALUMINIO | M2 | Materiales | ANGULO PERIMETRAL DE 1x1 CAL 26 | UND | 1.25 | 16300 | 20375
1.13.16 | LAMINA ICOPOR RUSTICO INCUYE ALISTADO ALUMINIO | M2 | Materiales | TEE ALUMINIO 1" X 3/4 | ML | 0.8 | 1563 | 1250.4
1.13.16 | LAMINA ICOPOR RUSTICO INCUYE ALISTADO ALUMINIO | M2 | Materiales | CIELO RASO ICOPOR RUSTICO | M2 | 1.03 | 8283.82 | 8532.33
1.13.16 | LAMINA ICOPOR RUSTICO INCUYE ALISTADO ALUMINIO | M2 | Materiales | REMACHE POP 4-2 1/4``X1/8 | UND | 4 | 195 | 780
1.13.16 | LAMINA ICOPOR RUSTICO INCUYE ALISTADO ALUMINIO | M2 | Mano de obra | AUXILIAR DE OBRA 2 (B) | hh | 1.4 | 9037.33 | 12652.26
1.13.16 | LAMINA ICOPOR RUSTICO INCUYE ALISTADO ALUMINIO | M2 | Mano de obra | OFICIAL OBRA 1 (A) | hh | 0.7 | 15517.89 | 10862.52
1.13.16 | LAMINA ICOPOR RUSTICO INCUYE ALISTADO ALUMINIO | M2 | Equipo | ANDAMIO TUBULAR NORMALIZADO, TIPO MULTIDIRECCIONAL, DE ACERO GALVANIZADO EN CALIENTE, SEGÚN ISO 9001. | dd | 0.13 | 25125 | 3140.63
1.13.16 | LAMINA ICOPOR RUSTICO INCUYE ALISTADO ALUMINIO | M2 | Equipo | Herrramienta y Equipo Menor(% M.O) | % | 5 | 23514.78 | 1175.74
1.13.17 | LAMINA PANEL(PVC-FOIL ALUM) | M2 | Materiales | LAMINA CIELO R. FALSO YESO+PVC+FO | UND | 1.35 | 6650.66 | 8978.39
1.13.17 | LAMINA PANEL(PVC-FOIL ALUM) | M2 | Materiales | PERFIL GALV L 1 X1 -305 | UND | 0.34 | 3472.54 | 1163.3
1.13.17 | LAMINA PANEL(PVC-FOIL ALUM) | M2 | Materiales | PERFIL GALV T 1 X1 -122 | UND | 1 | 2831.38 | 2831.38
1.13.17 | LAMINA PANEL(PVC-FOIL ALUM) | M2 | Materiales | PERFIL GALV T 1.1/2X1-366 | UND | 0.34 | 5744.83 | 1924.52
1.13.17 | LAMINA PANEL(PVC-FOIL ALUM) | M2 | Materiales | PUNTILLA CON Y SIN CABEZA 2 | lb | 0.05 | 3433 | 171.65
1.13.17 | LAMINA PANEL(PVC-FOIL ALUM) | M2 | Materiales | ALAMBRE GALVANIZADO # 18 | kg | 0.15 | 6850 | 1027.5
1.13.17 | LAMINA PANEL(PVC-FOIL ALUM) | M2 | Mano de obra | AUXILIAR DE CARPINTERIAS 1 (D) | hh | 0.8 | 10845.1 | 8676.08
1.13.17 | LAMINA PANEL(PVC-FOIL ALUM) | M2 | Mano de obra | OFICIAL CARPINTERIAS (D) | hh | 0.4 | 18621.17 | 7448.47
1.13.17 | LAMINA PANEL(PVC-FOIL ALUM) | M2 | Equipo | Herrramienta y Equipo Menor(% M.O) | % | 3.3 | 16124.55 | 532.11
1.13.18 | LAMINA PLANA ETERNIT O SIMILAR INCLUYE ALISTADO ALUMINIO | M2 | Materiales | TORNILLO 6X1 | UND | 9 | 25 | 225
1.13.18 | LAMINA PLANA ETERNIT O SIMILAR INCLUYE ALISTADO ALUMINIO | M2 | Materiales | TORNILLO LARGO PARA LAMINA CABEZA DE LENTEJA | UND | 11 | 100 | 1100
1.13.18 | LAMINA PLANA ETERNIT O SIMILAR INCLUYE ALISTADO ALUMINIO | M2 | Materiales | ANGULO PERIMETRAL DE 1x1 CAL 26 | UND | 0.42 | 16300 | 6846
1.13.18 | LAMINA PLANA ETERNIT O SIMILAR INCLUYE ALISTADO ALUMINIO | M2 | Materiales | VIGUETA EN ALUMINIO CAL 26 | UND | 0.56 | 3514.67 | 1968.22
1.13.18 | LAMINA PLANA ETERNIT O SIMILAR INCLUYE ALISTADO ALUMINIO | M2 | Materiales | CIELO RASO PLACA ETERBOARD 6MM | UND | 1.37 | 43833 | 60051.21
1.13.18 | LAMINA PLANA ETERNIT O SIMILAR INCLUYE ALISTADO ALUMINIO | M2 | Materiales | CINTA MALLA | ML | 0.05 | 164.11 | 8.21
1.13.18 | LAMINA PLANA ETERNIT O SIMILAR INCLUYE ALISTADO ALUMINIO | M2 | Materiales | MASILLA SUPERMATICO 5 GALONES | UND | 0.14 | 37625 | 5267.5
1.13.18 | LAMINA PLANA ETERNIT O SIMILAR INCLUYE ALISTADO ALUMINIO | M2 | Materiales | OMEGA EN ALUMINIO CAL 26 | UND | 0.81 | 4150 | 3361.5
1.13.18 | LAMINA PLANA ETERNIT O SIMILAR INCLUYE ALISTADO ALUMINIO | M2 | Mano de obra | ANDAMIO TUBULAR NORMALIZADO, TIPO MULTIDIRECCIONAL, DE ACERO GALVANIZADO EN CALIENTE, SEGÚN ISO 9001. | dd | 0.13 | 25125 | 3140.63
1.13.18 | LAMINA PLANA ETERNIT O SIMILAR INCLUYE ALISTADO ALUMINIO | M2 | Mano de obra | AUXILIAR DE OBRA 2 (B) | hh | 1 | 9037.33 | 9037.33
1.13.18 | LAMINA PLANA ETERNIT O SIMILAR INCLUYE ALISTADO ALUMINIO | M2 | Mano de obra | OFICIAL OBRA 1 (A) | hh | 1 | 15517.89 | 15517.89
1.13.18 | LAMINA PLANA ETERNIT O SIMILAR INCLUYE ALISTADO ALUMINIO | M2 | Equipo | Herrramienta y Equipo Menor(% M.O) | % | 1.8 | 24555.22 | 441.99
1.13.19 | LAMINA PLANA SUPERCELL INCLUYE ALISTADO ALUMINIO | M2 | Materiales | ANGULO PERIMETRAL DE 1x1 CAL 26 | UND | 1.25 | 16300 | 20375
1.13.19 | LAMINA PLANA SUPERCELL INCLUYE ALISTADO ALUMINIO | M2 | Materiales | TEE ALUMINIO 1" X 3/4 | ML | 0.8 | 1563 | 1250.4
1.13.19 | LAMINA PLANA SUPERCELL INCLUYE ALISTADO ALUMINIO | M2 | Materiales | CIELO RASO LAMINA PLANA SUPERCELL | M2 | 1.03 | 35875 | 36951.25
1.13.19 | LAMINA PLANA SUPERCELL INCLUYE ALISTADO ALUMINIO | M2 | Materiales | REMACHE POP 4-2 1/4``X1/8 | UND | 4 | 195 | 780
1.13.19 | LAMINA PLANA SUPERCELL INCLUYE ALISTADO ALUMINIO | M2 | Mano de obra | AUXILIAR DE OBRA 2 (B) | hh | 1.4 | 9037.33 | 12652.26
1.13.19 | LAMINA PLANA SUPERCELL INCLUYE ALISTADO ALUMINIO | M2 | Mano de obra | OFICIAL OBRA 1 (A) | hh | 0.7 | 15517.89 | 10862.52
1.13.19 | LAMINA PLANA SUPERCELL INCLUYE ALISTADO ALUMINIO | M2 | Equipo | Herrramienta y Equipo Menor(% M.O) | % | 8.5 | 23514.78 | 1998.76
1.13.20 | LISTÓN M.H. EN PINO CIPRÉS INCLUYE MEDIA CAÑA | M2 | Materiales | TOC MADERA TRANSPARENTE | kg | 0.05 | 28903 | 1445.15
1.13.20 | LISTÓN M.H. EN PINO CIPRÉS INCLUYE MEDIA CAÑA | M2 | Materiales | LISTÓN M.H. PINO CIPRES | ML | 4.32 | 14242.73 | 61528.59
1.13.20 | LISTÓN M.H. EN PINO CIPRÉS INCLUYE MEDIA CAÑA | M2 | Materiales | MADERA TIRAS ALISTADO .03x.03x2.7m | ML | 2 | 4244.21 | 8488.42
1.13.20 | LISTÓN M.H. EN PINO CIPRÉS INCLUYE MEDIA CAÑA | M2 | Materiales | MEDIA CAÑA 9X3 | ML | 0.54 | 3840.74 | 2074
1.13.20 | LISTÓN M.H. EN PINO CIPRÉS INCLUYE MEDIA CAÑA | M2 | Materiales | PUNTILLA CON Y SIN CABEZA 2 | lb | 0.3 | 3433 | 1029.9
1.13.20 | LISTÓN M.H. EN PINO CIPRÉS INCLUYE MEDIA CAÑA | M2 | Mano de obra | ANDAMIO TUBULAR NORMALIZADO, TIPO MULTIDIRECCIONAL, DE ACERO GALVANIZADO EN CALIENTE, SEGÚN ISO 9001. | dd | 0.13 | 25125 | 3140.63
1.13.20 | LISTÓN M.H. EN PINO CIPRÉS INCLUYE MEDIA CAÑA | M2 | Mano de obra | MANO DE OBRA AA | hc | 0.5 | 24555.22 | 12277.61
1.13.20 | LISTÓN M.H. EN PINO CIPRÉS INCLUYE MEDIA CAÑA | M2 | Equipo | Herrramienta y Equipo Menor(% M.O) | % | 5 | 12277.61 | 613.88
1.13.21 | LUXACELL ACERO | M2 | Materiales | CIELO RASO ALUZINC CELL 5X5 | M2 | 1.03 | 281960.24 | 290419.05
1.13.21 | LUXACELL ACERO | M2 | Equipo | MANO DE OBRA AA | hc | 0.03 | 24555.22 | 736.66
1.13.21 | LUXACELL ACERO | M2 | Equipo | Herrramienta y Equipo Menor(% M.O) | % | 5 | 736.66 | 36.83
1.14.01 | BARANDA EN MADERA CEDRO MACHO | ML | Materiales | TORNILLO M 2*8 | UND | 2 | 185 | 370
1.14.01 | BARANDA EN MADERA CEDRO MACHO | ML | Materiales | MADERA CEDRO MACHO PIEZA | UND | 1 | 92500 | 92500
1.14.01 | BARANDA EN MADERA CEDRO MACHO | ML | Materiales | PUNTILLA CON Y SIN CABEZA 1 | lb | 0.25 | 3150 | 787.5
1.14.01 | BARANDA EN MADERA CEDRO MACHO | ML | Mano de obra | AUXILIAR DE CARPINTERIAS 1 (D) | hh | 2 | 10845.1 | 21690.2
1.14.01 | BARANDA EN MADERA CEDRO MACHO | ML | Mano de obra | OFICIAL CARPINTERIAS (D) | hh | 2 | 18621.17 | 37242.34
1.14.01 | BARANDA EN MADERA CEDRO MACHO | ML | Equipo | Herrramienta y Equipo Menor(% M.O) | % | 2.5 | 58932.54 | 1473.31
1.14.02 | CLOSET TIPO A CEDRO CAQUETA FORRADO (entablerado) | M2 | Materiales | TORNILLO M 2*8 | UND | 4 | 185 | 740
1.14.02 | CLOSET TIPO A CEDRO CAQUETA FORRADO (entablerado) | M2 | Materiales | TRIPLEX PIZANO 9MM 2.44 X 1.22 | UND | 2.18 | 79950 | 174291
1.14.02 | CLOSET TIPO A CEDRO CAQUETA FORRADO (entablerado) | M2 | Materiales | BISAGRA COMUN 3`` | UND | 2 | 2900 | 5800
1.14.02 | CLOSET TIPO A CEDRO CAQUETA FORRADO (entablerado) | M2 | Materiales | MADERA CEDRO CAQUETA PIEZA | UND | 1.5 | 182000 | 273000
1.14.02 | CLOSET TIPO A CEDRO CAQUETA FORRADO (entablerado) | M2 | Materiales | PEGANTE PARA MADERA | kg | 0.25 | 13475 | 3368.75
1.14.02 | CLOSET TIPO A CEDRO CAQUETA FORRADO (entablerado) | M2 | Materiales | PUNTILLA CON Y SIN CABEZA 1 | lb | 0.5 | 3150 | 1575
1.14.02 | CLOSET TIPO A CEDRO CAQUETA FORRADO (entablerado) | M2 | Mano de obra | AUXILIAR DE CARPINTERIAS 1 (D) | hh | 14 | 10845.1 | 151831.4
1.14.02 | CLOSET TIPO A CEDRO CAQUETA FORRADO (entablerado) | M2 | Mano de obra | OFICIAL CARPINTERIAS (D) | hh | 14 | 18621.17 | 260696.38
1.14.02 | CLOSET TIPO A CEDRO CAQUETA FORRADO (entablerado) | M2 | Equipo | Herrramienta y Equipo Menor(% M.O) | % | 2 | 412527.78 | 8250.56
1.14.03 | CLOSET TIPO B CEDRO CAQUETA SIN FORRAR (puerta entablerada) | M2 | Materiales | TORNILLO M 2*8 | UND | 4 | 185 | 740
1.14.03 | CLOSET TIPO B CEDRO CAQUETA SIN FORRAR (puerta entablerada) | M2 | Materiales | BISAGRA COMUN 3`` | UND | 2 | 2900 | 5800
1.14.03 | CLOSET TIPO B CEDRO CAQUETA SIN FORRAR (puerta entablerada) | M2 | Materiales | MADERA CEDRO CAQUETA PIEZA | UND | 1.3 | 182000 | 236600
1.14.03 | CLOSET TIPO B CEDRO CAQUETA SIN FORRAR (puerta entablerada) | M2 | Materiales | MADERA TRIPLEX 4MM | UND | 1.07 | 39169 | 41910.83
1.14.03 | CLOSET TIPO B CEDRO CAQUETA SIN FORRAR (puerta entablerada) | M2 | Materiales | PEGANTE PARA MADERA | kg | 0.25 | 13475 | 3368.75
1.14.03 | CLOSET TIPO B CEDRO CAQUETA SIN FORRAR (puerta entablerada) | M2 | Materiales | PUNTILLA CON Y SIN CABEZA 1 | lb | 0.15 | 3150 | 472.5
1.14.03 | CLOSET TIPO B CEDRO CAQUETA SIN FORRAR (puerta entablerada) | M2 | Mano de obra | AUXILIAR DE CARPINTERIAS 1 (D) | hh | 10 | 10845.1 | 108451
1.14.03 | CLOSET TIPO B CEDRO CAQUETA SIN FORRAR (puerta entablerada) | M2 | Mano de obra | OFICIAL CARPINTERIAS (D) | hh | 10 | 18621.17 | 186211.7
1.14.03 | CLOSET TIPO B CEDRO CAQUETA SIN FORRAR (puerta entablerada) | M2 | Equipo | Herrramienta y Equipo Menor(% M.O) | % | 2 | 294662.7 | 5893.25
1.14.04 | CLOSETS MADERA ABARCO (puerta entablerada; sin forrar) | M2 | Materiales | TORNILLO MADERA 8*2 | UND | 4 | 37 | 148
1.14.04 | CLOSETS MADERA ABARCO (puerta entablerada; sin forrar) | M2 | Materiales | BISAGRA COMUN 3`` | UND | 2 | 2900 | 5800
1.14.04 | CLOSETS MADERA ABARCO (puerta entablerada; sin forrar) | M2 | Materiales | MADERA ABARCO | UND | 2 | 42329 | 84658
1.14.04 | CLOSETS MADERA ABARCO (puerta entablerada; sin forrar) | M2 | Materiales | MADERA TRIPLEX 4MM | UND | 1.07 | 39169 | 41910.83
1.14.04 | CLOSETS MADERA ABARCO (puerta entablerada; sin forrar) | M2 | Materiales | PEGANTE PARA MADERA | kg | 0.02 | 13475 | 269.5
1.14.04 | CLOSETS MADERA ABARCO (puerta entablerada; sin forrar) | M2 | Materiales | PUNTILLA CON Y SIN CABEZA 1 | lb | 0.15 | 3150 | 472.5
1.14.04 | CLOSETS MADERA ABARCO (puerta entablerada; sin forrar) | M2 | Mano de obra | AUXILIAR DE CARPINTERIAS 1 (D) | hh | 8 | 10845.1 | 86760.8
1.14.04 | CLOSETS MADERA ABARCO (puerta entablerada; sin forrar) | M2 | Mano de obra | OFICIAL CARPINTERIAS (D) | hh | 8 | 18621.17 | 148969.36
1.14.04 | CLOSETS MADERA ABARCO (puerta entablerada; sin forrar) | M2 | Equipo | Herrramienta y Equipo Menor(% M.O) | % | 5 | 235730.16 | 11786.51
1.14.05 | CLOSETS MADERA AMARILLO (puerta entablerada; sin forrar) | M2 | Materiales | TORNILLO MADERA 8*2 | UND | 4 | 37 | 148
1.14.05 | CLOSETS MADERA AMARILLO (puerta entablerada; sin forrar) | M2 | Materiales | BISAGRA COMUN 3`` | UND | 0.76 | 2900 | 2204
1.14.05 | CLOSETS MADERA AMARILLO (puerta entablerada; sin forrar) | M2 | Materiales | MADERA AMARILLO | UND | 2 | 56919 | 113838
1.14.05 | CLOSETS MADERA AMARILLO (puerta entablerada; sin forrar) | M2 | Materiales | MADERA TRIPLEX 4MM | UND | 1.75 | 39169 | 68545.75
1.14.05 | CLOSETS MADERA AMARILLO (puerta entablerada; sin forrar) | M2 | Materiales | PEGANTE PARA MADERA | kg | 0.02 | 13475 | 269.5
1.14.05 | CLOSETS MADERA AMARILLO (puerta entablerada; sin forrar) | M2 | Materiales | PUNTILLA CON Y SIN CABEZA 1 | lb | 0.15 | 3150 | 472.5
1.14.05 | CLOSETS MADERA AMARILLO (puerta entablerada; sin forrar) | M2 | Mano de obra | AUXILIAR DE CARPINTERIAS 1 (D) | hh | 7 | 10845.1 | 75915.7
1.14.05 | CLOSETS MADERA AMARILLO (puerta entablerada; sin forrar) | M2 | Mano de obra | OFICIAL CARPINTERIAS (D) | hh | 7 | 18621.17 | 130348.19
1.14.05 | CLOSETS MADERA AMARILLO (puerta entablerada; sin forrar) | M2 | Equipo | Herrramienta y Equipo Menor(% M.O) | % | 0.7 | 206263.89 | 1443.85
1.14.06 | CLOSETS MADERA GUAYACÁN (puerta entablerada; sin forrar) | M2 | Materiales | TORNILLO MADERA 8*2 | UND | 4 | 37 | 148
1.14.06 | CLOSETS MADERA GUAYACÁN (puerta entablerada; sin forrar) | M2 | Materiales | BISAGRA COMUN 3`` | UND | 0.8 | 2900 | 2320
1.14.06 | CLOSETS MADERA GUAYACÁN (puerta entablerada; sin forrar) | M2 | Materiales | MADERA GUAYACAN | UND | 1.3 | 250000 | 325000
1.14.06 | CLOSETS MADERA GUAYACÁN (puerta entablerada; sin forrar) | M2 | Materiales | MADERA TRIPLEX 4MM | UND | 1.07 | 39169 | 41910.83
1.14.06 | CLOSETS MADERA GUAYACÁN (puerta entablerada; sin forrar) | M2 | Materiales | PEGANTE PARA MADERA | kg | 0.02 | 13475 | 269.5
1.14.06 | CLOSETS MADERA GUAYACÁN (puerta entablerada; sin forrar) | M2 | Materiales | PUNTILLA CON Y SIN CABEZA 1 | lb | 0.15 | 3150 | 472.5
1.14.06 | CLOSETS MADERA GUAYACÁN (puerta entablerada; sin forrar) | M2 | Mano de obra | AUXILIAR DE CARPINTERIAS 1 (D) | hh | 8 | 10845.1 | 86760.8
1.14.06 | CLOSETS MADERA GUAYACÁN (puerta entablerada; sin forrar) | M2 | Mano de obra | OFICIAL CARPINTERIAS (D) | hh | 8 | 18621.17 | 148969.36
1.14.06 | CLOSETS MADERA GUAYACÁN (puerta entablerada; sin forrar) | M2 | Equipo | Herrramienta y Equipo Menor(% M.O) | % | 2.5 | 235730.16 | 5893.25
1.14.07 | CLOSETS MADERA PINO | M2 | Materiales | TORNILLO MADERA 8*2 | UND | 4 | 37 | 148
1.14.07 | CLOSETS MADERA PINO | M2 | Materiales | BISAGRA COMUN 3`` | UND | 3 | 2900 | 8700
1.14.07 | CLOSETS MADERA PINO | M2 | Materiales | MADERA PINO | UND | 1.75 | 46610 | 81567.5
1.14.07 | CLOSETS MADERA PINO | M2 | Materiales | MADERA TRIPLEX 4MM | UND | 1.5 | 39169 | 58753.5
1.14.07 | CLOSETS MADERA PINO | M2 | Materiales | PEGANTE PARA MADERA | kg | 0.02 | 13475 | 269.5
1.14.07 | CLOSETS MADERA PINO | M2 | Materiales | PUNTILLA CON Y SIN CABEZA 1 | lb | 0.15 | 3150 | 472.5
1.14.07 | CLOSETS MADERA PINO | M2 | Mano de obra | AUXILIAR DE CARPINTERIAS 1 (D) | hh | 8 | 10845.1 | 86760.8
1.14.07 | CLOSETS MADERA PINO | M2 | Mano de obra | OFICIAL CARPINTERIAS (D) | hh | 8 | 18621.17 | 148969.36
1.14.07 | CLOSETS MADERA PINO | M2 | Equipo | Herrramienta y Equipo Menor(% M.O) | % | 5 | 235730.16 | 11786.51
1.14.08 | GABINETES DE BAÑOS MADERA ABARCO 80 CM (tamboreado y forrado) | ML | Materiales | TORNILLO MADERA 8*2 | UND | 7 | 37 | 259
1.14.08 | GABINETES DE BAÑOS MADERA ABARCO 80 CM (tamboreado y forrado) | ML | Materiales | BISAGRA COMUN 3`` | UND | 0.76 | 2900 | 2204
1.14.08 | GABINETES DE BAÑOS MADERA ABARCO 80 CM (tamboreado y forrado) | ML | Materiales | MADERA ABARCO | UND | 2 | 42329 | 84658
1.14.08 | GABINETES DE BAÑOS MADERA ABARCO 80 CM (tamboreado y forrado) | ML | Materiales | MADERA TRIPLEX 4MM | UND | 2.5 | 39169 | 97922.5
1.14.08 | GABINETES DE BAÑOS MADERA ABARCO 80 CM (tamboreado y forrado) | ML | Materiales | PEGANTE PARA MADERA | kg | 0.02 | 13475 | 269.5
1.14.08 | GABINETES DE BAÑOS MADERA ABARCO 80 CM (tamboreado y forrado) | ML | Materiales | PUNTILLA CON Y SIN CABEZA 1 | lb | 0.4 | 3150 | 1260
1.14.08 | GABINETES DE BAÑOS MADERA ABARCO 80 CM (tamboreado y forrado) | ML | Mano de obra | AUXILIAR DE CARPINTERIAS 1 (D) | hh | 8 | 10845.1 | 86760.8
1.14.08 | GABINETES DE BAÑOS MADERA ABARCO 80 CM (tamboreado y forrado) | ML | Mano de obra | OFICIAL CARPINTERIAS (D) | hh | 8 | 18621.17 | 148969.36
1.14.08 | GABINETES DE BAÑOS MADERA ABARCO 80 CM (tamboreado y forrado) | ML | Equipo | Herrramienta y Equipo Menor(% M.O) | % | 5 | 235730.16 | 11786.51
1.14.09 | GABINETES DE BAÑOS MADERA AMARILLO 80 CM (tablereado y forrado) | ML | Materiales | TORNILLO MADERA 8*2 | UND | 7 | 37 | 259
1.14.09 | GABINETES DE BAÑOS MADERA AMARILLO 80 CM (tablereado y forrado) | ML | Materiales | BISAGRA COMUN 3`` | UND | 0.76 | 2900 | 2204
1.14.09 | GABINETES DE BAÑOS MADERA AMARILLO 80 CM (tablereado y forrado) | ML | Materiales | MADERA AMARILLO | UND | 2.75 | 56919 | 156527.25
1.14.09 | GABINETES DE BAÑOS MADERA AMARILLO 80 CM (tablereado y forrado) | ML | Materiales | MADERA TRIPLEX 4MM | UND | 2 | 39169 | 78338
1.14.09 | GABINETES DE BAÑOS MADERA AMARILLO 80 CM (tablereado y forrado) | ML | Materiales | PEGANTE PARA MADERA | kg | 0.02 | 13475 | 269.5
1.14.09 | GABINETES DE BAÑOS MADERA AMARILLO 80 CM (tablereado y forrado) | ML | Materiales | PUNTILLA CON Y SIN CABEZA 1 | lb | 0.4 | 3150 | 1260
1.14.09 | GABINETES DE BAÑOS MADERA AMARILLO 80 CM (tablereado y forrado) | ML | Mano de obra | AUXILIAR DE CARPINTERIAS 1 (D) | hh | 10 | 10845.1 | 108451
1.14.09 | GABINETES DE BAÑOS MADERA AMARILLO 80 CM (tablereado y forrado) | ML | Mano de obra | OFICIAL CARPINTERIAS (D) | hh | 10 | 18621.17 | 186211.7
1.14.09 | GABINETES DE BAÑOS MADERA AMARILLO 80 CM (tablereado y forrado) | ML | Equipo | Herrramienta y Equipo Menor(% M.O) | % | 2.3 | 294662.7 | 6777.24
1.14.10 | GABINETES DE BAÑOS MADERA GUAYACÁN 80 CM ALTO | ML | Materiales | TORNILLO MADERA 8*2 | UND | 7 | 37 | 259
1.14.10 | GABINETES DE BAÑOS MADERA GUAYACÁN 80 CM ALTO | ML | Materiales | TRIPLEX PIZANO 9MM 2.44 X 1.22 | UND | 0.75 | 79950 | 59962.5
1.14.10 | GABINETES DE BAÑOS MADERA GUAYACÁN 80 CM ALTO | ML | Materiales | BISAGRA COMUN 3`` | UND | 0.76 | 2900 | 2204
1.14.10 | GABINETES DE BAÑOS MADERA GUAYACÁN 80 CM ALTO | ML | Materiales | MADERA GUAYACAN | UND | 2.1 | 250000 | 525000
1.14.10 | GABINETES DE BAÑOS MADERA GUAYACÁN 80 CM ALTO | ML | Materiales | PEGANTE PARA MADERA | kg | 1 | 13475 | 13475
1.14.10 | GABINETES DE BAÑOS MADERA GUAYACÁN 80 CM ALTO | ML | Materiales | PUNTILLA CON Y SIN CABEZA 1 | lb | 0.45 | 3150 | 1417.5
1.14.10 | GABINETES DE BAÑOS MADERA GUAYACÁN 80 CM ALTO | ML | Mano de obra | AUXILIAR DE CARPINTERIAS 1 (D) | hh | 9 | 10845.1 | 97605.9
1.14.10 | GABINETES DE BAÑOS MADERA GUAYACÁN 80 CM ALTO | ML | Mano de obra | OFICIAL CARPINTERIAS (D) | hh | 9 | 18621.17 | 167590.53
1.14.10 | GABINETES DE BAÑOS MADERA GUAYACÁN 80 CM ALTO | ML | Equipo | Herrramienta y Equipo Menor(% M.O) | % | 3 | 265196.43 | 7955.89
1.14.11 | GABINETES DE BAÑOS MADERA PINO 80 CM | ML | Materiales | TORNILLO MADERA 8*2 | UND | 7 | 37 | 259
1.14.11 | GABINETES DE BAÑOS MADERA PINO 80 CM | ML | Materiales | BISAGRA COMUN 3`` | UND | 4 | 2900 | 11600
1.14.11 | GABINETES DE BAÑOS MADERA PINO 80 CM | ML | Materiales | MADERA PINO | UND | 2 | 46610 | 93220
1.14.11 | GABINETES DE BAÑOS MADERA PINO 80 CM | ML | Materiales | MADERA TRIPLEX 4MM | UND | 2.5 | 39169 | 97922.5
1.14.11 | GABINETES DE BAÑOS MADERA PINO 80 CM | ML | Materiales | PEGANTE PARA MADERA | kg | 0.2 | 13475 | 2695
1.14.11 | GABINETES DE BAÑOS MADERA PINO 80 CM | ML | Materiales | PUNTILLA CON Y SIN CABEZA 1 | lb | 0.45 | 3150 | 1417.5
1.14.11 | GABINETES DE BAÑOS MADERA PINO 80 CM | ML | Mano de obra | AUXILIAR DE CARPINTERIAS 1 (D) | hh | 8 | 10845.1 | 86760.8
1.14.11 | GABINETES DE BAÑOS MADERA PINO 80 CM | ML | Mano de obra | OFICIAL CARPINTERIAS (D) | hh | 8 | 18621.17 | 148969.36
1.14.11 | GABINETES DE BAÑOS MADERA PINO 80 CM | ML | Equipo | Herrramienta y Equipo Menor(% M.O) | % | 2.5 | 235730.16 | 5893.25
1.14.12 | GABINETES DE COCINA MADERA ABARCO | M2 | Materiales | TORNILLO MADERA 8*2 | UND | 7 | 37 | 259
1.14.12 | GABINETES DE COCINA MADERA ABARCO | M2 | Materiales | BISAGRA COMUN 3`` | UND | 0.76 | 2900 | 2204
1.14.12 | GABINETES DE COCINA MADERA ABARCO | M2 | Materiales | MADERA ABARCO | UND | 2.3 | 42329 | 97356.7
1.14.12 | GABINETES DE COCINA MADERA ABARCO | M2 | Materiales | MADERA TRIPLEX 4MM | UND | 1 | 39169 | 39169
1.14.12 | GABINETES DE COCINA MADERA ABARCO | M2 | Materiales | PEGANTE PARA MADERA | kg | 0.2 | 13475 | 2695
1.14.12 | GABINETES DE COCINA MADERA ABARCO | M2 | Materiales | PUNTILLA CON Y SIN CABEZA 1 | lb | 0.45 | 3150 | 1417.5
1.14.12 | GABINETES DE COCINA MADERA ABARCO | M2 | Mano de obra | AUXILIAR DE CARPINTERIAS 1 (D) | hh | 8 | 10845.1 | 86760.8
1.14.12 | GABINETES DE COCINA MADERA ABARCO | M2 | Mano de obra | OFICIAL CARPINTERIAS (D) | hh | 8 | 18621.17 | 148969.36
1.14.12 | GABINETES DE COCINA MADERA ABARCO | M2 | Equipo | Herrramienta y Equipo Menor(% M.O) | % | 5 | 235730.16 | 11786.51
1.14.13 | GABINETES DE COCINA MADERA AMARILLO | M2 | Materiales | TORNILLO MADERA 8*2 | UND | 7 | 37 | 259
1.14.13 | GABINETES DE COCINA MADERA AMARILLO | M2 | Materiales | BISAGRA COMUN 3`` | UND | 0.76 | 2900 | 2204
1.14.13 | GABINETES DE COCINA MADERA AMARILLO | M2 | Materiales | MADERA AMARILLO | UND | 1.75 | 56919 | 99608.25
1.14.13 | GABINETES DE COCINA MADERA AMARILLO | M2 | Materiales | MADERA TRIPLEX 4MM | UND | 1.5 | 39169 | 58753.5
1.14.13 | GABINETES DE COCINA MADERA AMARILLO | M2 | Materiales | PEGANTE PARA MADERA | kg | 0.2 | 13475 | 2695
1.14.13 | GABINETES DE COCINA MADERA AMARILLO | M2 | Materiales | PUNTILLA CON Y SIN CABEZA 1 | lb | 0.45 | 3150 | 1417.5
1.14.13 | GABINETES DE COCINA MADERA AMARILLO | M2 | Mano de obra | AUXILIAR DE CARPINTERIAS 1 (D) | hh | 7 | 10845.1 | 75915.7
1.14.13 | GABINETES DE COCINA MADERA AMARILLO | M2 | Mano de obra | OFICIAL CARPINTERIAS (D) | hh | 7 | 18621.17 | 130348.19
1.14.13 | GABINETES DE COCINA MADERA AMARILLO | M2 | Equipo | Herrramienta y Equipo Menor(% M.O) | % | 2.5 | 206263.89 | 5156.6
1.14.14 | GABINETES DE COCINA MADERA GUAYACAN | M2 | Materiales | TORNILLO MADERA 8*2 | UND | 7 | 37 | 259
1.14.14 | GABINETES DE COCINA MADERA GUAYACAN | M2 | Materiales | TRIPLEX PIZANO 9MM 2.44 X 1.22 | UND | 0.3 | 79950 | 23985
1.14.14 | GABINETES DE COCINA MADERA GUAYACAN | M2 | Materiales | BISAGRA COMUN 3`` | UND | 4 | 2900 | 11600
1.14.14 | GABINETES DE COCINA MADERA GUAYACAN | M2 | Materiales | MADERA GUAYACAN | UND | 2.1 | 250000 | 525000
1.14.14 | GABINETES DE COCINA MADERA GUAYACAN | M2 | Materiales | MADERA TRIPLEX 4MM | UND | 0.25 | 39169 | 9792.25
1.14.14 | GABINETES DE COCINA MADERA GUAYACAN | M2 | Materiales | PEGANTE PARA MADERA | kg | 0.2 | 13475 | 2695
1.14.14 | GABINETES DE COCINA MADERA GUAYACAN | M2 | Materiales | PUNTILLA CON Y SIN CABEZA 1 | lb | 0.45 | 3150 | 1417.5
1.14.14 | GABINETES DE COCINA MADERA GUAYACAN | M2 | Mano de obra | AUXILIAR DE CARPINTERIAS 1 (D) | hh | 8 | 10845.1 | 86760.8
1.14.14 | GABINETES DE COCINA MADERA GUAYACAN | M2 | Mano de obra | OFICIAL CARPINTERIAS (D) | hh | 8 | 18621.17 | 148969.36
1.14.14 | GABINETES DE COCINA MADERA GUAYACAN | M2 | Equipo | Herrramienta y Equipo Menor(% M.O) | % | 3 | 235730.16 | 7071.9
1.14.15 | GABINETES DE COCINA MADERA PINO | M2 | Materiales | TORNILLO MADERA 8*2 | UND | 7 | 37 | 259
1.14.15 | GABINETES DE COCINA MADERA PINO | M2 | Materiales | BISAGRA COMUN 3`` | UND | 0.76 | 2900 | 2204
1.14.15 | GABINETES DE COCINA MADERA PINO | M2 | Materiales | MADERA PINO | UND | 1.25 | 46610 | 58262.5
1.14.15 | GABINETES DE COCINA MADERA PINO | M2 | Materiales | MADERA TRIPLEX 4MM | UND | 1.5 | 39169 | 58753.5
1.14.15 | GABINETES DE COCINA MADERA PINO | M2 | Materiales | PEGANTE PARA MADERA | kg | 0.2 | 13475 | 2695
1.14.15 | GABINETES DE COCINA MADERA PINO | M2 | Materiales | PUNTILLA CON Y SIN CABEZA 1 | lb | 0.45 | 3150 | 1417.5
1.14.15 | GABINETES DE COCINA MADERA PINO | M2 | Mano de obra | AUXILIAR DE CARPINTERIAS 1 (D) | hh | 8 | 10845.1 | 86760.8
1.14.15 | GABINETES DE COCINA MADERA PINO | M2 | Mano de obra | OFICIAL CARPINTERIAS (D) | hh | 8 | 18621.17 | 148969.36
1.14.15 | GABINETES DE COCINA MADERA PINO | M2 | Equipo | Herrramienta y Equipo Menor(% M.O) | % | 2.5 | 235730.16 | 5893.25
1.14.16 | HOJA PUERTA FORTEC O SIMILAR DE 60 CM ECONÓMICO | UND | Materiales | PUERTA FORTEC RES.0.60 | UND | 1 | 160512 | 160512
1.14.16 | HOJA PUERTA FORTEC O SIMILAR DE 60 CM ECONÓMICO | UND | Mano de obra | AUXILIAR DE CARPINTERIAS 1 (D) | hh | 0.5 | 10845.1 | 5422.55
1.14.16 | HOJA PUERTA FORTEC O SIMILAR DE 60 CM ECONÓMICO | UND | Mano de obra | OFICIAL CARPINTERIAS (D) | hh | 0.5 | 18621.17 | 9310.58
1.14.16 | HOJA PUERTA FORTEC O SIMILAR DE 60 CM ECONÓMICO | UND | Equipo | Herrramienta y Equipo Menor(% M.O) | % | 2 | 14733.13 | 294.66
1.14.17 | HOJA PUERTA FORTEC O SIMILAR DE 80 CM ECONÓMICO | UND | Materiales | PUERTA FORTEC RES.0.80 | UND | 1 | 227500 | 227500
1.14.17 | HOJA PUERTA FORTEC O SIMILAR DE 80 CM ECONÓMICO | UND | Mano de obra | AUXILIAR DE CARPINTERIAS 1 (D) | hh | 0.5 | 10845.1 | 5422.55
1.14.17 | HOJA PUERTA FORTEC O SIMILAR DE 80 CM ECONÓMICO | UND | Mano de obra | OFICIAL CARPINTERIAS (D) | hh | 0.5 | 18621.17 | 9310.58
1.14.17 | HOJA PUERTA FORTEC O SIMILAR DE 80 CM ECONÓMICO | UND | Equipo | Herrramienta y Equipo Menor(% M.O) | % | 2 | 14733.13 | 294.66
1.14.18 | HOJA PUERTA FORTEC O SIMILAR 100 CM ECONÓMICO | UND | Materiales | PUERTA FORTEC RES.1.00 | UND | 1 | 195114 | 195114
1.14.18 | HOJA PUERTA FORTEC O SIMILAR 100 CM ECONÓMICO | UND | Mano de obra | AUXILIAR DE CARPINTERIAS 1 (D) | hh | 0.5 | 10845.1 | 5422.55
1.14.18 | HOJA PUERTA FORTEC O SIMILAR 100 CM ECONÓMICO | UND | Mano de obra | OFICIAL CARPINTERIAS (D) | hh | 0.5 | 18621.17 | 9310.58
1.14.18 | HOJA PUERTA FORTEC O SIMILAR 100 CM ECONÓMICO | UND | Equipo | Herrramienta y Equipo Menor(% M.O) | % | 2 | 14733.13 | 294.66
1.14.19 | HOJA PUERTA TRIPLEX DE 60 CM ECONÓMICA PIZANO O SIMILAR | UND | Materiales | PUERTA PIZANO ECO. 0.60 | UND | 1 | 135300 | 135300
1.14.19 | HOJA PUERTA TRIPLEX DE 60 CM ECONÓMICA PIZANO O SIMILAR | UND | Mano de obra | AUXILIAR DE CARPINTERIAS 1 (D) | hh | 0.7 | 10845.1 | 7591.57
1.14.19 | HOJA PUERTA TRIPLEX DE 60 CM ECONÓMICA PIZANO O SIMILAR | UND | Mano de obra | OFICIAL CARPINTERIAS (D) | hh | 0.7 | 18621.17 | 13034.82
1.14.19 | HOJA PUERTA TRIPLEX DE 60 CM ECONÓMICA PIZANO O SIMILAR | UND | Equipo | Herrramienta y Equipo Menor(% M.O) | % | 2 | 20626.39 | 412.53
1.14.20 | HOJA PUERTA TRIPLEX DE 80 CM ECONÓMICO PIZANO O SIMILAR | UND | Materiales | PUERTA PIZANO ECO. 0.80 | UND | 1 | 156300 | 156300
1.14.20 | HOJA PUERTA TRIPLEX DE 80 CM ECONÓMICO PIZANO O SIMILAR | UND | Mano de obra | AUXILIAR DE CARPINTERIAS 1 (D) | hh | 0.5 | 10845.1 | 5422.55
1.14.20 | HOJA PUERTA TRIPLEX DE 80 CM ECONÓMICO PIZANO O SIMILAR | UND | Mano de obra | OFICIAL CARPINTERIAS (D) | hh | 0.5 | 18621.17 | 9310.58
1.14.20 | HOJA PUERTA TRIPLEX DE 80 CM ECONÓMICO PIZANO O SIMILAR | UND | Equipo | Herrramienta y Equipo Menor(% M.O) | % | 2 | 14733.13 | 294.66
1.14.21 | HOJA PUERTA TRIPLEX DE 100 CM ECONÓMICO PIZANO O SIMILAR | UND | Materiales | PUERTA PIZANO ECO. 1.00 | UND | 1 | 260000 | 260000
1.14.21 | HOJA PUERTA TRIPLEX DE 100 CM ECONÓMICO PIZANO O SIMILAR | UND | Mano de obra | AUXILIAR DE CARPINTERIAS 1 (D) | hh | 0.5 | 10845.1 | 5422.55
1.14.21 | HOJA PUERTA TRIPLEX DE 100 CM ECONÓMICO PIZANO O SIMILAR | UND | Mano de obra | OFICIAL CARPINTERIAS (D) | hh | 0.5 | 18621.17 | 9310.58
1.14.21 | HOJA PUERTA TRIPLEX DE 100 CM ECONÓMICO PIZANO O SIMILAR | UND | Equipo | Herrramienta y Equipo Menor(% M.O) | % | 2 | 14733.13 | 294.66
1.14.22 | MARCO Y PUERTA MADERA PINO ENTABL. TRIPLEX 70-90 * 200 CM | UND | Materiales | TORNILLO MADERA 8*2 | UND | 18 | 37 | 666
1.14.22 | MARCO Y PUERTA MADERA PINO ENTABL. TRIPLEX 70-90 * 200 CM | UND | Materiales | TRIPLEX PIZANO 9MM 2.44 X 1.22 | UND | 0.54 | 79950 | 43173
1.14.22 | MARCO Y PUERTA MADERA PINO ENTABL. TRIPLEX 70-90 * 200 CM | UND | Materiales | BISAGRA COMUN 3`` | UND | 3 | 2900 | 8700
1.14.22 | MARCO Y PUERTA MADERA PINO ENTABL. TRIPLEX 70-90 * 200 CM | UND | Materiales | MADERA PINO | UND | 4 | 46610 | 186440
1.14.22 | MARCO Y PUERTA MADERA PINO ENTABL. TRIPLEX 70-90 * 200 CM | UND | Materiales | PEGANTE PARA MADERA | kg | 0.5 | 13475 | 6737.5
1.14.22 | MARCO Y PUERTA MADERA PINO ENTABL. TRIPLEX 70-90 * 200 CM | UND | Materiales | PUNTILLA CON Y SIN CABEZA 1 | lb | 0.35 | 3150 | 1102.5
1.14.22 | MARCO Y PUERTA MADERA PINO ENTABL. TRIPLEX 70-90 * 200 CM | UND | Mano de obra | AUXILIAR DE CARPINTERIAS 1 (D) | hh | 4 | 10845.1 | 43380.4
1.14.22 | MARCO Y PUERTA MADERA PINO ENTABL. TRIPLEX 70-90 * 200 CM | UND | Mano de obra | OFICIAL CARPINTERIAS (D) | hh | 4 | 18621.17 | 74484.68
1.14.22 | MARCO Y PUERTA MADERA PINO ENTABL. TRIPLEX 70-90 * 200 CM | UND | Equipo | Herrramienta y Equipo Menor(% M.O) | % | 5 | 117865.08 | 5893.25
1.14.23 | MUEBLE BAJO DE 80 CM CEDRO CAQUETA | ML | Materiales | TORNILLO M 2*8 | UND | 7 | 185 | 1295
1.14.23 | MUEBLE BAJO DE 80 CM CEDRO CAQUETA | ML | Materiales | BISAGRA COMUN 3`` | UND | 4.6 | 2900 | 13340
1.14.23 | MUEBLE BAJO DE 80 CM CEDRO CAQUETA | ML | Materiales | MADERA CEDRO CAQUETA PIEZA | UND | 1.6 | 182000 | 291200
1.14.23 | MUEBLE BAJO DE 80 CM CEDRO CAQUETA | ML | Materiales | MADERA TRIPLEX 4MM | UND | 1.74 | 39169 | 68154.06
1.14.23 | MUEBLE BAJO DE 80 CM CEDRO CAQUETA | ML | Materiales | PEGANTE PARA MADERA | kg | 0.2 | 13475 | 2695
1.14.23 | MUEBLE BAJO DE 80 CM CEDRO CAQUETA | ML | Materiales | PUNTILLA CON Y SIN CABEZA 1 | lb | 0.4 | 3150 | 1260
1.14.23 | MUEBLE BAJO DE 80 CM CEDRO CAQUETA | ML | Mano de obra | AUXILIAR DE CARPINTERIAS 1 (D) | hh | 12 | 10845.1 | 130141.2
1.14.23 | MUEBLE BAJO DE 80 CM CEDRO CAQUETA | ML | Mano de obra | OFICIAL CARPINTERIAS (D) | hh | 12 | 18621.17 | 223454.04
1.14.23 | MUEBLE BAJO DE 80 CM CEDRO CAQUETA | ML | Equipo | Herrramienta y Equipo Menor(% M.O) | % | 2 | 353595.24 | 7071.9
1.14.24 | MUEBLE TIPO LINOS CEDRO CAQUETA | M2 | Materiales | TORNILLO M 2*8 | UND | 4.56 | 185 | 843.6
1.14.24 | MUEBLE TIPO LINOS CEDRO CAQUETA | M2 | Materiales | TRIPLEX PIZANO 9MM 2.44 X 1.22 | UND | 1 | 79950 | 79950
1.14.24 | MUEBLE TIPO LINOS CEDRO CAQUETA | M2 | Materiales | MADERA CEDRO CAQUETA PIEZA | UND | 1.15 | 182000 | 209300
1.14.24 | MUEBLE TIPO LINOS CEDRO CAQUETA | M2 | Materiales | PEGANTE PARA MADERA | kg | 0.2 | 13475 | 2695
1.14.24 | MUEBLE TIPO LINOS CEDRO CAQUETA | M2 | Materiales | PUNTILLA CON Y SIN CABEZA 1 | lb | 0.15 | 3150 | 472.5
1.14.24 | MUEBLE TIPO LINOS CEDRO CAQUETA | M2 | Mano de obra | AUXILIAR DE CARPINTERIAS 1 (D) | hh | 10 | 10845.1 | 108451
1.14.24 | MUEBLE TIPO LINOS CEDRO CAQUETA | M2 | Mano de obra | OFICIAL CARPINTERIAS (D) | hh | 10 | 18621.17 | 186211.7
1.14.24 | MUEBLE TIPO LINOS CEDRO CAQUETA | M2 | Equipo | Herrramienta y Equipo Menor(% M.O) | % | 2.5 | 294662.7 | 7366.57
1.14.25 | PASA MANOS ESCALERA ABARCO | ML | Materiales | TORNILLO MADERA 8*2 | UND | 2 | 37 | 74
1.14.25 | PASA MANOS ESCALERA ABARCO | ML | Materiales | MADERA ABARCO | UND | 0.75 | 42329 | 31746.75
1.14.25 | PASA MANOS ESCALERA ABARCO | ML | Materiales | PUNTILLA CON Y SIN CABEZA 1 | lb | 0.25 | 3150 | 787.5
1.14.25 | PASA MANOS ESCALERA ABARCO | ML | Mano de obra | AUXILIAR DE CARPINTERIAS 1 (D) | hh | 1.4 | 10845.1 | 15183.14
1.14.25 | PASA MANOS ESCALERA ABARCO | ML | Mano de obra | OFICIAL CARPINTERIAS (D) | hh | 1.4 | 18621.17 | 26069.64
1.14.25 | PASA MANOS ESCALERA ABARCO | ML | Equipo | Herrramienta y Equipo Menor(% M.O) | % | 5 | 41252.78 | 2062.64
1.14.26 | PASA MANOS ESCALERA AMARILLO | ML | Materiales | TORNILLO MADERA 8*2 | UND | 2 | 37 | 74
1.14.26 | PASA MANOS ESCALERA AMARILLO | ML | Materiales | MADERA AMARILLO | UND | 1 | 56919 | 56919
1.14.26 | PASA MANOS ESCALERA AMARILLO | ML | Materiales | PUNTILLA CON Y SIN CABEZA 1 | lb | 0.25 | 3150 | 787.5
1.14.26 | PASA MANOS ESCALERA AMARILLO | ML | Mano de obra | AUXILIAR DE CARPINTERIAS 1 (D) | hh | 1.2 | 10845.1 | 13014.12
1.14.26 | PASA MANOS ESCALERA AMARILLO | ML | Mano de obra | OFICIAL CARPINTERIAS (D) | hh | 1.2 | 18621.17 | 22345.4
1.14.26 | PASA MANOS ESCALERA AMARILLO | ML | Equipo | Herrramienta y Equipo Menor(% M.O) | % | 5 | 35359.52 | 1767.98
1.14.27 | PASA MANOS ESCALERA GUAYACÁN | ML | Materiales | TORNILLO MADERA 8*2 | UND | 2 | 37 | 74
1.14.27 | PASA MANOS ESCALERA GUAYACÁN | ML | Materiales | MADERA GUAYACAN | UND | 1 | 250000 | 250000
1.14.27 | PASA MANOS ESCALERA GUAYACÁN | ML | Materiales | PUNTILLA CON Y SIN CABEZA 1 | lb | 0.25 | 3150 | 787.5
1.14.27 | PASA MANOS ESCALERA GUAYACÁN | ML | Mano de obra | AUXILIAR DE CARPINTERIAS 1 (D) | hh | 1 | 10845.1 | 10845.1
1.14.27 | PASA MANOS ESCALERA GUAYACÁN | ML | Mano de obra | OFICIAL CARPINTERIAS (D) | hh | 1 | 18621.17 | 18621.17
1.14.27 | PASA MANOS ESCALERA GUAYACÁN | ML | Equipo | Herrramienta y Equipo Menor(% M.O) | % | 5 | 29466.27 | 1473.31
1.14.28 | PASA MANOS ESCALERA PINO | ML | Materiales | TORNILLO MADERA 8*2 | UND | 2 | 37 | 74
1.14.28 | PASA MANOS ESCALERA PINO | ML | Materiales | MADERA PINO | UND | 0.95 | 46610 | 44279.5
1.14.28 | PASA MANOS ESCALERA PINO | ML | Materiales | PUNTILLA CON Y SIN CABEZA 1 | lb | 0.25 | 3150 | 787.5
1.14.28 | PASA MANOS ESCALERA PINO | ML | Mano de obra | AUXILIAR DE CARPINTERIAS 1 (D) | hh | 1.2 | 10845.1 | 13014.12
1.14.28 | PASA MANOS ESCALERA PINO | ML | Mano de obra | OFICIAL CARPINTERIAS (D) | hh | 1.2 | 18621.17 | 22345.4
1.14.28 | PASA MANOS ESCALERA PINO | ML | Equipo | Herrramienta y Equipo Menor(% M.O) | % | 5 | 35359.52 | 1767.98
1.14.29 | PASA MANOS ESCALERA CEDRO CAQUETA | M2 | Materiales | TORNILLO M 2*8 | UND | 2 | 185 | 370
1.14.29 | PASA MANOS ESCALERA CEDRO CAQUETA | M2 | Materiales | MADERA CEDRO CAQUETA PIEZA | UND | 0.3 | 182000 | 54600
1.14.29 | PASA MANOS ESCALERA CEDRO CAQUETA | M2 | Materiales | PUNTILLA CON Y SIN CABEZA 1 | lb | 0.25 | 3150 | 787.5
1.14.29 | PASA MANOS ESCALERA CEDRO CAQUETA | M2 | Mano de obra | AUXILIAR DE CARPINTERIAS 1 (D) | hh | 1 | 10845.1 | 10845.1
1.14.29 | PASA MANOS ESCALERA CEDRO CAQUETA | M2 | Mano de obra | OFICIAL CARPINTERIAS (D) | hh | 1 | 18621.17 | 18621.17
1.14.29 | PASA MANOS ESCALERA CEDRO CAQUETA | M2 | Equipo | Herrramienta y Equipo Menor(% M.O) | % | 2.5 | 29466.27 | 736.66
1.14.30 | PIRLAN DE MADERA CEDROS CAQUETA A= 15 CM | ML | Materiales | TORNILLO M 2*8 | UND | 2 | 185 | 370
1.14.30 | PIRLAN DE MADERA CEDROS CAQUETA A= 15 CM | ML | Materiales | PIRLAN MADERA CEDRO | ML | 1 | 18750 | 18750
1.14.30 | PIRLAN DE MADERA CEDROS CAQUETA A= 15 CM | ML | Materiales | PUNTILLA CON Y SIN CABEZA 1 | lb | 0.14 | 3150 | 441
1.14.30 | PIRLAN DE MADERA CEDROS CAQUETA A= 15 CM | ML | Mano de obra | AUXILIAR DE CARPINTERIAS 1 (D) | hh | 0.8 | 10845.1 | 8676.08
1.14.30 | PIRLAN DE MADERA CEDROS CAQUETA A= 15 CM | ML | Mano de obra | OFICIAL CARPINTERIAS (D) | hh | 0.8 | 18621.17 | 14896.94
1.14.30 | PIRLAN DE MADERA CEDROS CAQUETA A= 15 CM | ML | Equipo | Herrramienta y Equipo Menor(% M.O) | % | 2 | 23573.02 | 471.46
1.14.31 | PUERTA MARCO MADERA ABARCO ENTABL. TRIPLEX 4MM ECONOMICA 70 - 90 * 200 CM | UND | Materiales | TORNILLO MADERA 8*2 | UND | 18 | 37 | 666
1.14.31 | PUERTA MARCO MADERA ABARCO ENTABL. TRIPLEX 4MM ECONOMICA 70 - 90 * 200 CM | UND | Materiales | TRIPLEX PIZANO 4 MM 1.22 X 2.44 | UND | 0.54 | 42119 | 22744.26
1.14.31 | PUERTA MARCO MADERA ABARCO ENTABL. TRIPLEX 4MM ECONOMICA 70 - 90 * 200 CM | UND | Materiales | BISAGRA COMUN 3`` | UND | 3 | 2900 | 8700
1.14.31 | PUERTA MARCO MADERA ABARCO ENTABL. TRIPLEX 4MM ECONOMICA 70 - 90 * 200 CM | UND | Materiales | MADERA ABARCO | UND | 4 | 42329 | 169316
1.14.31 | PUERTA MARCO MADERA ABARCO ENTABL. TRIPLEX 4MM ECONOMICA 70 - 90 * 200 CM | UND | Materiales | PEGANTE PARA MADERA | kg | 0.5 | 13475 | 6737.5
1.14.31 | PUERTA MARCO MADERA ABARCO ENTABL. TRIPLEX 4MM ECONOMICA 70 - 90 * 200 CM | UND | Materiales | PUNTILLA CON Y SIN CABEZA 1 | lb | 0.5 | 3150 | 1575
1.14.31 | PUERTA MARCO MADERA ABARCO ENTABL. TRIPLEX 4MM ECONOMICA 70 - 90 * 200 CM | UND | Mano de obra | AUXILIAR DE CARPINTERIAS 1 (D) | hh | 4 | 10845.1 | 43380.4
1.14.31 | PUERTA MARCO MADERA ABARCO ENTABL. TRIPLEX 4MM ECONOMICA 70 - 90 * 200 CM | UND | Mano de obra | OFICIAL CARPINTERIAS (D) | hh | 4 | 18621.17 | 74484.68
1.14.31 | PUERTA MARCO MADERA ABARCO ENTABL. TRIPLEX 4MM ECONOMICA 70 - 90 * 200 CM | UND | Equipo | Herrramienta y Equipo Menor(% M.O) | % | 5 | 117865.08 | 5893.25
1.14.32 | PUERTA MARCO MADERA AMARILLO ENTABL. TRIPLEX 80 - 100 * 200 CM | UND | Materiales | TORNILLO MADERA 8*2 | UND | 18 | 37 | 666
1.14.32 | PUERTA MARCO MADERA AMARILLO ENTABL. TRIPLEX 80 - 100 * 200 CM | UND | Materiales | TRIPLEX PIZANO 9MM 2.44 X 1.22 | UND | 0.75 | 79950 | 59962.5
1.14.32 | PUERTA MARCO MADERA AMARILLO ENTABL. TRIPLEX 80 - 100 * 200 CM | UND | Materiales | BISAGRA COMUN 3`` | UND | 3 | 2900 | 8700
1.14.32 | PUERTA MARCO MADERA AMARILLO ENTABL. TRIPLEX 80 - 100 * 200 CM | UND | Materiales | MADERA AMARILLO | UND | 4.75 | 56919 | 270365.25
1.14.32 | PUERTA MARCO MADERA AMARILLO ENTABL. TRIPLEX 80 - 100 * 200 CM | UND | Materiales | PEGANTE PARA MADERA | kg | 0.5 | 13475 | 6737.5
1.14.32 | PUERTA MARCO MADERA AMARILLO ENTABL. TRIPLEX 80 - 100 * 200 CM | UND | Mano de obra | AUXILIAR DE CARPINTERIAS 1 (D) | hh | 4 | 10845.1 | 43380.4
1.14.32 | PUERTA MARCO MADERA AMARILLO ENTABL. TRIPLEX 80 - 100 * 200 CM | UND | Mano de obra | OFICIAL CARPINTERIAS (D) | hh | 4 | 18621.17 | 74484.68
1.14.32 | PUERTA MARCO MADERA AMARILLO ENTABL. TRIPLEX 80 - 100 * 200 CM | UND | Equipo | Herrramienta y Equipo Menor(% M.O) | % | 5 | 117865.08 | 5893.25
1.14.33 | PUERTA MARCO MADERA ENTABL. CEDRO 100 * 210 CM | UND | Materiales | TORNILLO MADERA 8*2 | UND | 18 | 37 | 666
1.14.33 | PUERTA MARCO MADERA ENTABL. CEDRO 100 * 210 CM | UND | Materiales | TRIPLEX PIZANO 9MM 2.44 X 1.22 | UND | 0.2 | 79950 | 15990
1.14.33 | PUERTA MARCO MADERA ENTABL. CEDRO 100 * 210 CM | UND | Materiales | BISAGRA COMUN 3`` | UND | 3 | 2900 | 8700
1.14.33 | PUERTA MARCO MADERA ENTABL. CEDRO 100 * 210 CM | UND | Materiales | MADERA CEDRO CAQUETA PIEZA | UND | 3.6 | 182000 | 655200
1.14.33 | PUERTA MARCO MADERA ENTABL. CEDRO 100 * 210 CM | UND | Materiales | PEGANTE PARA MADERA | kg | 1 | 13475 | 13475
1.14.33 | PUERTA MARCO MADERA ENTABL. CEDRO 100 * 210 CM | UND | Materiales | PUNTILLA CON Y SIN CABEZA 1 | lb | 0.35 | 3150 | 1102.5
1.14.33 | PUERTA MARCO MADERA ENTABL. CEDRO 100 * 210 CM | UND | Mano de obra | AUXILIAR DE CARPINTERIAS 1 (D) | hh | 14 | 10845.1 | 151831.4
1.14.33 | PUERTA MARCO MADERA ENTABL. CEDRO 100 * 210 CM | UND | Mano de obra | OFICIAL CARPINTERIAS (D) | hh | 14 | 18621.17 | 260696.38
1.14.33 | PUERTA MARCO MADERA ENTABL. CEDRO 100 * 210 CM | UND | Equipo | Herrramienta y Equipo Menor(% M.O) | % | 5 | 412527.78 | 20626.39
1.14.34 | PUERTA MARCO MADERA GUAYACÁN ENTABL. TRIPLEX 80 - 100 * 200 CM | UND | Materiales | TORNILLO MADERA 8*2 | UND | 18 | 37 | 666
1.14.34 | PUERTA MARCO MADERA GUAYACÁN ENTABL. TRIPLEX 80 - 100 * 200 CM | UND | Materiales | TRIPLEX PIZANO 9MM 2.44 X 1.22 | UND | 1 | 79950 | 79950
1.14.34 | PUERTA MARCO MADERA GUAYACÁN ENTABL. TRIPLEX 80 - 100 * 200 CM | UND | Materiales | BISAGRA COMUN 3`` | UND | 3 | 2900 | 8700
1.14.34 | PUERTA MARCO MADERA GUAYACÁN ENTABL. TRIPLEX 80 - 100 * 200 CM | UND | Materiales | MADERA GUAYACAN | UND | 4.5 | 250000 | 1125000
1.14.34 | PUERTA MARCO MADERA GUAYACÁN ENTABL. TRIPLEX 80 - 100 * 200 CM | UND | Materiales | PEGANTE PARA MADERA | kg | 0.5 | 13475 | 6737.5
1.14.34 | PUERTA MARCO MADERA GUAYACÁN ENTABL. TRIPLEX 80 - 100 * 200 CM | UND | Materiales | PUNTILLA CON Y SIN CABEZA 1 | lb | 0.35 | 3150 | 1102.5
1.14.34 | PUERTA MARCO MADERA GUAYACÁN ENTABL. TRIPLEX 80 - 100 * 200 CM | UND | Mano de obra | AUXILIAR DE CARPINTERIAS 1 (D) | hh | 4.5 | 10845.1 | 48802.95
1.14.34 | PUERTA MARCO MADERA GUAYACÁN ENTABL. TRIPLEX 80 - 100 * 200 CM | UND | Mano de obra | OFICIAL CARPINTERIAS (D) | hh | 4.5 | 18621.17 | 83795.26
1.14.34 | PUERTA MARCO MADERA GUAYACÁN ENTABL. TRIPLEX 80 - 100 * 200 CM | UND | Equipo | Herrramienta y Equipo Menor(% M.O) | % | 10 | 132598.21 | 13259.82
1.14.35 | VENTANERIA EN MADERA ABARCO | M2 | Materiales | TORNILLO MADERA 8*2 | UND | 6 | 37 | 222
1.14.35 | VENTANERIA EN MADERA ABARCO | M2 | Materiales | BISAGRA COMUN 3`` | UND | 1 | 2900 | 2900
1.14.35 | VENTANERIA EN MADERA ABARCO | M2 | Materiales | MADERA ABARCO | UND | 0.75 | 42329 | 31746.75
1.14.35 | VENTANERIA EN MADERA ABARCO | M2 | Materiales | PEGANTE PARA MADERA | kg | 0.13 | 13475 | 1751.75
1.14.35 | VENTANERIA EN MADERA ABARCO | M2 | Materiales | PUNTILLA CON Y SIN CABEZA 1 | lb | 0.25 | 3150 | 787.5
1.14.35 | VENTANERIA EN MADERA ABARCO | M2 | Mano de obra | AUXILIAR DE CARPINTERIAS 1 (D) | hh | 2.5 | 10845.1 | 27112.75
1.14.35 | VENTANERIA EN MADERA ABARCO | M2 | Mano de obra | OFICIAL CARPINTERIAS (D) | hh | 2.5 | 18621.17 | 46552.92
1.14.35 | VENTANERIA EN MADERA ABARCO | M2 | Equipo | Herrramienta y Equipo Menor(% M.O) | % | 5 | 73665.67 | 3683.28
1.14.36 | VENTANERIA EN MADERA AMARILLO | M2 | Materiales | TORNILLO MADERA 8*2 | UND | 6 | 37 | 222
1.14.36 | VENTANERIA EN MADERA AMARILLO | M2 | Materiales | BISAGRA COMUN 3`` | UND | 1 | 2900 | 2900
1.14.36 | VENTANERIA EN MADERA AMARILLO | M2 | Materiales | MADERA AMARILLO | UND | 1.1 | 56919 | 62610.9
1.14.36 | VENTANERIA EN MADERA AMARILLO | M2 | Materiales | PEGANTE PARA MADERA | kg | 0.13 | 13475 | 1751.75
1.14.36 | VENTANERIA EN MADERA AMARILLO | M2 | Materiales | PUNTILLA CON Y SIN CABEZA 1 | lb | 0.25 | 3150 | 787.5
1.14.36 | VENTANERIA EN MADERA AMARILLO | M2 | Mano de obra | AUXILIAR DE CARPINTERIAS 1 (D) | hh | 2.5 | 10845.1 | 27112.75
1.14.36 | VENTANERIA EN MADERA AMARILLO | M2 | Mano de obra | OFICIAL CARPINTERIAS (D) | hh | 2.5 | 18621.17 | 46552.92
1.14.36 | VENTANERIA EN MADERA AMARILLO | M2 | Equipo | Herrramienta y Equipo Menor(% M.O) | % | 5 | 73665.67 | 3683.28
1.14.37 | VENTANERIA EN MADERA GUAYACAN | M2 | Materiales | TORNILLO MADERA 8*2 | UND | 6 | 37 | 222
1.14.37 | VENTANERIA EN MADERA GUAYACAN | M2 | Materiales | BISAGRA COMUN 3`` | UND | 1 | 2900 | 2900
1.14.37 | VENTANERIA EN MADERA GUAYACAN | M2 | Materiales | MADERA GUAYACAN | UND | 1.1 | 250000 | 275000
1.14.37 | VENTANERIA EN MADERA GUAYACAN | M2 | Materiales | PEGANTE PARA MADERA | kg | 0.13 | 13475 | 1751.75
1.14.37 | VENTANERIA EN MADERA GUAYACAN | M2 | Materiales | PUNTILLA CON Y SIN CABEZA 1 | lb | 0.25 | 3150 | 787.5
1.14.37 | VENTANERIA EN MADERA GUAYACAN | M2 | Mano de obra | AUXILIAR DE CARPINTERIAS 1 (D) | hh | 2.5 | 10845.1 | 27112.75
1.14.37 | VENTANERIA EN MADERA GUAYACAN | M2 | Mano de obra | OFICIAL CARPINTERIAS (D) | hh | 2.5 | 18621.17 | 46552.92
1.14.37 | VENTANERIA EN MADERA GUAYACAN | M2 | Equipo | Herrramienta y Equipo Menor(% M.O) | % | 5 | 73665.67 | 3683.28
1.14.38 | VENTANERIA EN MADERA PINO | M2 | Materiales | TORNILLO MADERA 8*2 | UND | 6 | 37 | 222
1.14.38 | VENTANERIA EN MADERA PINO | M2 | Materiales | BISAGRA COMUN 3`` | UND | 1 | 2900 | 2900
1.14.38 | VENTANERIA EN MADERA PINO | M2 | Materiales | MADERA PINO | UND | 1.1 | 46610 | 51271
1.14.38 | VENTANERIA EN MADERA PINO | M2 | Materiales | PEGANTE PARA MADERA | kg | 0.13 | 13475 | 1751.75
1.14.38 | VENTANERIA EN MADERA PINO | M2 | Materiales | PUNTILLA CON Y SIN CABEZA 1 | lb | 0.25 | 3150 | 787.5
1.14.38 | VENTANERIA EN MADERA PINO | M2 | Mano de obra | AUXILIAR DE CARPINTERIAS 1 (D) | hh | 2.5 | 10845.1 | 27112.75
1.14.38 | VENTANERIA EN MADERA PINO | M2 | Mano de obra | OFICIAL CARPINTERIAS (D) | hh | 2.5 | 18621.17 | 46552.92
1.14.38 | VENTANERIA EN MADERA PINO | M2 | Equipo | Herrramienta y Equipo Menor(% M.O) | % | 5 | 73665.67 | 3683.28
1.14.39 | VENTANERIA EN MADERA TIPO CEDRO CAQUETA | M2 | Materiales | TORNILLO MADERA 8*2 | UND | 6 | 37 | 222
1.14.39 | VENTANERIA EN MADERA TIPO CEDRO CAQUETA | M2 | Materiales | BISAGRA COMUN 3`` | UND | 1 | 2900 | 2900
1.14.39 | VENTANERIA EN MADERA TIPO CEDRO CAQUETA | M2 | Materiales | MADERA CEDRO CAQUETA PIEZA | UND | 1 | 182000 | 182000
1.14.39 | VENTANERIA EN MADERA TIPO CEDRO CAQUETA | M2 | Materiales | PEGANTE PARA MADERA | kg | 0.13 | 13475 | 1751.75
1.14.39 | VENTANERIA EN MADERA TIPO CEDRO CAQUETA | M2 | Materiales | PUNTILLA CON Y SIN CABEZA 1 | lb | 0.25 | 3150 | 787.5
1.14.39 | VENTANERIA EN MADERA TIPO CEDRO CAQUETA | M2 | Mano de obra | AUXILIAR DE CARPINTERIAS 1 (D) | hh | 2.5 | 10845.1 | 27112.75
1.14.39 | VENTANERIA EN MADERA TIPO CEDRO CAQUETA | M2 | Mano de obra | OFICIAL CARPINTERIAS (D) | hh | 2.5 | 18621.17 | 46552.92
1.14.39 | VENTANERIA EN MADERA TIPO CEDRO CAQUETA | M2 | Equipo | Herrramienta y Equipo Menor(% M.O) | % | 5 | 73665.67 | 3683.28
1.15.01 | CORREA 2 D=1/2" 1 D=1/2" CELOSIA EN 3/8" INC. ANTICORR. | ML | Materiales | VARILLA 1/2`` (6 METROS) | kg | 3 | 2615 | 7845
1.15.01 | CORREA 2 D=1/2" 1 D=1/2" CELOSIA EN 3/8" INC. ANTICORR. | ML | Materiales | VARILLA 3/8`` (6 METROS) | kg | 1.68 | 2562 | 4304.16
1.15.01 | CORREA 2 D=1/2" 1 D=1/2" CELOSIA EN 3/8" INC. ANTICORR. | ML | Materiales | PINTURA ANTICORROSIVO | gl | 0.01 | 38633 | 386.33
1.15.01 | CORREA 2 D=1/2" 1 D=1/2" CELOSIA EN 3/8" INC. ANTICORR. | ML | Materiales | SOLDADURA ELECTRICA (SOLDADURA 7018) | kg | 0.16 | 11906 | 1904.96
1.15.01 | CORREA 2 D=1/2" 1 D=1/2" CELOSIA EN 3/8" INC. ANTICORR. | ML | Mano de obra | AUXILIAR DE OBRA 2 (B) | hh | 2 | 9037.33 | 18074.66
1.15.01 | CORREA 2 D=1/2" 1 D=1/2" CELOSIA EN 3/8" INC. ANTICORR. | ML | Mano de obra | OFICIAL OBRA 1 (A) | hh | 2 | 15517.89 | 31035.78
1.15.01 | CORREA 2 D=1/2" 1 D=1/2" CELOSIA EN 3/8" INC. ANTICORR. | ML | Mano de obra | SUB-CONTRATO ORNAMENTACION | hr | 0.25 | 101823 | 25455.75
1.15.01 | CORREA 2 D=1/2" 1 D=1/2" CELOSIA EN 3/8" INC. ANTICORR. | ML | Equipo | ANDAMIO TUBULAR NORMALIZADO, TIPO MULTIDIRECCIONAL, DE ACERO GALVANIZADO EN CALIENTE, SEGÚN ISO 9001. | dd | 0.1 | 25125 | 2512.5
1.15.01 | CORREA 2 D=1/2" 1 D=1/2" CELOSIA EN 3/8" INC. ANTICORR. | ML | Equipo | Herrramienta y Equipo Menor(% M.O) | % | 0.03 | 74566.19 | 22.37
1.15.02 | CORREA 2 D=1/2" 1 D=5/8" CELOSIA EN 3/8 INC. ANTICORR. | ML | Materiales | VARILLA 1/2`` (6 METROS) | kg | 2 | 2615 | 5230
1.15.02 | CORREA 2 D=1/2" 1 D=5/8" CELOSIA EN 3/8 INC. ANTICORR. | ML | Materiales | VARILLA 3/8`` (6 METROS) | kg | 1.68 | 2562 | 4304.16
1.15.02 | CORREA 2 D=1/2" 1 D=5/8" CELOSIA EN 3/8 INC. ANTICORR. | ML | Materiales | VARILLA 5/8`` (6 METROS) | kg | 1.56 | 2507 | 3910.92
1.15.02 | CORREA 2 D=1/2" 1 D=5/8" CELOSIA EN 3/8 INC. ANTICORR. | ML | Materiales | PINTURA ANTICORROSIVO | gl | 0.02 | 38633 | 772.66
1.15.02 | CORREA 2 D=1/2" 1 D=5/8" CELOSIA EN 3/8 INC. ANTICORR. | ML | Materiales | SOLDADURA ELECTRICA (SOLDADURA 7018) | kg | 0.16 | 11906 | 1904.96
1.15.02 | CORREA 2 D=1/2" 1 D=5/8" CELOSIA EN 3/8 INC. ANTICORR. | ML | Mano de obra | AUXILIAR DE OBRA 2 (B) | hh | 2 | 9037.33 | 18074.66
1.15.02 | CORREA 2 D=1/2" 1 D=5/8" CELOSIA EN 3/8 INC. ANTICORR. | ML | Mano de obra | OFICIAL OBRA 1 (A) | hh | 2 | 15517.89 | 31035.78
1.15.02 | CORREA 2 D=1/2" 1 D=5/8" CELOSIA EN 3/8 INC. ANTICORR. | ML | Mano de obra | SUB-CONTRATO ORNAMENTACION | hr | 0.25 | 101823 | 25455.75
1.15.02 | CORREA 2 D=1/2" 1 D=5/8" CELOSIA EN 3/8 INC. ANTICORR. | ML | Equipo | ANDAMIO TUBULAR NORMALIZADO, TIPO MULTIDIRECCIONAL, DE ACERO GALVANIZADO EN CALIENTE, SEGÚN ISO 9001. | dd | 0.1 | 25125 | 2512.5
1.15.02 | CORREA 2 D=1/2" 1 D=5/8" CELOSIA EN 3/8 INC. ANTICORR. | ML | Equipo | Herrramienta y Equipo Menor(% M.O) | % | 3 | 74566.19 | 2236.99
1.15.03 | DIVISIONES PARA BAÑO EN ALUMINIO Y VIDRIO TEMPLADO DE 0,05 MM | M2 | Materiales | DIVISION BAÑO ALUMINIO VIDRIO TEMPLADO | M2 | 1 | 335000 | 335000
1.15.03 | DIVISIONES PARA BAÑO EN ALUMINIO Y VIDRIO TEMPLADO DE 0,05 MM | M2 | Mano de obra | AUXILIAR DE INSTALACIONES 1 | hh | 1 | 9941.22 | 9941.22
1.15.03 | DIVISIONES PARA BAÑO EN ALUMINIO Y VIDRIO TEMPLADO DE 0,05 MM | M2 | Mano de obra | OFICIAL INSTALACIONES (B) | hh | 1 | 17069.53 | 17069.53
1.15.03 | DIVISIONES PARA BAÑO EN ALUMINIO Y VIDRIO TEMPLADO DE 0,05 MM | M2 | Equipo | Herrramienta y Equipo Menor(% M.O) | % | 5 | 27010.75 | 1350.54
1.15.04 | DIVISIONES PARA BAÑOS EN ALUMINIO Y ACRILICO 0.05 MM | M2 | Materiales | DIVISION BAÑO ALUMINIO Y ACRILICO | M2 | 1 | 179618 | 179618
1.15.04 | DIVISIONES PARA BAÑOS EN ALUMINIO Y ACRILICO 0.05 MM | M2 | Mano de obra | AUXILIAR DE INSTALACIONES 1 | hh | 1 | 9941.22 | 9941.22
1.15.04 | DIVISIONES PARA BAÑOS EN ALUMINIO Y ACRILICO 0.05 MM | M2 | Mano de obra | OFICIAL INSTALACIONES (B) | hh | 1 | 17069.53 | 17069.53
1.15.04 | DIVISIONES PARA BAÑOS EN ALUMINIO Y ACRILICO 0.05 MM | M2 | Equipo | Herrramienta y Equipo Menor(% M.O) | % | 5 | 27010.75 | 1350.54
1.15.05 | ESCALERA DE GATO INC. ANTICORR. TUBO D=1" | ML | Materiales | ANGULO 1*1*1/8`` | ML | 2 | 3517.99 | 7035.98
1.15.05 | ESCALERA DE GATO INC. ANTICORR. TUBO D=1" | ML | Materiales | TUBO GALVANIZADO 1`` | ML | 3.75 | 15139 | 56771.25
1.15.05 | ESCALERA DE GATO INC. ANTICORR. TUBO D=1" | ML | Materiales | TUBO GALVANIZADO 2 1/2`` | ML | 1.75 | 25286 | 44250.5
1.15.05 | ESCALERA DE GATO INC. ANTICORR. TUBO D=1" | ML | Materiales | ACERO ESTRUCT. ASTM A-36 | kg | 3.75 | 3895 | 14606.25
1.15.05 | ESCALERA DE GATO INC. ANTICORR. TUBO D=1" | ML | Materiales | LAMINA GALVANIZADA CAL. 22 | UND | 0.25 | 41500 | 10375
1.15.05 | ESCALERA DE GATO INC. ANTICORR. TUBO D=1" | ML | Materiales | PINTURA ANTICORROSIVO | gl | 0.04 | 38633 | 1545.32
1.15.05 | ESCALERA DE GATO INC. ANTICORR. TUBO D=1" | ML | Materiales | SOLDADURA ELECTRICA (SOLDADURA 7018) | kg | 0.7 | 11906 | 8334.2
1.15.05 | ESCALERA DE GATO INC. ANTICORR. TUBO D=1" | ML | Mano de obra | SUB-CONTRATO ORNAMENTACION | hr | 0.55 | 101823 | 56002.65
1.15.05 | ESCALERA DE GATO INC. ANTICORR. TUBO D=1" | ML | Equipo | Herrramienta y Equipo Menor(% M.O) | % | 2 | 56002.65 | 1120.05
1.15.06 | PUERTA DE ACCESO EN ALUMINIO PERFIL 1 1/2" X 1 1/2" | M2 | Materiales | PUERTA ACCESO ALUMINIO | M2 | 1 | 278803.27 | 278803.27
1.15.06 | PUERTA DE ACCESO EN ALUMINIO PERFIL 1 1/2" X 1 1/2" | M2 | Mano de obra | AUXILIAR DE OBRA 2 (B) | hh | 1 | 9037.33 | 9037.33
1.15.06 | PUERTA DE ACCESO EN ALUMINIO PERFIL 1 1/2" X 1 1/2" | M2 | Mano de obra | OFICIAL OBRA 1 (A) | hh | 1 | 15517.89 | 15517.89
1.15.06 | PUERTA DE ACCESO EN ALUMINIO PERFIL 1 1/2" X 1 1/2" | M2 | Equipo | Herrramienta y Equipo Menor(% M.O) | % | 0.25 | 24555.22 | 61.39
1.15.07 | SUMINISTRO E INSTALACIÓN MARCO EN LAMINA A=90 CM CAL 18 INC. ANTICORROSIVO | UND | Materiales | BISAGRA ALUMINIO EXT 3 | UND | 3 | 3000 | 9000
1.15.07 | SUMINISTRO E INSTALACIÓN MARCO EN LAMINA A=90 CM CAL 18 INC. ANTICORROSIVO | UND | Materiales | LAMINA COLL ROLED CAL 18 DE 2*1 | UND | 0.45 | 178000 | 80100
1.15.07 | SUMINISTRO E INSTALACIÓN MARCO EN LAMINA A=90 CM CAL 18 INC. ANTICORROSIVO | UND | Materiales | PINTURA ANTICORROSIVO | gl | 0.04 | 38633 | 1545.32
1.15.07 | SUMINISTRO E INSTALACIÓN MARCO EN LAMINA A=90 CM CAL 18 INC. ANTICORROSIVO | UND | Materiales | SOLDADURA ELECTRICA (SOLDADURA 7018) | kg | 0.08 | 11906 | 952.48
1.15.07 | SUMINISTRO E INSTALACIÓN MARCO EN LAMINA A=90 CM CAL 18 INC. ANTICORROSIVO | UND | Equipo | SUB-CONTRATO ORNAMENTACION | hr | 0.5 | 101823 | 50911.5
1.15.08 | SUMINISTRO E INSTALACIÓN PUERTA EN LAMINA CAL 18 INC. ANTICORROSIVO | M2 | Materiales | LAMINA COLL ROLED CAL 18 DE 2*1 | UND | 0.62 | 178000 | 110360
1.15.08 | SUMINISTRO E INSTALACIÓN PUERTA EN LAMINA CAL 18 INC. ANTICORROSIVO | M2 | Materiales | PINTURA ANTICORROSIVO | gl | 0.05 | 38633 | 1931.65
1.15.08 | SUMINISTRO E INSTALACIÓN PUERTA EN LAMINA CAL 18 INC. ANTICORROSIVO | M2 | Materiales | SOLDADURA ELECTRICA (SOLDADURA 7018) | kg | 0.67 | 11906 | 7977.02
1.15.08 | SUMINISTRO E INSTALACIÓN PUERTA EN LAMINA CAL 18 INC. ANTICORROSIVO | M2 | Mano de obra | SUB-CONTRATO ORNAMENTACION | hr | 1 | 101823 | 101823
1.15.08 | SUMINISTRO E INSTALACIÓN PUERTA EN LAMINA CAL 18 INC. ANTICORROSIVO | M2 | Equipo | Herrramienta y Equipo Menor(% M.O) | % | 2.5 | 101823 | 2545.57
1.15.09 | SUMINISTRO E INSTALACIÓN PUERTA VENTANA EN LAMINA CAL 18 INC. ANTICORR. | M2 | Materiales | ANGULO 3/4`` * 1/8`` | ML | 1 | 2267 | 2267
1.15.09 | SUMINISTRO E INSTALACIÓN PUERTA VENTANA EN LAMINA CAL 18 INC. ANTICORR. | M2 | Materiales | VIDRIO 5 MM PELDAR | M2 | 0.5 | 38108.33 | 19054.17
1.15.09 | SUMINISTRO E INSTALACIÓN PUERTA VENTANA EN LAMINA CAL 18 INC. ANTICORR. | M2 | Materiales | BISAGRA COMUN 3`` | UND | 2 | 2900 | 5800
1.15.09 | SUMINISTRO E INSTALACIÓN PUERTA VENTANA EN LAMINA CAL 18 INC. ANTICORR. | M2 | Materiales | LAMINA COLL ROLED CAL 18 DE 2*1 | UND | 0.4 | 178000 | 71200
1.15.09 | SUMINISTRO E INSTALACIÓN PUERTA VENTANA EN LAMINA CAL 18 INC. ANTICORR. | M2 | Materiales | MANIJA PARA VENTANA | UND | 1 | 2825 | 2825
1.15.09 | SUMINISTRO E INSTALACIÓN PUERTA VENTANA EN LAMINA CAL 18 INC. ANTICORR. | M2 | Materiales | PINTURA ANTICORROSIVO | gl | 0.23 | 38633 | 8885.59
1.15.09 | SUMINISTRO E INSTALACIÓN PUERTA VENTANA EN LAMINA CAL 18 INC. ANTICORR. | M2 | Materiales | SOLDADURA ELECTRICA (SOLDADURA 7018) | kg | 0.75 | 11906 | 8929.5
1.15.09 | SUMINISTRO E INSTALACIÓN PUERTA VENTANA EN LAMINA CAL 18 INC. ANTICORR. | M2 | Mano de obra | AUXILIAR DE OBRA 2 (B) | hh | 2 | 9037.33 | 18074.66
1.15.09 | SUMINISTRO E INSTALACIÓN PUERTA VENTANA EN LAMINA CAL 18 INC. ANTICORR. | M2 | Mano de obra | OFICIAL OBRA 1 (A) | hh | 1 | 15517.89 | 15517.89
1.15.09 | SUMINISTRO E INSTALACIÓN PUERTA VENTANA EN LAMINA CAL 18 INC. ANTICORR. | M2 | Mano de obra | SUB-CONTRATO ORNAMENTACION | hr | 0.65 | 101823 | 66184.95
1.15.09 | SUMINISTRO E INSTALACIÓN PUERTA VENTANA EN LAMINA CAL 18 INC. ANTICORR. | M2 | Equipo | Herrramienta y Equipo Menor(% M.O) | % | 2.5 | 99777.5 | 2494.44
1.15.10 | SUMINISTRO E INSTALACION PUERTA Y MARCO CAL. 18 1 X 2 INCLUYE ANTICORROSIVO | UND | Materiales | BISAGRA COMUN 3`` | UND | 2 | 2900 | 5800
1.15.10 | SUMINISTRO E INSTALACION PUERTA Y MARCO CAL. 18 1 X 2 INCLUYE ANTICORROSIVO | UND | Materiales | LAMINA COLL ROLED CAL 18 DE 2*1 | UND | 1.67 | 178000 | 297260
1.15.10 | SUMINISTRO E INSTALACION PUERTA Y MARCO CAL. 18 1 X 2 INCLUYE ANTICORROSIVO | UND | Materiales | MASILLA PLASTICA TEC PANEL | cuñ | 0.11 | 44800 | 4928
1.15.10 | SUMINISTRO E INSTALACION PUERTA Y MARCO CAL. 18 1 X 2 INCLUYE ANTICORROSIVO | UND | Materiales | PINTURA ANTICORROSIVO | gl | 0.23 | 38633 | 8885.59
1.15.10 | SUMINISTRO E INSTALACION PUERTA Y MARCO CAL. 18 1 X 2 INCLUYE ANTICORROSIVO | UND | Materiales | SOLDADURA ELECTRICA (SOLDADURA 7018) | kg | 1.25 | 11906 | 14882.5
1.15.10 | SUMINISTRO E INSTALACION PUERTA Y MARCO CAL. 18 1 X 2 INCLUYE ANTICORROSIVO | UND | Mano de obra | AUXILIAR DE INSTALACIONES 1 | hh | 3 | 9941.22 | 29823.66
1.15.10 | SUMINISTRO E INSTALACION PUERTA Y MARCO CAL. 18 1 X 2 INCLUYE ANTICORROSIVO | UND | Mano de obra | OFICIAL CARPINTERIAS (D) | hh | 3 | 18621.17 | 55863.51
1.15.10 | SUMINISTRO E INSTALACION PUERTA Y MARCO CAL. 18 1 X 2 INCLUYE ANTICORROSIVO | UND | Equipo | Herrramienta y Equipo Menor(% M.O) | % | 5 | 85687.17 | 4284.36
1.15.11 | SUMINISTRO E INSTALACIÓN REJA BANCARIA INC. ANTICORROSIVO | M2 | Materiales | HIERRO CUADRADO 9 MM | UND | 1.74 | 11484 | 19982.16
1.15.11 | SUMINISTRO E INSTALACIÓN REJA BANCARIA INC. ANTICORROSIVO | M2 | Materiales | PINTURA ANTICORROSIVO | gl | 0.2 | 38633 | 7726.6
1.15.11 | SUMINISTRO E INSTALACIÓN REJA BANCARIA INC. ANTICORROSIVO | M2 | Materiales | SOLDADURA ELECTRICA (SOLDADURA 7018) | kg | 0.6 | 11906 | 7143.6
1.15.11 | SUMINISTRO E INSTALACIÓN REJA BANCARIA INC. ANTICORROSIVO | M2 | Mano de obra | AUXILIAR DE OBRA 2 (B) | hh | 1 | 9037.33 | 9037.33
1.15.11 | SUMINISTRO E INSTALACIÓN REJA BANCARIA INC. ANTICORROSIVO | M2 | Mano de obra | OFICIAL OBRA 1 (A) | hh | 1 | 15517.89 | 15517.89
1.15.11 | SUMINISTRO E INSTALACIÓN REJA BANCARIA INC. ANTICORROSIVO | M2 | Mano de obra | SUB-CONTRATO ORNAMENTACION | hr | 0.3 | 101823 | 30546.9
1.15.11 | SUMINISTRO E INSTALACIÓN REJA BANCARIA INC. ANTICORROSIVO | M2 | Equipo | Herrramienta y Equipo Menor(% M.O) | % | 3.5 | 55102.12 | 1928.57
1.15.12 | SUMINISTRO E INSTALACIÓN REJA EN LAMINA CAL. 18 INC. ANTICORROSIVO | M2 | Materiales | TUBO MUEBLE CAL 1`` 1,10 MM | ML | 7.35 | 3089.68 | 22709.15
1.15.12 | SUMINISTRO E INSTALACIÓN REJA EN LAMINA CAL. 18 INC. ANTICORROSIVO | M2 | Materiales | LAMINA COLL ROLED CAL 18 DE 2*1 | UND | 0.3 | 178000 | 53400
1.15.12 | SUMINISTRO E INSTALACIÓN REJA EN LAMINA CAL. 18 INC. ANTICORROSIVO | M2 | Materiales | PINTURA ANTICORROSIVO | gl | 0.02 | 38633 | 772.66
1.15.12 | SUMINISTRO E INSTALACIÓN REJA EN LAMINA CAL. 18 INC. ANTICORROSIVO | M2 | Materiales | SOLDADURA ELECTRICA (SOLDADURA 7018) | kg | 0.46 | 11906 | 5476.76
1.15.12 | SUMINISTRO E INSTALACIÓN REJA EN LAMINA CAL. 18 INC. ANTICORROSIVO | M2 | Mano de obra | AUXILIAR DE OBRA 2 (B) | hh | 1.5 | 9037.33 | 13555.99
1.15.12 | SUMINISTRO E INSTALACIÓN REJA EN LAMINA CAL. 18 INC. ANTICORROSIVO | M2 | Mano de obra | OFICIAL OBRA 1 (A) | hh | 1.5 | 15517.89 | 23276.83
1.15.12 | SUMINISTRO E INSTALACIÓN REJA EN LAMINA CAL. 18 INC. ANTICORROSIVO | M2 | Mano de obra | SUB-CONTRATO ORNAMENTACION | hr | 0.5 | 101823 | 50911.5
1.15.12 | SUMINISTRO E INSTALACIÓN REJA EN LAMINA CAL. 18 INC. ANTICORROSIVO | M2 | Equipo | Herrramienta y Equipo Menor(% M.O) | % | 2 | 87744.32 | 1754.89
1.15.13 | SUMINISTRO E INSTALACION TEMPLETES 3/8" INC. ANTICORR. | ML | Materiales | VARILLA 3/8`` (6 METROS) | kg | 0.56 | 2562 | 1434.72
1.15.13 | SUMINISTRO E INSTALACION TEMPLETES 3/8" INC. ANTICORR. | ML | Materiales | PINTURA ANTICORROSIVO | gl | 0.01 | 38633 | 386.33
1.15.13 | SUMINISTRO E INSTALACION TEMPLETES 3/8" INC. ANTICORR. | ML | Mano de obra | AUXILIAR DE OBRA 2 (B) | hh | 0.3 | 9037.33 | 2711.2
1.15.13 | SUMINISTRO E INSTALACION TEMPLETES 3/8" INC. ANTICORR. | ML | Mano de obra | OFICIAL OBRA 1 (A) | hh | 0.3 | 15517.89 | 4655.37
1.15.13 | SUMINISTRO E INSTALACION TEMPLETES 3/8" INC. ANTICORR. | ML | Equipo | ANDAMIO TUBULAR NORMALIZADO, TIPO MULTIDIRECCIONAL, DE ACERO GALVANIZADO EN CALIENTE, SEGÚN ISO 9001. | dd | 0.1 | 25125 | 2512.5
1.15.13 | SUMINISTRO E INSTALACION TEMPLETES 3/8" INC. ANTICORR. | ML | Equipo | Herrramienta y Equipo Menor(% M.O) | % | 5 | 7366.57 | 368.33
1.15.14 | SUMINSITRO E INSTALACIÓN VENTANA LAMINA CAL. 18 CON VIDRIO INC. ANTICORR. | M2 | Materiales | ANGULO 3/4`` * 1/8`` | ML | 2 | 2267 | 4534
1.15.14 | SUMINSITRO E INSTALACIÓN VENTANA LAMINA CAL. 18 CON VIDRIO INC. ANTICORR. | M2 | Materiales | VIDRIO 5 MM PELDAR | M2 | 1 | 38108.33 | 38108.33
1.15.14 | SUMINSITRO E INSTALACIÓN VENTANA LAMINA CAL. 18 CON VIDRIO INC. ANTICORR. | M2 | Materiales | BISAGRA COMUN 2`` | UND | 2 | 2475 | 4950
1.15.14 | SUMINSITRO E INSTALACIÓN VENTANA LAMINA CAL. 18 CON VIDRIO INC. ANTICORR. | M2 | Materiales | LAMINA COLL ROLED CAL 18 DE 2*1 | UND | 0.4 | 178000 | 71200
1.15.14 | SUMINSITRO E INSTALACIÓN VENTANA LAMINA CAL. 18 CON VIDRIO INC. ANTICORR. | M2 | Materiales | MANIJA PARA VENTANA | UND | 1 | 2825 | 2825
1.15.14 | SUMINSITRO E INSTALACIÓN VENTANA LAMINA CAL. 18 CON VIDRIO INC. ANTICORR. | M2 | Materiales | PINTURA ANTICORROSIVO | gl | 0.23 | 38633 | 8885.59
1.15.14 | SUMINSITRO E INSTALACIÓN VENTANA LAMINA CAL. 18 CON VIDRIO INC. ANTICORR. | M2 | Materiales | SOLDADURA ELECTRICA (SOLDADURA 7018) | kg | 0.16 | 11906 | 1904.96
1.15.14 | SUMINSITRO E INSTALACIÓN VENTANA LAMINA CAL. 18 CON VIDRIO INC. ANTICORR. | M2 | Mano de obra | AUXILIAR DE OBRA 2 (B) | hh | 1.4 | 9037.33 | 12652.26
1.15.14 | SUMINSITRO E INSTALACIÓN VENTANA LAMINA CAL. 18 CON VIDRIO INC. ANTICORR. | M2 | Mano de obra | OFICIAL OBRA 1 (A) | hh | 0.9 | 15517.89 | 13966.1
1.15.14 | SUMINSITRO E INSTALACIÓN VENTANA LAMINA CAL. 18 CON VIDRIO INC. ANTICORR. | M2 | Mano de obra | SUB-CONTRATO ORNAMENTACION | hr | 0.6 | 101823 | 61093.8
1.15.14 | SUMINSITRO E INSTALACIÓN VENTANA LAMINA CAL. 18 CON VIDRIO INC. ANTICORR. | M2 | Equipo | Herrramienta y Equipo Menor(% M.O) | % | 2 | 87712.16 | 1754.24
1.15.15 | VENTANA EN ALUMINIO CORREDIZA | M2 | Materiales | VENTANA ALUMINIO CORREDIZA | M2 | 1 | 173435.5 | 173435.5
1.15.15 | VENTANA EN ALUMINIO CORREDIZA | M2 | Mano de obra | AUXILIAR DE OBRA 2 (B) | hh | 2 | 9037.33 | 18074.66
1.15.15 | VENTANA EN ALUMINIO CORREDIZA | M2 | Mano de obra | OFICIAL OBRA 1 (A) | hh | 2 | 15517.89 | 31035.78
1.15.15 | VENTANA EN ALUMINIO CORREDIZA | M2 | Equipo | Herrramienta y Equipo Menor(% M.O) | % | 3 | 49110.44 | 1473.31
1.15.16 | VENTANA EN ALUMINIO PROYECTANTE | M2 | Materiales | VENTANA ALUMINIO PROYECTANTE | M2 | 1 | 131400 | 131400
1.15.16 | VENTANA EN ALUMINIO PROYECTANTE | M2 | Mano de obra | AUXILIAR DE OBRA 2 (B) | hh | 2.1 | 9037.33 | 18978.39
1.15.16 | VENTANA EN ALUMINIO PROYECTANTE | M2 | Mano de obra | OFICIAL OBRA 1 (A) | hh | 2.1 | 15517.89 | 32587.57
1.15.16 | VENTANA EN ALUMINIO PROYECTANTE | M2 | Equipo | Herrramienta y Equipo Menor(% M.O) | % | 3 | 51565.96 | 1546.98
1.15.17 | DIVISIÓN PARA BATERIA SANITARIA EN ACERO INOXIDABLE CALIBRE 20 REF. 304 SATINADO | M2 | Materiales | DIVISION PARA BATERIA SANITARIA EN ACERO INOXIDABLE CALIBRE 20 REF. 304 ACABADO SATINADO. | M2 | 1.05 | 530000 | 556500
1.15.17 | DIVISIÓN PARA BATERIA SANITARIA EN ACERO INOXIDABLE CALIBRE 20 REF. 304 SATINADO | M2 | Mano de obra | AUXILIAR DE INSTALACIONES 1 | hh | 1 | 9941.22 | 9941.22
1.15.17 | DIVISIÓN PARA BATERIA SANITARIA EN ACERO INOXIDABLE CALIBRE 20 REF. 304 SATINADO | M2 | Mano de obra | OFICIAL INSTALACIONES (B) | hh | 1 | 17069.53 | 17069.53
1.15.17 | DIVISIÓN PARA BATERIA SANITARIA EN ACERO INOXIDABLE CALIBRE 20 REF. 304 SATINADO | M2 | Equipo | EQUIPO DE SOLDADURA 400 | hr | 0.15 | 19084 | 2862.6
1.15.17 | DIVISIÓN PARA BATERIA SANITARIA EN ACERO INOXIDABLE CALIBRE 20 REF. 304 SATINADO | M2 | Equipo | Herrramienta y Equipo Menor(% M.O) | % | 5 | 27010.75 | 1350.54
1.15.18 | BARRA DE SEGURIDAD PARA MOVILIDAD REDUCIDA EN ACERO INOXIDABLE CALIBRE 18 D = 1 1/2" (distancia mayor a 1 ml) | ML | Materiales | BARRA DE SEGURIDAD PARA MOVILIDAD REDUCIDA EN ACERO INOXIDABLE CALIBRE 18 D = 1 1/2" | ML | 1.05 | 178836 | 187777.8
1.15.18 | BARRA DE SEGURIDAD PARA MOVILIDAD REDUCIDA EN ACERO INOXIDABLE CALIBRE 18 D = 1 1/2" (distancia mayor a 1 ml) | ML | Mano de obra | TALADRO | hr | 0.15 | 3510.83 | 526.62
1.15.18 | BARRA DE SEGURIDAD PARA MOVILIDAD REDUCIDA EN ACERO INOXIDABLE CALIBRE 18 D = 1 1/2" (distancia mayor a 1 ml) | ML | Mano de obra | AUXILIAR DE INSTALACIONES 1 | hh | 0.2 | 9941.22 | 1988.24
1.15.18 | BARRA DE SEGURIDAD PARA MOVILIDAD REDUCIDA EN ACERO INOXIDABLE CALIBRE 18 D = 1 1/2" (distancia mayor a 1 ml) | ML | Mano de obra | OFICIAL INSTALACIONES (B) | hh | 0.2 | 17069.53 | 3413.91
1.15.18 | BARRA DE SEGURIDAD PARA MOVILIDAD REDUCIDA EN ACERO INOXIDABLE CALIBRE 18 D = 1 1/2" (distancia mayor a 1 ml) | ML | Equipo | Herrramienta y Equipo Menor(% M.O) | % | 5 | 5402.15 | 270.11
1.16.01 | APARATOS SANITARIOS BAJO CONSUMO CON VALVULA ANTIVANDALICA | UND | Materiales | APARATOS SANITARIOS BAJO CONSUMO CON VALVULA ANTIVANDALICA | UND | 1 | 632623 | 632623
1.16.01 | APARATOS SANITARIOS BAJO CONSUMO CON VALVULA ANTIVANDALICA | UND | Materiales | CEMENTO BLANCO | kg | 1 | 2025 | 2025
1.16.01 | APARATOS SANITARIOS BAJO CONSUMO CON VALVULA ANTIVANDALICA | UND | Materiales | AGUA | lt | 0.25 | 21 | 5.25
1.16.01 | APARATOS SANITARIOS BAJO CONSUMO CON VALVULA ANTIVANDALICA | UND | Mano de obra | AUXILIAR DE OBRA 2 (B) | hh | 1.2 | 9037.33 | 10844.8
1.16.01 | APARATOS SANITARIOS BAJO CONSUMO CON VALVULA ANTIVANDALICA | UND | Mano de obra | OFICIAL OBRA 1 (A) | hh | 1.2 | 15517.89 | 18621.47
1.16.01 | APARATOS SANITARIOS BAJO CONSUMO CON VALVULA ANTIVANDALICA | UND | Equipo | Herrramienta y Equipo Menor(% M.O) | % | 5 | 29466.27 | 1473.31
1.16.02 | DUCHA MEZCLADORA BAÑERA TAYRONA O SIMILAR | UND | Materiales | DUCHA MEZCLADORA ATHENEA COLOR CROMO | UND | 1 | 74133 | 74133
1.16.02 | DUCHA MEZCLADORA BAÑERA TAYRONA O SIMILAR | UND | Mano de obra | AUXILIAR DE INSTALACIONES 1 | hh | 0.3 | 9941.22 | 2982.37
1.16.02 | DUCHA MEZCLADORA BAÑERA TAYRONA O SIMILAR | UND | Mano de obra | OFICIAL INSTALACIONES (B) | hh | 0.3 | 17069.53 | 5120.86
1.16.02 | DUCHA MEZCLADORA BAÑERA TAYRONA O SIMILAR | UND | Equipo | Herrramienta y Equipo Menor(% M.O) | % | 5 | 8103.23 | 405.16
1.16.03 | SUMINISTRO E INSTALACIÓN. LAVAMANOS AVANTI CON PEDESTAL COLOR BLANCO INC. GRIFERIA | UND | Materiales | CEMENTO BLANCO | kg | 1 | 2025 | 2025
1.16.03 | SUMINISTRO E INSTALACIÓN. LAVAMANOS AVANTI CON PEDESTAL COLOR BLANCO INC. GRIFERIA | UND | Materiales | LAVAMANOS AVANTI BLANCO CON PEDESTAL INCL. GRIFERIA | UND | 1 | 158317 | 158317
1.16.03 | SUMINISTRO E INSTALACIÓN. LAVAMANOS AVANTI CON PEDESTAL COLOR BLANCO INC. GRIFERIA | UND | Materiales | AGUA | lt | 2.85 | 21 | 59.85
1.16.03 | SUMINISTRO E INSTALACIÓN. LAVAMANOS AVANTI CON PEDESTAL COLOR BLANCO INC. GRIFERIA | UND | Mano de obra | AUXILIAR DE INSTALACIONES 1 | hh | 0.5 | 9941.22 | 4970.61
1.16.03 | SUMINISTRO E INSTALACIÓN. LAVAMANOS AVANTI CON PEDESTAL COLOR BLANCO INC. GRIFERIA | UND | Mano de obra | OFICIAL INSTALACIONES (B) | hh | 0.5 | 17069.53 | 8534.76
1.16.03 | SUMINISTRO E INSTALACIÓN. LAVAMANOS AVANTI CON PEDESTAL COLOR BLANCO INC. GRIFERIA | UND | Equipo | Herrramienta y Equipo Menor(% M.O) | % | 5 | 13505.37 | 675.27
1.16.04 | SUMINISTRO E INSTALACIÓN COMBO ACUACER LAVAMANOS, SANITARIO, GRIFERIA E INCRUSTACIONES | UND | Materiales | CEMENTO BLANCO | kg | 0.5 | 2025 | 1012.5
1.16.04 | SUMINISTRO E INSTALACIÓN COMBO ACUACER LAVAMANOS, SANITARIO, GRIFERIA E INCRUSTACIONES | UND | Materiales | AGUA | lt | 2.85 | 21 | 59.85
1.16.04 | SUMINISTRO E INSTALACIÓN COMBO ACUACER LAVAMANOS, SANITARIO, GRIFERIA E INCRUSTACIONES | UND | Materiales | COMBO ACUACER PLUS BLANCO (CORONA) | UND | 1 | 279032 | 279032
1.16.04 | SUMINISTRO E INSTALACIÓN COMBO ACUACER LAVAMANOS, SANITARIO, GRIFERIA E INCRUSTACIONES | UND | Mano de obra | AUXILIAR DE INSTALACIONES 1 | hh | 1.6 | 9941.22 | 15905.95
1.16.04 | SUMINISTRO E INSTALACIÓN COMBO ACUACER LAVAMANOS, SANITARIO, GRIFERIA E INCRUSTACIONES | UND | Mano de obra | OFICIAL INSTALACIONES (B) | hh | 1.6 | 17069.53 | 27311.25
1.16.04 | SUMINISTRO E INSTALACIÓN COMBO ACUACER LAVAMANOS, SANITARIO, GRIFERIA E INCRUSTACIONES | UND | Equipo | Herrramienta y Equipo Menor(% M.O) | % | 5 | 43217.2 | 2160.86
1.16.05 | SUMINISTRO E INSTALACIÓN COMBO SENSACION LAVAMANOS, SANITARIO, GRIFERIA E INCRUSTACIONES | UND | Materiales | CEMENTO BLANCO | kg | 1 | 2025 | 2025
1.16.05 | SUMINISTRO E INSTALACIÓN COMBO SENSACION LAVAMANOS, SANITARIO, GRIFERIA E INCRUSTACIONES | UND | Materiales | AGUA | lt | 2.85 | 21 | 59.85
1.16.05 | SUMINISTRO E INSTALACIÓN COMBO SENSACION LAVAMANOS, SANITARIO, GRIFERIA E INCRUSTACIONES | UND | Materiales | COMBO SENSACIÓN PLUS (CORONA) | UND | 1 | 299923 | 299923
1.16.05 | SUMINISTRO E INSTALACIÓN COMBO SENSACION LAVAMANOS, SANITARIO, GRIFERIA E INCRUSTACIONES | UND | Mano de obra | AUXILIAR DE OBRA 2 (B) | hh | 1.6 | 9037.33 | 14459.73
1.16.05 | SUMINISTRO E INSTALACIÓN COMBO SENSACION LAVAMANOS, SANITARIO, GRIFERIA E INCRUSTACIONES | UND | Mano de obra | OFICIAL INSTALACIONES (B) | hh | 1.6 | 17069.53 | 27311.25
1.16.05 | SUMINISTRO E INSTALACIÓN COMBO SENSACION LAVAMANOS, SANITARIO, GRIFERIA E INCRUSTACIONES | UND | Equipo | Herrramienta y Equipo Menor(% M.O) | % | 5 | 41770.98 | 2088.55
1.16.06 | SUMINISTRO E INSTALACIÓN DE DISPENSADOR DE JABÓN | UND | Materiales | DISPENSADOR DE JABON | UND | 1 | 142000 | 142000
1.16.06 | SUMINISTRO E INSTALACIÓN DE DISPENSADOR DE JABÓN | UND | Mano de obra | TALADRO | hr | 0.02 | 3510.83 | 70.22
1.16.06 | SUMINISTRO E INSTALACIÓN DE DISPENSADOR DE JABÓN | UND | Mano de obra | AUXILIAR DE OBRA 2 (B) | hh | 0.5 | 9037.33 | 4518.66
1.16.06 | SUMINISTRO E INSTALACIÓN DE DISPENSADOR DE JABÓN | UND | Mano de obra | OFICIAL OBRA 1 (A) | hh | 0.5 | 15517.89 | 7758.94
1.16.06 | SUMINISTRO E INSTALACIÓN DE DISPENSADOR DE JABÓN | UND | Equipo | Herrramienta y Equipo Menor(% M.O) | % | 5 | 12277.6 | 613.88
1.16.07 | SUMINISTRO E INSTALACIÓN DE GABINETES PARA TOALLAS DE PAPEL PARA BAÑOS EN ACERO INOXIDABLE | UND | Materiales | DISPENSADOR METALICO DE TOALLA DE PAPEL | UND | 1 | 245950 | 245950
1.16.07 | SUMINISTRO E INSTALACIÓN DE GABINETES PARA TOALLAS DE PAPEL PARA BAÑOS EN ACERO INOXIDABLE | UND | Mano de obra | AUXILIAR DE OBRA 2 (B) | hh | 0.25 | 9037.33 | 2259.33
1.16.07 | SUMINISTRO E INSTALACIÓN DE GABINETES PARA TOALLAS DE PAPEL PARA BAÑOS EN ACERO INOXIDABLE | UND | Mano de obra | OFICIAL OBRA 1 (A) | hh | 0.25 | 15517.89 | 3879.47
1.16.07 | SUMINISTRO E INSTALACIÓN DE GABINETES PARA TOALLAS DE PAPEL PARA BAÑOS EN ACERO INOXIDABLE | UND | Equipo | TALADRO | hr | 0.2 | 3510.83 | 702.17
1.16.07 | SUMINISTRO E INSTALACIÓN DE GABINETES PARA TOALLAS DE PAPEL PARA BAÑOS EN ACERO INOXIDABLE | UND | Equipo | Herrramienta y Equipo Menor(% M.O) | % | 5 | 6138.8 | 306.94
1.16.08 | SUMINISTRO E INSTALACIÓN DE SECADOR ELÉCTRICO PARA MANOS, AUTOMÁTICO EN ACERO INOXIDABLE TIPO POTENZA O SIMILAR | UND | Materiales | CEMENTO BLANCO | kg | 1 | 2025 | 2025
1.16.08 | SUMINISTRO E INSTALACIÓN DE SECADOR ELÉCTRICO PARA MANOS, AUTOMÁTICO EN ACERO INOXIDABLE TIPO POTENZA O SIMILAR | UND | Materiales | SECADOR ELECTRICO AUTOMATICO TIPO POTENZA EN ACERO INOXIDABLE | UND | 1 | 781350 | 781350
1.16.08 | SUMINISTRO E INSTALACIÓN DE SECADOR ELÉCTRICO PARA MANOS, AUTOMÁTICO EN ACERO INOXIDABLE TIPO POTENZA O SIMILAR | UND | Mano de obra | TALADRO | hr | 0.2 | 3510.83 | 702.17
1.16.08 | SUMINISTRO E INSTALACIÓN DE SECADOR ELÉCTRICO PARA MANOS, AUTOMÁTICO EN ACERO INOXIDABLE TIPO POTENZA O SIMILAR | UND | Mano de obra | AUXILIAR DE OBRA 2 (B) | hh | 0.75 | 9037.33 | 6778
1.16.08 | SUMINISTRO E INSTALACIÓN DE SECADOR ELÉCTRICO PARA MANOS, AUTOMÁTICO EN ACERO INOXIDABLE TIPO POTENZA O SIMILAR | UND | Mano de obra | OFICIAL INSTALACIONES (B) | hh | 0.75 | 17069.53 | 12802.15
1.16.08 | SUMINISTRO E INSTALACIÓN DE SECADOR ELÉCTRICO PARA MANOS, AUTOMÁTICO EN ACERO INOXIDABLE TIPO POTENZA O SIMILAR | UND | Equipo | Herrramienta y Equipo Menor(% M.O) | % | 5 | 19580.15 | 979.01
1.16.09 | SUMINISTRO E INSTALACIÓN DUCHA SENCILLA | UND | Materiales | CINTA TEFLON 10 m 1/2" | rl | 1 | 748 | 748
1.16.09 | SUMINISTRO E INSTALACIÓN DUCHA SENCILLA | UND | Materiales | DUCHA SENCILLA | UND | 1 | 35950 | 35950
1.16.09 | SUMINISTRO E INSTALACIÓN DUCHA SENCILLA | UND | Materiales | LIMPIADOR 1/4 PVC | gl | 0.01 | 31500 | 315
1.16.09 | SUMINISTRO E INSTALACIÓN DUCHA SENCILLA | UND | Materiales | SOLDADURA LIQUIDA PVC 1/4`` | gl | 0.01 | 72237.67 | 722.38
1.16.09 | SUMINISTRO E INSTALACIÓN DUCHA SENCILLA | UND | Mano de obra | AUXILIAR DE INSTALACIONES 1 | hh | 0.3 | 9941.22 | 2982.37
1.16.09 | SUMINISTRO E INSTALACIÓN DUCHA SENCILLA | UND | Mano de obra | OFICIAL INSTALACIONES (B) | hh | 0.3 | 17069.53 | 5120.86
1.16.09 | SUMINISTRO E INSTALACIÓN DUCHA SENCILLA | UND | Equipo | Herrramienta y Equipo Menor(% M.O) | % | 5 | 8103.23 | 405.16
1.16.10 | SUMINISTRO E INSTALACIÓN LAVAMANOS ACUACER BLANCO DE COLGAR INC. GRIFERIA | UND | Materiales | CEMENTO BLANCO | kg | 1 | 2025 | 2025
1.16.10 | SUMINISTRO E INSTALACIÓN LAVAMANOS ACUACER BLANCO DE COLGAR INC. GRIFERIA | UND | Materiales | LAVAMANOS ACUACER BLANCO DE COLGAR INC. GRIFERIA | UND | 1 | 75850 | 75850
1.16.10 | SUMINISTRO E INSTALACIÓN LAVAMANOS ACUACER BLANCO DE COLGAR INC. GRIFERIA | UND | Mano de obra | AUXILIAR DE INSTALACIONES 1 | hh | 1 | 9941.22 | 9941.22
1.16.10 | SUMINISTRO E INSTALACIÓN LAVAMANOS ACUACER BLANCO DE COLGAR INC. GRIFERIA | UND | Mano de obra | OFICIAL INSTALACIONES (B) | hh | 1 | 17069.53 | 17069.53
1.16.10 | SUMINISTRO E INSTALACIÓN LAVAMANOS ACUACER BLANCO DE COLGAR INC. GRIFERIA | UND | Equipo | Herrramienta y Equipo Menor(% M.O) | % | 5 | 27010.75 | 1350.54
1.16.11 | SUMINISTRO E INSTALACIÓN LAVAMANOS ENSO CON PEDESTAL INC. GRIFERIA | UND | Materiales | CEMENTO BLANCO | kg | 1 | 2025 | 2025
1.16.11 | SUMINISTRO E INSTALACIÓN LAVAMANOS ENSO CON PEDESTAL INC. GRIFERIA | UND | Materiales | LAVAMANOS ENSO COLOR PEDESTAL INCLUYE GRIFERIA | UND | 1 | 263267 | 263267
1.16.11 | SUMINISTRO E INSTALACIÓN LAVAMANOS ENSO CON PEDESTAL INC. GRIFERIA | UND | Mano de obra | AUXILIAR DE INSTALACIONES 1 | hh | 1 | 9941.22 | 9941.22
1.16.11 | SUMINISTRO E INSTALACIÓN LAVAMANOS ENSO CON PEDESTAL INC. GRIFERIA | UND | Mano de obra | OFICIAL INSTALACIONES (B) | hh | 1 | 17069.53 | 17069.53
1.16.11 | SUMINISTRO E INSTALACIÓN LAVAMANOS ENSO CON PEDESTAL INC. GRIFERIA | UND | Equipo | Herrramienta y Equipo Menor(% M.O) | % | 5 | 27010.75 | 1350.54
1.16.12 | SUMINISTRO E INSTALACIÓN LAVAMANOS SOBREPONER ENNA COLOR BLANCO INC. GRIFERIA | UND | Materiales | CEMENTO BLANCO | kg | 1 | 2025 | 2025
1.16.12 | SUMINISTRO E INSTALACIÓN LAVAMANOS SOBREPONER ENNA COLOR BLANCO INC. GRIFERIA | UND | Materiales | LAVAMANOS SOBRE PONER ENNA INC. GRIFERIA | UND | 1 | 183832 | 183832
1.16.12 | SUMINISTRO E INSTALACIÓN LAVAMANOS SOBREPONER ENNA COLOR BLANCO INC. GRIFERIA | UND | Mano de obra | AUXILIAR DE INSTALACIONES 1 | hh | 1 | 9941.22 | 9941.22
1.16.12 | SUMINISTRO E INSTALACIÓN LAVAMANOS SOBREPONER ENNA COLOR BLANCO INC. GRIFERIA | UND | Mano de obra | OFICIAL INSTALACIONES (B) | hh | 1 | 17069.53 | 17069.53
1.16.12 | SUMINISTRO E INSTALACIÓN LAVAMANOS SOBREPONER ENNA COLOR BLANCO INC. GRIFERIA | UND | Equipo | Herrramienta y Equipo Menor(% M.O) | % | 5 | 27010.75 | 1350.54
1.16.13 | SUMINISTRO E INSTALACIÓN ORINAL MEDIANO COMPLETO. GRIF TRADICIONAL CROMO | UND | Materiales | CEMENTO BLANCO | kg | 1 | 2025 | 2025
1.16.13 | SUMINISTRO E INSTALACIÓN ORINAL MEDIANO COMPLETO. GRIF TRADICIONAL CROMO | UND | Materiales | ORINAL INSTITUCIONAL | UND | 1 | 194933 | 194933
1.16.13 | SUMINISTRO E INSTALACIÓN ORINAL MEDIANO COMPLETO. GRIF TRADICIONAL CROMO | UND | Mano de obra | AUXILIAR DE OBRA 2 (B) | hh | 1.6 | 9037.33 | 14459.73
1.16.13 | SUMINISTRO E INSTALACIÓN ORINAL MEDIANO COMPLETO. GRIF TRADICIONAL CROMO | UND | Mano de obra | OFICIAL INSTALACIONES (B) | hh | 1.6 | 17069.53 | 27311.25
1.16.13 | SUMINISTRO E INSTALACIÓN ORINAL MEDIANO COMPLETO. GRIF TRADICIONAL CROMO | UND | Equipo | Herrramienta y Equipo Menor(% M.O) | % | 5 | 41770.98 | 2088.55
1.16.14 | SUMINISTRO E INSTALACIÓN SANITARIO AVANTI PLUS BLANCO LAVAMANOS CON PEDESTAL, SANITARIO, GRIFERIA E INCRUSTACIONES | UND | Materiales | CEMENTO BLANCO | kg | 1 | 2025 | 2025
1.16.14 | SUMINISTRO E INSTALACIÓN SANITARIO AVANTI PLUS BLANCO LAVAMANOS CON PEDESTAL, SANITARIO, GRIFERIA E INCRUSTACIONES | UND | Materiales | COMBO AVANTI PLUS BLANCO PEDESTAL (CORONA) | UND | 1 | 476433 | 476433
1.16.14 | SUMINISTRO E INSTALACIÓN SANITARIO AVANTI PLUS BLANCO LAVAMANOS CON PEDESTAL, SANITARIO, GRIFERIA E INCRUSTACIONES | UND | Mano de obra | AUXILIAR DE OBRA 2 (B) | hh | 1.6 | 9037.33 | 14459.73
1.16.14 | SUMINISTRO E INSTALACIÓN SANITARIO AVANTI PLUS BLANCO LAVAMANOS CON PEDESTAL, SANITARIO, GRIFERIA E INCRUSTACIONES | UND | Mano de obra | OFICIAL INSTALACIONES (B) | hh | 1.6 | 17069.53 | 27311.25
1.16.14 | SUMINISTRO E INSTALACIÓN SANITARIO AVANTI PLUS BLANCO LAVAMANOS CON PEDESTAL, SANITARIO, GRIFERIA E INCRUSTACIONES | UND | Equipo | Herrramienta y Equipo Menor(% M.O) | % | 5 | 41770.98 | 2088.55
1.16.15 | SUMINISTRO E INSTALACIÓN SANITARIO AQUAPRO LAVAMANOS SEMIPEDESTAL, SANITARIO, GRIFERIA E INCRUSTACIONES O SIMILAR | UND | Materiales | CEMENTO BLANCO | kg | 1 | 2025 | 2025
1.16.15 | SUMINISTRO E INSTALACIÓN SANITARIO AQUAPRO LAVAMANOS SEMIPEDESTAL, SANITARIO, GRIFERIA E INCRUSTACIONES O SIMILAR | UND | Materiales | COMBO AQUAPRO BLANCO SEMIPEDESTAL (CORONA) O SIMILAR | UND | 1 | 581193 | 581193
1.16.15 | SUMINISTRO E INSTALACIÓN SANITARIO AQUAPRO LAVAMANOS SEMIPEDESTAL, SANITARIO, GRIFERIA E INCRUSTACIONES O SIMILAR | UND | Mano de obra | AUXILIAR DE OBRA 2 (B) | hh | 1.6 | 9037.33 | 14459.73
1.16.15 | SUMINISTRO E INSTALACIÓN SANITARIO AQUAPRO LAVAMANOS SEMIPEDESTAL, SANITARIO, GRIFERIA E INCRUSTACIONES O SIMILAR | UND | Mano de obra | OFICIAL INSTALACIONES (B) | hh | 1.6 | 17069.53 | 27311.25
1.16.15 | SUMINISTRO E INSTALACIÓN SANITARIO AQUAPRO LAVAMANOS SEMIPEDESTAL, SANITARIO, GRIFERIA E INCRUSTACIONES O SIMILAR | UND | Equipo | Herrramienta y Equipo Menor(% M.O) | % | 5 | 41770.98 | 2088.55
1.16.16 | SUMINISTRO EN INSTALACIÓN DE PROTECTOR DE PAPEL HIGIÉNICO | UND | Materiales | PROTECTOR PLASTICO DE PAPEL HIGIENICO | UND | 1 | 46225.57 | 46225.57
1.16.16 | SUMINISTRO EN INSTALACIÓN DE PROTECTOR DE PAPEL HIGIÉNICO | UND | Mano de obra | AUXILIAR DE OBRA 2 (B) | hh | 0.5 | 9037.33 | 4518.66
1.16.16 | SUMINISTRO EN INSTALACIÓN DE PROTECTOR DE PAPEL HIGIÉNICO | UND | Mano de obra | OFICIAL OBRA 1 (A) | hh | 0.5 | 15517.89 | 7758.94
1.16.16 | SUMINISTRO EN INSTALACIÓN DE PROTECTOR DE PAPEL HIGIÉNICO | UND | Equipo | Herrramienta y Equipo Menor(% M.O) | % | 5 | 12277.6 | 613.88
1.16.17 | SUMINISTRO E INSTALACIÓN BARRA DE SEGURIDAD EN ACERO INOXIDABLE 18" (PARA BAÑOS) | UND | Materiales | BARRA DE SEGURIDAD EN ACERO INOXIDABLE 18" (PARA BAÑOS) | UND | 1 | 120100 | 120100
1.16.17 | SUMINISTRO E INSTALACIÓN BARRA DE SEGURIDAD EN ACERO INOXIDABLE 18" (PARA BAÑOS) | UND | Mano de obra | AUXILIAR DE OBRA 2 (B) | hh | 0.2 | 9037.33 | 1807.47
1.16.17 | SUMINISTRO E INSTALACIÓN BARRA DE SEGURIDAD EN ACERO INOXIDABLE 18" (PARA BAÑOS) | UND | Mano de obra | OFICIAL OBRA 1 (A) | hh | 0.2 | 15517.89 | 3103.58
1.16.17 | SUMINISTRO E INSTALACIÓN BARRA DE SEGURIDAD EN ACERO INOXIDABLE 18" (PARA BAÑOS) | UND | Equipo | TALADRO | hr | 0.15 | 3510.83 | 526.62
1.16.17 | SUMINISTRO E INSTALACIÓN BARRA DE SEGURIDAD EN ACERO INOXIDABLE 18" (PARA BAÑOS) | UND | Equipo | Herrramienta y Equipo Menor(% M.O) | % | 5 | 4911.05 | 245.55
1.16.18 | SUMINISTRO E INSTALACIÓN BARRA DE SEGURIDAD EN ACERO INOXIDABLE 30" (PARA BAÑOS) | UND | Materiales | BARRA DE SEGURIDAD EN ACERO INOXIDABLE 30" (PARA BAÑOS) | UND | 1 | 163200 | 163200
1.16.18 | SUMINISTRO E INSTALACIÓN BARRA DE SEGURIDAD EN ACERO INOXIDABLE 30" (PARA BAÑOS) | UND | Mano de obra | AUXILIAR DE OBRA 2 (B) | hh | 0.2 | 9037.33 | 1807.47
1.16.18 | SUMINISTRO E INSTALACIÓN BARRA DE SEGURIDAD EN ACERO INOXIDABLE 30" (PARA BAÑOS) | UND | Mano de obra | OFICIAL OBRA 1 (A) | hh | 0.2 | 15517.89 | 3103.58
1.16.18 | SUMINISTRO E INSTALACIÓN BARRA DE SEGURIDAD EN ACERO INOXIDABLE 30" (PARA BAÑOS) | UND | Equipo | TALADRO | hr | 0.15 | 3510.83 | 526.62
1.16.18 | SUMINISTRO E INSTALACIÓN BARRA DE SEGURIDAD EN ACERO INOXIDABLE 30" (PARA BAÑOS) | UND | Equipo | Herrramienta y Equipo Menor(% M.O) | % | 5 | 4911.05 | 245.55
1.16.19 | SUMINISTRO E INSTALACIÓN BARRA DE SEGURIDAD EN ACERO INOXIDABLE PLEGABLE (PARA BAÑOS) | UND | Materiales | BARRA DE SEGURIDAD EN ACERO INOXIDABLE PLEGABLE (PARA BAÑOS) | UND | 1 | 531850 | 531850
1.16.19 | SUMINISTRO E INSTALACIÓN BARRA DE SEGURIDAD EN ACERO INOXIDABLE PLEGABLE (PARA BAÑOS) | UND | Mano de obra | AUXILIAR DE OBRA 2 (B) | hh | 0.25 | 9037.33 | 2259.33
1.16.19 | SUMINISTRO E INSTALACIÓN BARRA DE SEGURIDAD EN ACERO INOXIDABLE PLEGABLE (PARA BAÑOS) | UND | Mano de obra | OFICIAL OBRA 1 (A) | hh | 0.25 | 15517.89 | 3879.47
1.16.19 | SUMINISTRO E INSTALACIÓN BARRA DE SEGURIDAD EN ACERO INOXIDABLE PLEGABLE (PARA BAÑOS) | UND | Equipo | TALADRO | hr | 0.2 | 3510.83 | 702.17
1.16.19 | SUMINISTRO E INSTALACIÓN BARRA DE SEGURIDAD EN ACERO INOXIDABLE PLEGABLE (PARA BAÑOS) | UND | Equipo | Herrramienta y Equipo Menor(% M.O) | % | 5 | 6138.8 | 306.94
1.16.20 | SUMINISTRO E INSTALACIÓN BARRA DE SEGURIDAD TIPO H EN ACERO INOXIDABLE (PARA BAÑOS) | UND | Materiales | BARRA DE SEGURIDAD TIPO H EN ACERO INOXIDABLE (PARA BAÑOS) | UND | 1 | 753950 | 753950
1.16.20 | SUMINISTRO E INSTALACIÓN BARRA DE SEGURIDAD TIPO H EN ACERO INOXIDABLE (PARA BAÑOS) | UND | Mano de obra | AUXILIAR DE OBRA 2 (B) | hh | 0.3 | 9037.33 | 2711.2
1.16.20 | SUMINISTRO E INSTALACIÓN BARRA DE SEGURIDAD TIPO H EN ACERO INOXIDABLE (PARA BAÑOS) | UND | Mano de obra | OFICIAL OBRA 1 (A) | hh | 0.3 | 15517.89 | 4655.37
1.16.20 | SUMINISTRO E INSTALACIÓN BARRA DE SEGURIDAD TIPO H EN ACERO INOXIDABLE (PARA BAÑOS) | UND | Equipo | TALADRO | hr | 0.25 | 3510.83 | 877.71
1.16.20 | SUMINISTRO E INSTALACIÓN BARRA DE SEGURIDAD TIPO H EN ACERO INOXIDABLE (PARA BAÑOS) | UND | Equipo | Herrramienta y Equipo Menor(% M.O) | % | 5 | 7366.57 | 368.33
1.16.21 | SUMINISTRO E INSTALACIÓN BARRA DE SEGURIDAD EN ACERO INOXIDABLE 12" (PARA BAÑOS) | UND | Materiales | BARRA DE SEGURIDAD EN ACERO INOXIDABLE 12" (PARA BAÑOS) | UND | 1 | 117900 | 117900
1.16.21 | SUMINISTRO E INSTALACIÓN BARRA DE SEGURIDAD EN ACERO INOXIDABLE 12" (PARA BAÑOS) | UND | Mano de obra | AUXILIAR DE OBRA 2 (B) | hh | 0.2 | 9037.33 | 1807.47
1.16.21 | SUMINISTRO E INSTALACIÓN BARRA DE SEGURIDAD EN ACERO INOXIDABLE 12" (PARA BAÑOS) | UND | Mano de obra | OFICIAL OBRA 1 (A) | hh | 0.2 | 15517.89 | 3103.58
1.16.21 | SUMINISTRO E INSTALACIÓN BARRA DE SEGURIDAD EN ACERO INOXIDABLE 12" (PARA BAÑOS) | UND | Equipo | TALADRO | hr | 0.15 | 3510.83 | 526.62
1.16.21 | SUMINISTRO E INSTALACIÓN BARRA DE SEGURIDAD EN ACERO INOXIDABLE 12" (PARA BAÑOS) | UND | Equipo | Herrramienta y Equipo Menor(% M.O) | % | 5 | 4911.05 | 245.55
1.17.01 | CERRADURA ALCOBA | UND | Materiales | CERRADURA SCHLAGE A 50 WS MADERA | UND | 1 | 30567 | 30567
1.17.01 | CERRADURA ALCOBA | UND | Mano de obra | AUXILIAR DE OBRA 2 (B) | hh | 0.75 | 9037.33 | 6778
1.17.01 | CERRADURA ALCOBA | UND | Mano de obra | OFICIAL OBRA 1 (A) | hh | 0.75 | 15517.89 | 11638.42
1.17.01 | CERRADURA ALCOBA | UND | Equipo | Herrramienta y Equipo Menor(% M.O) | % | 1.1 | 18416.42 | 202.58
1.17.02 | CERRADURA BAÑO | UND | Materiales | CERRADURA BAÑO BELL WOOD | UND | 1 | 29701 | 29701
1.17.02 | CERRADURA BAÑO | UND | Mano de obra | AUXILIAR DE OBRA 2 (B) | hh | 0.75 | 9037.33 | 6778
1.17.02 | CERRADURA BAÑO | UND | Mano de obra | OFICIAL OBRA 1 (A) | hh | 0.75 | 15517.89 | 11638.42
1.17.02 | CERRADURA BAÑO | UND | Equipo | Herrramienta y Equipo Menor(% M.O) | % | 1.1 | 18416.42 | 202.58
1.17.03 | CERRADURA ENTRADA DOBLE CILINDRO | UND | Materiales | CERRADURA YALE DOBLES CILINDRO | UND | 1 | 86752 | 86752
1.17.03 | CERRADURA ENTRADA DOBLE CILINDRO | UND | Mano de obra | AUXILIAR DE CARPINTERIAS 1 (D) | hh | 0.75 | 10845.1 | 8133.83
1.17.03 | CERRADURA ENTRADA DOBLE CILINDRO | UND | Mano de obra | OFICIAL CARPINTERIAS (D) | hh | 0.75 | 18621.17 | 13965.88
1.17.03 | CERRADURA ENTRADA DOBLE CILINDRO | UND | Equipo | Herrramienta y Equipo Menor(% M.O) | % | 3 | 22099.71 | 662.99
1.17.04 | ESPEJO 4 MM SIN BICEL | M2 | Materiales | ESPEJO 4 MM PELDAR SIN BICEL | M2 | 1.1 | 63500 | 69850
1.17.04 | ESPEJO 4 MM SIN BICEL | M2 | Mano de obra | AUXILIAR DE OBRA 2 (B) | hh | 0.25 | 9037.33 | 2259.33
1.17.04 | ESPEJO 4 MM SIN BICEL | M2 | Mano de obra | OFICIAL OBRA 1 (A) | hh | 0.25 | 15517.89 | 3879.47
1.17.04 | ESPEJO 4 MM SIN BICEL | M2 | Equipo | Herrramienta y Equipo Menor(% M.O) | % | 0.9 | 6138.8 | 55.25
1.17.05 | VIDRIO 4 MM | M2 | Materiales | VIDRIO 4 MM PELDAR | M2 | 1.1 | 31550.33 | 34705.36
1.17.05 | VIDRIO 4 MM | M2 | Mano de obra | AUXILIAR DE OBRA 2 (B) | hh | 0.25 | 9037.33 | 2259.33
1.17.05 | VIDRIO 4 MM | M2 | Mano de obra | OFICIAL OBRA 1 (A) | hh | 0.25 | 15517.89 | 3879.47
1.17.05 | VIDRIO 4 MM | M2 | Equipo | Herrramienta y Equipo Menor(% M.O) | % | 1.8 | 6138.8 | 110.5
1.17.06 | VIDRIO 5 MM | M2 | Materiales | VIDRIO 5 MM PELDAR | M2 | 1.1 | 38108.33 | 41919.16
1.17.06 | VIDRIO 5 MM | M2 | Mano de obra | AUXILIAR DE OBRA 2 (B) | hh | 0.25 | 9037.33 | 2259.33
1.17.06 | VIDRIO 5 MM | M2 | Mano de obra | OFICIAL OBRA 1 (A) | hh | 0.25 | 15517.89 | 3879.47
1.17.06 | VIDRIO 5 MM | M2 | Equipo | Herrramienta y Equipo Menor(% M.O) | % | 1.8 | 6138.8 | 110.5
1.18.01 | ADOQUIN DE GRES | M2 | Materiales | ARENA FINA | M3 | 0.07 | 93966.67 | 6577.67
1.18.01 | ADOQUIN DE GRES | M2 | Materiales | ADOQUÍN ESPAÑOL 20X10X6 SANTAFÉ | UND | 52 | 732 | 38064
1.18.01 | ADOQUIN DE GRES | M2 | Mano de obra | CUADRILLA OBRA OF + AUXILIAR | hc | 0.7 | 24555.22 | 17188.65
1.18.01 | ADOQUIN DE GRES | M2 | Equipo | Herrramienta y Equipo Menor(% M.O) | % | 5 | 17188.65 | 859.43
1.18.02 | ANDEN ADOQUIN DE GRES | M2 | Materiales | ARENA FINA PARA PAVIMENTO EN ADOQUIN | M3 | 0.06 | 93966.67 | 5638
1.18.02 | ANDEN ADOQUIN DE GRES | M2 | Materiales | EXCAVACION MECANICA P/SUB RASANTE | M3 | 0.21 | 66452 | 13954.92
1.18.02 | ANDEN ADOQUIN DE GRES | M2 | Materiales | BORDILLO PREFABRICADO A-80 | ML | 1 | 15765 | 15765
1.18.02 | ANDEN ADOQUIN DE GRES | M2 | Materiales | DESCAPOTE | M2 | 0.8 | 30980.01 | 24784.01
1.18.02 | ANDEN ADOQUIN DE GRES | M2 | Materiales | ADOQUÍN DE GRES | UND | 52 | 510 | 26520
1.18.02 | ANDEN ADOQUIN DE GRES | M2 | Materiales | MORTERO 1:4 | M3 | 0.02 | 409741.65 | 8194.83
1.18.02 | ANDEN ADOQUIN DE GRES | M2 | Materiales | CUADRILLA OBRA OF + AUXILIAR | hc | 1 | 24555.22 | 24555.22
1.18.03 | ASEO GENERAL ENTREGA | M2 | Mano de obra | AUXILIAR DE OBRA 2 (B) | hh | 0.2 | 9037.33 | 1807.47
1.18.03 | ASEO GENERAL ENTREGA | M2 | Mano de obra | OFICIAL OBRA 1 (A) | hh | 0.2 | 15517.89 | 3103.58
1.18.03 | ASEO GENERAL ENTREGA | M2 | Equipo | Herrramienta y Equipo Menor(% M.O) | % | 10 | 4911.05 | 491.11
1.18.04 | CONCRETO ESTRIADO RAMPAS 17.5 MPa - (2500 PSI) | M2 | Materiales | CONCRETO 1:2:4 17.5 MPa (2500 PSI) | M3 | 0.16 | 450245.66 | 72039.31
1.18.04 | CONCRETO ESTRIADO RAMPAS 17.5 MPa - (2500 PSI) | M2 | Materiales | MADERA TABLA 0.10 | ML | 1.1 | 3472 | 3819.2
1.18.04 | CONCRETO ESTRIADO RAMPAS 17.5 MPa - (2500 PSI) | M2 | Mano de obra | AUXILIAR DE OBRA 2 (B) | hh | 1.2 | 9037.33 | 10844.8
1.18.04 | CONCRETO ESTRIADO RAMPAS 17.5 MPa - (2500 PSI) | M2 | Mano de obra | OFICIAL OBRA 1 (A) | hh | 1.2 | 15517.89 | 18621.47
1.18.04 | CONCRETO ESTRIADO RAMPAS 17.5 MPa - (2500 PSI) | M2 | Equipo | Herrramienta y Equipo Menor(% M.O) | % | 1 | 29466.27 | 294.66
1.18.05 | CONSTRUCCION DE ANDENES E=0.10 MTS, EN CONCRETO DE 17.5 MPa - (2500 PSI) | M2 | Materiales | TABLA 1x05x300 OTOBO | UND | 0.1 | 5028.78 | 502.88
1.18.05 | CONSTRUCCION DE ANDENES E=0.10 MTS, EN CONCRETO DE 17.5 MPa - (2500 PSI) | M2 | Materiales | CONCRETO 1:2:4 17.5 MPa (2500 PSI) | M3 | 0.1 | 450245.66 | 45024.57
1.18.05 | CONSTRUCCION DE ANDENES E=0.10 MTS, EN CONCRETO DE 17.5 MPa - (2500 PSI) | M2 | Materiales | LISTON ORDINARIO | ML | 1 | 9864.67 | 9864.67
1.18.05 | CONSTRUCCION DE ANDENES E=0.10 MTS, EN CONCRETO DE 17.5 MPa - (2500 PSI) | M2 | Materiales | PUNTILLA CON Y SIN CABEZA 2 | lb | 0.1 | 3433 | 343.3
1.18.05 | CONSTRUCCION DE ANDENES E=0.10 MTS, EN CONCRETO DE 17.5 MPa - (2500 PSI) | M2 | Mano de obra | AUXILIAR DE OBRA 1 (A) | jr | 0.02 | 72300.17 | 1084.5
1.18.05 | CONSTRUCCION DE ANDENES E=0.10 MTS, EN CONCRETO DE 17.5 MPa - (2500 PSI) | M2 | Mano de obra | OFICIAL OBRA 2 (A) | jr | 0.02 | 124137.15 | 1862.06
1.18.05 | CONSTRUCCION DE ANDENES E=0.10 MTS, EN CONCRETO DE 17.5 MPa - (2500 PSI) | M2 | Equipo | Herrramienta y Equipo Menor(% M.O) | % | 2 | 2946.56 | 58.93
1.18.06 | ESTUCO Y PINTURA DE FACHADAS HASTA 3 METROS | M2 | Materiales | YESO BLANCO ESTUCADOR | bt | 0.01 | 36000 | 360
1.18.06 | ESTUCO Y PINTURA DE FACHADAS HASTA 3 METROS | M2 | Materiales | CAOLIN * 40 KG | bt | 0.09 | 20894.67 | 1880.52
1.18.06 | ESTUCO Y PINTURA DE FACHADAS HASTA 3 METROS | M2 | Materiales | CEMENTO GRIS | kg | 0.26 | 730 | 189.8
1.18.06 | ESTUCO Y PINTURA DE FACHADAS HASTA 3 METROS | M2 | Materiales | LIJA DE AGUA 150 SÚPER | UND | 0.02 | 1180 | 23.6
1.18.06 | ESTUCO Y PINTURA DE FACHADAS HASTA 3 METROS | M2 | Materiales | PINTURA VINILO TIPO I | gl | 0.02 | 41112 | 723.57
1.18.06 | ESTUCO Y PINTURA DE FACHADAS HASTA 3 METROS | M2 | Materiales | AGUA | lt | 0.91 | 21 | 19.17
1.18.06 | ESTUCO Y PINTURA DE FACHADAS HASTA 3 METROS | M2 | Mano de obra | AUXILIAR DE OBRA 2 (B) | hh | 0.31 | 9037.33 | 2801.57
1.18.06 | ESTUCO Y PINTURA DE FACHADAS HASTA 3 METROS | M2 | Mano de obra | OFICIAL OBRA 1 (A) | hh | 0.31 | 15517.89 | 4810.55
1.18.06 | ESTUCO Y PINTURA DE FACHADAS HASTA 3 METROS | M2 | Equipo | Herrramienta y Equipo Menor(% M.O) | % | 1 | 7612.12 | 76.12
1.18.07 | ESTUCO Y PINTURA DE FACHADAS ALTURA MAYOR A 3 METROS | M2 | Materiales | YESO BLANCO ESTUCADOR | bt | 0.01 | 36000 | 360
1.18.07 | ESTUCO Y PINTURA DE FACHADAS ALTURA MAYOR A 3 METROS | M2 | Materiales | CAOLIN * 40 KG | bt | 0.09 | 20894.67 | 1880.52
1.18.07 | ESTUCO Y PINTURA DE FACHADAS ALTURA MAYOR A 3 METROS | M2 | Materiales | CEMENTO GRIS | kg | 0.26 | 730 | 189.8
1.18.07 | ESTUCO Y PINTURA DE FACHADAS ALTURA MAYOR A 3 METROS | M2 | Materiales | LIJA DE AGUA 150 SÚPER | UND | 0.02 | 1180 | 23.6
1.18.07 | ESTUCO Y PINTURA DE FACHADAS ALTURA MAYOR A 3 METROS | M2 | Materiales | PINTURA VINILO TIPO I | gl | 0.02 | 41112 | 723.57
1.18.07 | ESTUCO Y PINTURA DE FACHADAS ALTURA MAYOR A 3 METROS | M2 | Materiales | AGUA | lt | 0.91 | 21 | 19.17
1.18.07 | ESTUCO Y PINTURA DE FACHADAS ALTURA MAYOR A 3 METROS | M2 | Mano de obra | AUXILIAR DE OBRA 2 (B) | hh | 0.31 | 9037.33 | 2801.57
1.18.07 | ESTUCO Y PINTURA DE FACHADAS ALTURA MAYOR A 3 METROS | M2 | Mano de obra | OFICIAL OBRA 1 (A) | hh | 0.31 | 15517.89 | 4810.55
1.18.07 | ESTUCO Y PINTURA DE FACHADAS ALTURA MAYOR A 3 METROS | M2 | Equipo | ANDAMIO TUBULAR NORMALIZADO, TIPO MULTIDIRECCIONAL, DE ACERO GALVANIZADO EN CALIENTE, SEGÚN ISO 9001. | dd | 0.2 | 25125 | 5025
1.18.07 | ESTUCO Y PINTURA DE FACHADAS ALTURA MAYOR A 3 METROS | M2 | Equipo | Herrramienta y Equipo Menor(% M.O) | % | 1 | 7612.12 | 76.12
1.18.08 | FACHADA EN GRANIPLAS | M2 | Materiales | GRANIPLAST | gl | 0.7 | 25031.03 | 17521.72
1.18.08 | FACHADA EN GRANIPLAS | M2 | Mano de obra | AUXILIAR DE OBRA 2 (B) | hh | 0.32 | 9037.33 | 2891.95
1.18.08 | FACHADA EN GRANIPLAS | M2 | Mano de obra | OFICIAL OBRA 1 (A) | hh | 0.32 | 15517.89 | 4965.72
1.18.08 | FACHADA EN GRANIPLAS | M2 | Equipo | Herrramienta y Equipo Menor(% M.O) | % | 4 | 7857.67 | 314.31
1.18.09 | MURO CARA DOBLE EN ETEBOARD 10 MM | M2 | Materiales | TIRO | UND | 2 | 336 | 672
1.18.09 | MURO CARA DOBLE EN ETEBOARD 10 MM | M2 | Materiales | TORNILLO AUTOPERFORANTE CON CABEZA EXTRAPLANA T1 # 7 7/16 | UND | 50 | 26 | 1300
1.18.09 | MURO CARA DOBLE EN ETEBOARD 10 MM | M2 | Materiales | TORNILLO ETERBOARD 1`` AVELLANANTE PUNTA DE BROCA SIN ALETA | UND | 60 | 196 | 11760
1.18.09 | MURO CARA DOBLE EN ETEBOARD 10 MM | M2 | Materiales | CANAL B9 X 2.44 CAL 20 | UND | 0.23 | 5274 | 1192.45
1.18.09 | MURO CARA DOBLE EN ETEBOARD 10 MM | M2 | Materiales | CINTA MALLA | ML | 0.16 | 164.11 | 26.26
1.18.09 | MURO CARA DOBLE EN ETEBOARD 10 MM | M2 | Materiales | DILATACION PARA DRY WALL | ML | 0.2 | 4050 | 826.61
1.18.09 | MURO CARA DOBLE EN ETEBOARD 10 MM | M2 | Materiales | ETERCOAT HR Juntas Invisibles | cuñ | 0.08 | 119545 | 9563.6
1.18.09 | MURO CARA DOBLE EN ETEBOARD 10 MM | M2 | Materiales | ETERGLAS MF Masillado completo | cuñ | 0.06 | 107098 | 6425.88
1.18.09 | MURO CARA DOBLE EN ETEBOARD 10 MM | M2 | Materiales | LAMINA SUPERBOARD DE 8 mm | UND | 0.69 | 63949.67 | 44125.27
1.18.09 | MURO CARA DOBLE EN ETEBOARD 10 MM | M2 | Materiales | LIJA | UND | 0.26 | 1195 | 310.7
1.18.09 | MURO CARA DOBLE EN ETEBOARD 10 MM | M2 | Materiales | PERNO ALT.VEL. 1/4 X 2 | UND | 2 | 199 | 398
1.18.09 | MURO CARA DOBLE EN ETEBOARD 10 MM | M2 | Materiales | PINTURA VINILO TIPO I | gl | 0.08 | 41112 | 3288.96
1.18.09 | MURO CARA DOBLE EN ETEBOARD 10 MM | M2 | Mano de obra | MANO DE OBRA MURO SUPERBOARD | M2 | 1 | 29781.96 | 29781.96
1.18.09 | MURO CARA DOBLE EN ETEBOARD 10 MM | M2 | Equipo | PARAL B9 CAL. 24 | ML | 2 | 6074 | 12148
1.18.09 | MURO CARA DOBLE EN ETEBOARD 10 MM | M2 | Equipo | ANDAMIO TUBULAR NORMALIZADO, TIPO MULTIDIRECCIONAL, DE ACERO GALVANIZADO EN CALIENTE, SEGÚN ISO 9001. | dd | 0.8 | 25125 | 20100
1.18.09 | MURO CARA DOBLE EN ETEBOARD 10 MM | M2 | Equipo | Herrramienta y Equipo Menor(% M.O) | % | 6.7 | 29781.96 | 1995.39
1.18.10 | PISO EN GRAMA INCL. TIERRA NEGRA | M2 | Materiales | TIERRA NEGRA | M3 | 0.3 | 57129.33 | 17138.8
1.18.10 | PISO EN GRAMA INCL. TIERRA NEGRA | M2 | Materiales | GRAMA | M2 | 1.1 | 8033.33 | 8836.66
1.18.10 | PISO EN GRAMA INCL. TIERRA NEGRA | M2 | Mano de obra | AUXILIAR DE OBRA 2 (B) | hh | 0.1 | 9037.33 | 903.73
1.18.10 | PISO EN GRAMA INCL. TIERRA NEGRA | M2 | Mano de obra | OFICIAL OBRA 1 (A) | hh | 0.1 | 15517.89 | 1551.79
1.18.10 | PISO EN GRAMA INCL. TIERRA NEGRA | M2 | Equipo | Herrramienta y Equipo Menor(% M.O) | % | 3.5 | 2455.52 | 85.94
1.18.11 | PRADIZACION (PASTO) | M2 | Materiales | TIERRA NEGRA | M3 | 0.3 | 57129.33 | 17138.8
1.18.11 | PRADIZACION (PASTO) | M2 | Materiales | PASTO | M2 | 1 | 4750 | 4750
1.18.11 | PRADIZACION (PASTO) | M2 | Mano de obra | AUXILIAR DE OBRA 2 (B) | hh | 0.1 | 9037.33 | 903.73
1.18.11 | PRADIZACION (PASTO) | M2 | Mano de obra | OFICIAL OBRA 1 (A) | hh | 0.1 | 15517.89 | 1551.79
1.18.12 | SARDINEL FUNDIDO IN-SITU H=0.40 MTS - A=0.20 MTS, CONCRETO DE 2500 PSI | ML | Materiales | CONCRETO 1:2:4 17.5 MPa (2500 PSI) | M3 | 0.08 | 450245.66 | 36019.65
1.18.12 | SARDINEL FUNDIDO IN-SITU H=0.40 MTS - A=0.20 MTS, CONCRETO DE 2500 PSI | ML | Mano de obra | FORMALETA SARDINEL | dd | 0.82 | 1250 | 1025
1.18.12 | SARDINEL FUNDIDO IN-SITU H=0.40 MTS - A=0.20 MTS, CONCRETO DE 2500 PSI | ML | Mano de obra | CUADRILLA OBRA OF + AUXILIAR | hc | 0.46 | 24555.22 | 11295.4
1.19.01 | CANCHA MINI FUTBOL Y/O MINIBALONCESTO INCL. MALLA. TUBO 3" Y 2" | UND | Materiales | CANCHA MINI FUTBOL Y/O MINIBALONCESTO INCL. MALLA. | jg | 1 | 1731000.35 | 1731000.35
1.19.02 | CANCHA MULTIPLE TUBO AGUA NEGRA 3" Y 2" INCL.TABLERO ACRILICO 10 MM PARA ANCLAR AL PISO | jgo | Materiales | JUEGO DE CANCHA MULTIPLE TUBO AGUA PARA ANCLAR AL PISO | jg | 1 | 4039614.1 | 4039614.1
1.19.03 | CANCHA MULTIPLE TUBO AGUA NEGRA 3" Y 2" INCL.TABLERO ACRILICOB 10 MM CON RODACHINES Y CILINDRO PARA MOVILIZAR | jgo | Materiales | TABLERO ACRILICO 10MM | UND | 1 | 360100 | 360100
1.19.03 | CANCHA MULTIPLE TUBO AGUA NEGRA 3" Y 2" INCL.TABLERO ACRILICOB 10 MM CON RODACHINES Y CILINDRO PARA MOVILIZAR | jgo | Materiales | JUEGO DE CANCHA MULTIPLE TUBO AGUA CON RODACHINES Y CILINDRO PARA MOVILIZAR | jg | 1 | 3649820.02 | 3649820.02
1.19.04 | CANCHA PARA MICROFUTBOL TUBO A.N. 3" Y 2" | jgo | Materiales | CANCHA MICROFUTBOL TUBO A.N T.P | jg | 1 | 1333666.67 | 1333666.67
1.19.05 | CANCHA PARA SOLO BALONCESTO CON RODACHINES Y CILINDRO TUBO 3" Y 2". INCL. TABLERO ACRILICO | jgo | Materiales | CANCHA PARA SOLO BALONCESTO C/ RODACHINES Y CILINDRO INCL. TABLERO ACRILICO | jg | 1 | 3847667 | 3847667
1.19.06 | CANCHA PARA SOLO BALONCESTO DE ANCLAR AL PISO TUBO 3" Y 2". INCLU TABLERO ACRILICO | jgo | Materiales | JUEGO DE CANCHA SOLO PARA BALONCESTO TUBO AGUA 2`` INCL. TABLERO ACRILICO. PARA ANCLAR AL PISO | jg | 1 | 3441083.33 | 3441083.33
1.19.07 | DEMARCACION CON PINTURA TIPO TRAFICO E=0.08 M | ML | Materiales | PINTURA ACRILICA BASE AGUA PARA DEMARCACION | gl | 0.02 | 87340 | 1746.8
1.19.07 | DEMARCACION CON PINTURA TIPO TRAFICO E=0.08 M | ML | Mano de obra | AUXILIAR DE OBRA 2 (B) | hh | 0.15 | 9037.33 | 1355.6
1.19.07 | DEMARCACION CON PINTURA TIPO TRAFICO E=0.08 M | ML | Mano de obra | OFICIAL OBRA 1 (A) | hh | 0.15 | 15517.89 | 2327.68
1.19.07 | DEMARCACION CON PINTURA TIPO TRAFICO E=0.08 M | ML | Equipo | Herrramienta y Equipo Menor(% M.O) | % | 5 | 3683.28 | 184.16
1.19.08 | PORTERÍA (JUEGO CANCHAS FÚTBOL) | jg | Materiales | EXCAVACION MANUAL EN MATERIAL COMUN | M3 | 1.72 | 48843.35 | 84010.56
1.19.08 | PORTERÍA (JUEGO CANCHAS FÚTBOL) | jg | Materiales | MALLA PORTERÍA FÚTBOL | UND | 2 | 189000 | 378000
1.19.08 | PORTERÍA (JUEGO CANCHAS FÚTBOL) | jg | Materiales | PORTERÍA FÚTBOL (unidad) | UND | 1 | 6628300 | 6628300
1.19.09 | TABLERO PARA BALONCESTO EN ACRILICO 10 MM | UND | Materiales | TABLERO ACRILICO 10MM | UND | 1 | 360100 | 360100
1.19.09 | TABLERO PARA BALONCESTO EN ACRILICO 10 MM | UND | Materiales | TUBERÍA ESTRUCTURAL 2 REDONDO 4MM COLMENA | ML | 3 | 22370 | 67110
1.19.09 | TABLERO PARA BALONCESTO EN ACRILICO 10 MM | UND | Materiales | CONCRETO 1:3:5 14 MPa (2000 PSI) | M3 | 0.01 | 426702.51 | 4267.03
1.19.09 | TABLERO PARA BALONCESTO EN ACRILICO 10 MM | UND | Materiales | MANO DE OBRA AA | hc | 1 | 24555.22 | 24555.22
1.20.01 | ACABADO MESON PARA BAÑOS Y COCINA EN ACERO INOXIDABLE | ML | Materiales | ANTICORROSIVO PHCL | gl | 0.04 | 37000 | 1480
1.20.01 | ACABADO MESON PARA BAÑOS Y COCINA EN ACERO INOXIDABLE | ML | Materiales | LIJA | UND | 1 | 1195 | 1195
1.20.01 | ACABADO MESON PARA BAÑOS Y COCINA EN ACERO INOXIDABLE | ML | Materiales | MASILLA PLASTICA TEC PANEL | cuñ | 0 | 44800 | 197.12
1.20.01 | ACABADO MESON PARA BAÑOS Y COCINA EN ACERO INOXIDABLE | ML | Materiales | MESON EN ACERO INOXIDABLE | ML | 1 | 473067 | 473067
1.20.01 | ACABADO MESON PARA BAÑOS Y COCINA EN ACERO INOXIDABLE | ML | Materiales | SOLDADURA 7018 | kg | 0.4 | 10750 | 4300
1.20.01 | ACABADO MESON PARA BAÑOS Y COCINA EN ACERO INOXIDABLE | ML | Mano de obra | AUXILIAR DE OBRA 2 (B) | hh | 3.3 | 9037.33 | 29823.19
1.20.01 | ACABADO MESON PARA BAÑOS Y COCINA EN ACERO INOXIDABLE | ML | Mano de obra | OFICIAL OBRA 1 (A) | hh | 1.65 | 15517.89 | 25604.52
1.20.01 | ACABADO MESON PARA BAÑOS Y COCINA EN ACERO INOXIDABLE | ML | Equipo | OXICORTE (OXIGENO ACETILENO) | dd | 0.5 | 34243 | 17121.5
1.20.01 | ACABADO MESON PARA BAÑOS Y COCINA EN ACERO INOXIDABLE | ML | Equipo | PULIDORA | dd | 1 | 43805.88 | 43805.88
1.20.01 | ACABADO MESON PARA BAÑOS Y COCINA EN ACERO INOXIDABLE | ML | Equipo | Herrramienta y Equipo Menor(% M.O) | % | 10 | 55427.71 | 5542.77
1.20.02 | ACABADO MESON PARA BAÑOS Y COCINA EN FIBRA DE VIDRIO 60 CMS | ML | Materiales | MESON FIBRA DE VIDRIO A = 60 CMS E = 1 CMS | ML | 1 | 261992 | 261992
1.20.02 | ACABADO MESON PARA BAÑOS Y COCINA EN FIBRA DE VIDRIO 60 CMS | ML | Mano de obra | AUXILIAR DE OBRA 2 (B) | hh | 3.3 | 9037.33 | 29823.19
1.20.02 | ACABADO MESON PARA BAÑOS Y COCINA EN FIBRA DE VIDRIO 60 CMS | ML | Mano de obra | OFICIAL OBRA 1 (A) | hh | 1.65 | 15517.89 | 25604.52
1.20.02 | ACABADO MESON PARA BAÑOS Y COCINA EN FIBRA DE VIDRIO 60 CMS | ML | Equipo | PULIDORA | dd | 1 | 43805.88 | 43805.88
1.20.02 | ACABADO MESON PARA BAÑOS Y COCINA EN FIBRA DE VIDRIO 60 CMS | ML | Equipo | Herrramienta y Equipo Menor(% M.O) | % | 3 | 55427.71 | 1662.83
1.20.03 | ACABADO MESON PARA BAÑOS Y COCINA EN GRANITO PULIDO | M2 | Materiales | VARETA 1``x1``x 3M | UND | 1.25 | 4718.97 | 5898.71
1.20.03 | ACABADO MESON PARA BAÑOS Y COCINA EN GRANITO PULIDO | M2 | Materiales | CEMENTO BLANCO | kg | 12.31 | 2025 | 24937.47
1.20.03 | ACABADO MESON PARA BAÑOS Y COCINA EN GRANITO PULIDO | M2 | Materiales | CERA PARA PISOS | gl | 0.08 | 37750 | 3020
1.20.03 | ACABADO MESON PARA BAÑOS Y COCINA EN GRANITO PULIDO | M2 | Materiales | GRANITO BLANCO # 3 | bt | 1.04 | 20230 | 21039.2
1.20.03 | ACABADO MESON PARA BAÑOS Y COCINA EN GRANITO PULIDO | M2 | Materiales | MALLA GALLINERO 1.1/4 | rl | 0.02 | 69569 | 1391.38
1.20.03 | ACABADO MESON PARA BAÑOS Y COCINA EN GRANITO PULIDO | M2 | Materiales | MARMOLINA BTO 48 KG | bt | 0.2 | 16597 | 3319.4
1.20.03 | ACABADO MESON PARA BAÑOS Y COCINA EN GRANITO PULIDO | M2 | Materiales | PIRLAN BRONCE | ML | 2 | 25334 | 50668
1.20.03 | ACABADO MESON PARA BAÑOS Y COCINA EN GRANITO PULIDO | M2 | Mano de obra | AUXILIAR DE OBRA 2 (B) | hh | 6 | 9037.33 | 54223.98
1.20.03 | ACABADO MESON PARA BAÑOS Y COCINA EN GRANITO PULIDO | M2 | Mano de obra | OFICIAL OBRA 1 (A) | hh | 4.6 | 15517.89 | 71382.29
1.20.03 | ACABADO MESON PARA BAÑOS Y COCINA EN GRANITO PULIDO | M2 | Equipo | PULIDORA | dd | 0.1 | 43805.88 | 4380.59
1.20.03 | ACABADO MESON PARA BAÑOS Y COCINA EN GRANITO PULIDO | M2 | Equipo | Herrramienta y Equipo Menor(% M.O) | % | 0.7 | 125606.27 | 879.24
1.20.04 | ACABADO MESON PARA BAÑOS Y COCINA EN MARMOL | M2 | Materiales | CEMENTO BLANCO | kg | 12.31 | 2025 | 24937.47
1.20.04 | ACABADO MESON PARA BAÑOS Y COCINA EN MARMOL | M2 | Materiales | GRANO MARMOL # 3 | bt | 0.8 | 18362 | 14689.6
1.20.04 | ACABADO MESON PARA BAÑOS Y COCINA EN MARMOL | M2 | Materiales | MARMOLINA BTO 48 KG | bt | 0.2 | 16597 | 3319.4
1.20.04 | ACABADO MESON PARA BAÑOS Y COCINA EN MARMOL | M2 | Materiales | PIRLAN BRONCE | ML | 2 | 25334 | 50668
1.20.04 | ACABADO MESON PARA BAÑOS Y COCINA EN MARMOL | M2 | Mano de obra | AUXILIAR DE OBRA 2 (B) | hh | 2.6 | 9037.33 | 23497.06
1.20.04 | ACABADO MESON PARA BAÑOS Y COCINA EN MARMOL | M2 | Mano de obra | OFICIAL OBRA 1 (A) | hh | 1.3 | 15517.89 | 20173.26
1.20.04 | ACABADO MESON PARA BAÑOS Y COCINA EN MARMOL | M2 | Equipo | PULIDORA | dd | 0.15 | 43805.88 | 6570.88
1.20.04 | ACABADO MESON PARA BAÑOS Y COCINA EN MARMOL | M2 | Equipo | Herrramienta y Equipo Menor(% M.O) | % | 0.7 | 43670.32 | 305.69
1.20.05 | BORDE CONTENEDOR DE RAICES A-70 | ML | Materiales | BORDE CONTENEDOR DE RAÍCES A-70 | ML | 1 | 20466.67 | 20466.67
1.20.05 | BORDE CONTENEDOR DE RAICES A-70 | ML | Materiales | MORTERO 1:4 | M3 | 0.04 | 409741.65 | 16389.67
1.20.05 | BORDE CONTENEDOR DE RAICES A-70 | ML | Materiales | CUADRILLA OBRA OF + AUXILIAR | hc | 1 | 24555.22 | 24555.22
1.20.06 | BORDILLO EN ADOQUIN HILADA PARADA TIPO TOLETE PERFORADO (0-25 CONFINADO) PREFABRICADO, REFORZADO. INCLUYE EXCAVACION, RETIRO DE SOBRANTES, CONCRETO POBRE, RELLENO | ML | Materiales | SUMINISTRO E INSTALACION DE CONCRETO DE 14 MPA (2000 PSI) SOLADOS Y ATRAQUES | M3 | 0 | 441026.22 | 1323.08
1.20.06 | BORDILLO EN ADOQUIN HILADA PARADA TIPO TOLETE PERFORADO (0-25 CONFINADO) PREFABRICADO, REFORZADO. INCLUYE EXCAVACION, RETIRO DE SOBRANTES, CONCRETO POBRE, RELLENO | ML | Materiales | ACERO 60000 PSI | kg | 0.6 | 2982 | 1789.2
1.20.06 | BORDILLO EN ADOQUIN HILADA PARADA TIPO TOLETE PERFORADO (0-25 CONFINADO) PREFABRICADO, REFORZADO. INCLUYE EXCAVACION, RETIRO DE SOBRANTES, CONCRETO POBRE, RELLENO | ML | Materiales | GRAFIL 5.5 mm | kg | 0.12 | 3262 | 391.44
1.20.06 | BORDILLO EN ADOQUIN HILADA PARADA TIPO TOLETE PERFORADO (0-25 CONFINADO) PREFABRICADO, REFORZADO. INCLUYE EXCAVACION, RETIRO DE SOBRANTES, CONCRETO POBRE, RELLENO | ML | Materiales | GROUTING 17.5 Mpa | M3 | 0 | 448939.08 | 1795.76
1.20.06 | BORDILLO EN ADOQUIN HILADA PARADA TIPO TOLETE PERFORADO (0-25 CONFINADO) PREFABRICADO, REFORZADO. INCLUYE EXCAVACION, RETIRO DE SOBRANTES, CONCRETO POBRE, RELLENO | ML | Materiales | MORTERO 1:4 | M3 | 0.01 | 409741.65 | 4916.9
1.20.06 | BORDILLO EN ADOQUIN HILADA PARADA TIPO TOLETE PERFORADO (0-25 CONFINADO) PREFABRICADO, REFORZADO. INCLUYE EXCAVACION, RETIRO DE SOBRANTES, CONCRETO POBRE, RELLENO | ML | Materiales | ADOQUIN PERFORADO TIPO TOLETE | UND | 22 | 985 | 21670
1.20.06 | BORDILLO EN ADOQUIN HILADA PARADA TIPO TOLETE PERFORADO (0-25 CONFINADO) PREFABRICADO, REFORZADO. INCLUYE EXCAVACION, RETIRO DE SOBRANTES, CONCRETO POBRE, RELLENO | ML | Mano de obra | AUXILIAR DE OBRA 2 (B) | hh | 2.5 | 9037.33 | 22593.33
1.20.06 | BORDILLO EN ADOQUIN HILADA PARADA TIPO TOLETE PERFORADO (0-25 CONFINADO) PREFABRICADO, REFORZADO. INCLUYE EXCAVACION, RETIRO DE SOBRANTES, CONCRETO POBRE, RELLENO | ML | Mano de obra | OFICIAL OBRA 1 (A) | hh | 1.6 | 15517.89 | 24828.62
1.20.06 | BORDILLO EN ADOQUIN HILADA PARADA TIPO TOLETE PERFORADO (0-25 CONFINADO) PREFABRICADO, REFORZADO. INCLUYE EXCAVACION, RETIRO DE SOBRANTES, CONCRETO POBRE, RELLENO | ML | Equipo | CORTADORA DE LADRILLO | dd | 0 | 67900 | 325.92
1.20.06 | BORDILLO EN ADOQUIN HILADA PARADA TIPO TOLETE PERFORADO (0-25 CONFINADO) PREFABRICADO, REFORZADO. INCLUYE EXCAVACION, RETIRO DE SOBRANTES, CONCRETO POBRE, RELLENO | ML | Equipo | Herrramienta y Equipo Menor(% M.O) | % | 1 | 47421.95 | 474.22
1.20.06 | BORDILLO EN ADOQUIN HILADA PARADA TIPO TOLETE PERFORADO (0-25 CONFINADO) PREFABRICADO, REFORZADO. INCLUYE EXCAVACION, RETIRO DE SOBRANTES, CONCRETO POBRE, RELLENO | ML | Transporte | VIAJE VOLQUETA M3 | M3 | 0.03 | 63714 | 1911.42
1.20.07 | CERCA DE ALAMBRE DE PUAS CON POSTES DE MADERA INMUNIZADA D= 9 - 10 CM H=1.50 M 5 LINEAS. DISTANCIA ENTRE POSTES 2 M | ML | Materiales | GRAPAS | kg | 0.05 | 7400 | 370
1.20.07 | CERCA DE ALAMBRE DE PUAS CON POSTES DE MADERA INMUNIZADA D= 9 - 10 CM H=1.50 M 5 LINEAS. DISTANCIA ENTRE POSTES 2 M | ML | Materiales | POSTE PINO PATULA [1.50M] D=9-10 CM | UND | 0.5 | 17200 | 8600
1.20.07 | CERCA DE ALAMBRE DE PUAS CON POSTES DE MADERA INMUNIZADA D= 9 - 10 CM H=1.50 M 5 LINEAS. DISTANCIA ENTRE POSTES 2 M | ML | Materiales | ALAMBRE DE PUAS N° 12.5 | kg | 0.6 | 7080 | 4248
1.20.07 | CERCA DE ALAMBRE DE PUAS CON POSTES DE MADERA INMUNIZADA D= 9 - 10 CM H=1.50 M 5 LINEAS. DISTANCIA ENTRE POSTES 2 M | ML | Mano de obra | AUXILIAR DE OBRA 2 (B) | hh | 0.7 | 9037.33 | 6326.13
1.20.07 | CERCA DE ALAMBRE DE PUAS CON POSTES DE MADERA INMUNIZADA D= 9 - 10 CM H=1.50 M 5 LINEAS. DISTANCIA ENTRE POSTES 2 M | ML | Mano de obra | OFICIAL OBRA 1 (A) | hh | 0.7 | 15517.89 | 10862.52
1.20.07 | CERCA DE ALAMBRE DE PUAS CON POSTES DE MADERA INMUNIZADA D= 9 - 10 CM H=1.50 M 5 LINEAS. DISTANCIA ENTRE POSTES 2 M | ML | Equipo | Herrramienta y Equipo Menor(% M.O) | % | 5 | 17188.65 | 859.43
1.20.08 | CERRAMIENTO EN MALLA ESLABONADA CAL 10 MM (INCLUYE TUBO AGUA NEGRA DE 2" Y ANGULO 1"X1"X3/16") H=2.1 | M2 | Materiales | TUBERÍA GALVANIZADA PARA CERRAMIENTO DE 2`` X 6 M | ML | 1.2 | 18300 | 21960
1.20.08 | CERRAMIENTO EN MALLA ESLABONADA CAL 10 MM (INCLUYE TUBO AGUA NEGRA DE 2" Y ANGULO 1"X1"X3/16") H=2.1 | M2 | Materiales | MALLA ESLABONADA 2`` X 2`` C 13 | M2 | 1 | 14954.33 | 14954.33
1.20.08 | CERRAMIENTO EN MALLA ESLABONADA CAL 10 MM (INCLUYE TUBO AGUA NEGRA DE 2" Y ANGULO 1"X1"X3/16") H=2.1 | M2 | Materiales | PINTURA ANTICORROSIVO | gl | 0.16 | 38633 | 6181.28
1.20.08 | CERRAMIENTO EN MALLA ESLABONADA CAL 10 MM (INCLUYE TUBO AGUA NEGRA DE 2" Y ANGULO 1"X1"X3/16") H=2.1 | M2 | Materiales | PINTURA ESMALTE SINTETICO TIPO I | gl | 0.31 | 50093 | 15528.83
1.20.08 | CERRAMIENTO EN MALLA ESLABONADA CAL 10 MM (INCLUYE TUBO AGUA NEGRA DE 2" Y ANGULO 1"X1"X3/16") H=2.1 | M2 | Materiales | ALAMBRE DE PUAS N° 12.5 | kg | 0.6 | 7080 | 4248
1.20.08 | CERRAMIENTO EN MALLA ESLABONADA CAL 10 MM (INCLUYE TUBO AGUA NEGRA DE 2" Y ANGULO 1"X1"X3/16") H=2.1 | M2 | Materiales | ALAMBRE GALVANIZADO C 12 | kg | 0.13 | 4850 | 630.5
1.20.08 | CERRAMIENTO EN MALLA ESLABONADA CAL 10 MM (INCLUYE TUBO AGUA NEGRA DE 2" Y ANGULO 1"X1"X3/16") H=2.1 | M2 | Materiales | SOLDADURA ELECTRICA Tipo WESTARCO SUPER E- 6013 DE 1/8 o Similar. | kg | 0.35 | 9075.86 | 3176.55
1.20.08 | CERRAMIENTO EN MALLA ESLABONADA CAL 10 MM (INCLUYE TUBO AGUA NEGRA DE 2" Y ANGULO 1"X1"X3/16") H=2.1 | M2 | Mano de obra | AUXILIAR DE OBRA 2 (B) | hh | 1.5 | 9037.33 | 13555.99
1.20.08 | CERRAMIENTO EN MALLA ESLABONADA CAL 10 MM (INCLUYE TUBO AGUA NEGRA DE 2" Y ANGULO 1"X1"X3/16") H=2.1 | M2 | Mano de obra | OFICIAL OBRA 1 (A) | hh | 1.5 | 15517.89 | 23276.83
1.20.08 | CERRAMIENTO EN MALLA ESLABONADA CAL 10 MM (INCLUYE TUBO AGUA NEGRA DE 2" Y ANGULO 1"X1"X3/16") H=2.1 | M2 | Equipo | Herrramienta y Equipo Menor(% M.O) | % | 6.7 | 36832.82 | 2467.8
1.20.09 | CERRAMIENTO MALLA ESLABONADA C. 10 INC. ANGULO | M2 | Materiales | ANGULO 1*1*1/8`` | ML | 2.3 | 3517.99 | 8091.38
1.20.09 | CERRAMIENTO MALLA ESLABONADA C. 10 INC. ANGULO | M2 | Materiales | TUBO GALVANIZADO 2`` CERRAMIENTO | ML | 1.2 | 18050 | 21660
1.20.09 | CERRAMIENTO MALLA ESLABONADA C. 10 INC. ANGULO | M2 | Materiales | MALLA ESLABONADA CAL 10 2``*2`` | M2 | 1 | 19693 | 19693
1.20.09 | CERRAMIENTO MALLA ESLABONADA C. 10 INC. ANGULO | M2 | Materiales | PINTURA ANTICORROSIVO | gl | 0.16 | 38633 | 6181.28
1.20.09 | CERRAMIENTO MALLA ESLABONADA C. 10 INC. ANGULO | M2 | Materiales | PINTURA ESMALTE SINTETICO TIPO I | gl | 0.31 | 50093 | 15528.83
1.20.09 | CERRAMIENTO MALLA ESLABONADA C. 10 INC. ANGULO | M2 | Materiales | SOLDADURA ELECTRICA (SOLDADURA 7018) | kg | 0.5 | 11906 | 5953
1.20.09 | CERRAMIENTO MALLA ESLABONADA C. 10 INC. ANGULO | M2 | Mano de obra | AUXILIAR DE OBRA 2 (B) | hh | 1 | 9037.33 | 9037.33
1.20.09 | CERRAMIENTO MALLA ESLABONADA C. 10 INC. ANGULO | M2 | Mano de obra | OFICIAL OBRA 1 (A) | hh | 1 | 15517.89 | 15517.89
1.20.09 | CERRAMIENTO MALLA ESLABONADA C. 10 INC. ANGULO | M2 | Equipo | SUB-CONTRATO ORNAMENTACION | hr | 0.5 | 101823 | 50911.5
1.20.10 | SUMINISTRO E INSTALACION DE CANECA EN MALLA METALICA M-120, INCLUYE ESTRUCTURA DE APOYO Y ANCLAJE | UND | Materiales | CANECA Ø50CM H=75CM EN MALLA METALICA M-120 | UND | 1 | 439416.67 | 439416.67
1.20.10 | SUMINISTRO E INSTALACION DE CANECA EN MALLA METALICA M-120, INCLUYE ESTRUCTURA DE APOYO Y ANCLAJE | UND | Materiales | MORTERO 1:5 | M3 | 0.01 | 365704.15 | 3657.04
1.20.10 | SUMINISTRO E INSTALACION DE CANECA EN MALLA METALICA M-120, INCLUYE ESTRUCTURA DE APOYO Y ANCLAJE | UND | Mano de obra | AUXILIAR DE OBRA 2 (B) | hh | 1.72 | 9037.33 | 15544.21
1.20.10 | SUMINISTRO E INSTALACION DE CANECA EN MALLA METALICA M-120, INCLUYE ESTRUCTURA DE APOYO Y ANCLAJE | UND | Mano de obra | OFICIAL OBRA 1 (A) | hh | 0.86 | 15517.89 | 13345.39
1.20.11 | SUMINISTRO E INSTALACION TUBO AGUA NEGRA TIPO PESADO D=2" | ML | Materiales | TUBO METÁLIO AGUA NEGRA D= 2``, C. 0,80 | ML | 1.05 | 9479 | 9952.95
1.20.11 | SUMINISTRO E INSTALACION TUBO AGUA NEGRA TIPO PESADO D=2" | ML | Materiales | ANTICORROSIVO PHCL | gl | 0.15 | 37000 | 5550
1.20.11 | SUMINISTRO E INSTALACION TUBO AGUA NEGRA TIPO PESADO D=2" | ML | Materiales | ACERO 37000 PSI | kg | 0.6 | 2930 | 1758
1.20.11 | SUMINISTRO E INSTALACION TUBO AGUA NEGRA TIPO PESADO D=2" | ML | Materiales | DISOLVENTE THINER | gl | 0.01 | 20966.67 | 209.67
1.20.11 | SUMINISTRO E INSTALACION TUBO AGUA NEGRA TIPO PESADO D=2" | ML | Materiales | PINTURA ESMALTE SINTETICO TIPO I | gl | 0.02 | 50093 | 751.39
1.20.11 | SUMINISTRO E INSTALACION TUBO AGUA NEGRA TIPO PESADO D=2" | ML | Materiales | SOLDADURA 7018 | kg | 0.05 | 10750 | 537.5
1.20.11 | SUMINISTRO E INSTALACION TUBO AGUA NEGRA TIPO PESADO D=2" | ML | Mano de obra | AUXILIAR DE CARPINTERIAS 1 (D) | hh | 0.2 | 10845.1 | 2169.02
1.20.11 | SUMINISTRO E INSTALACION TUBO AGUA NEGRA TIPO PESADO D=2" | ML | Mano de obra | OFICIAL CARPINTERIAS (D) | hh | 0.2 | 18621.17 | 3724.23
1.20.11 | SUMINISTRO E INSTALACION TUBO AGUA NEGRA TIPO PESADO D=2" | ML | Equipo | Herrramienta y Equipo Menor(% M.O) | % | 10 | 5893.25 | 589.33
1.20.12 | SUMINISTRO E INSTALACIÓN SEÑAL PLACA CON TEXTO EN SISTEMA BRAILLE Y/O PICTOGRAMA EN ALTO RELIEVE ACRÍLICO 30*15 CM INCLUYE TUBO METÁLICO GUÍA DE MANO A SEÑAL SEGÚN NTC 4596 | UND | Materiales | TUBO MUEBLE CAL 1`` 1,10 MM | ML | 0.5 | 3089.68 | 1544.84
1.20.12 | SUMINISTRO E INSTALACIÓN SEÑAL PLACA CON TEXTO EN SISTEMA BRAILLE Y/O PICTOGRAMA EN ALTO RELIEVE ACRÍLICO 30*15 CM INCLUYE TUBO METÁLICO GUÍA DE MANO A SEÑAL SEGÚN NTC 4596 | UND | Materiales | SEÑAL PLACA CON TEXTO EN SISTEMA BRAILLE Y/O PICTOGRAMA EN ALTO RELIEVE ACRILICO 30*15 CM | UND | 1 | 52360 | 52360
1.20.12 | SUMINISTRO E INSTALACIÓN SEÑAL PLACA CON TEXTO EN SISTEMA BRAILLE Y/O PICTOGRAMA EN ALTO RELIEVE ACRÍLICO 30*15 CM INCLUYE TUBO METÁLICO GUÍA DE MANO A SEÑAL SEGÚN NTC 4596 | UND | Mano de obra | AUXILIAR DE OBRA 2 (B) | hh | 0.5 | 9037.33 | 4518.66
1.20.12 | SUMINISTRO E INSTALACIÓN SEÑAL PLACA CON TEXTO EN SISTEMA BRAILLE Y/O PICTOGRAMA EN ALTO RELIEVE ACRÍLICO 30*15 CM INCLUYE TUBO METÁLICO GUÍA DE MANO A SEÑAL SEGÚN NTC 4596 | UND | Mano de obra | OFICIAL INSTALACIONES (B) | hh | 0.5 | 17069.53 | 8534.76
1.20.12 | SUMINISTRO E INSTALACIÓN SEÑAL PLACA CON TEXTO EN SISTEMA BRAILLE Y/O PICTOGRAMA EN ALTO RELIEVE ACRÍLICO 30*15 CM INCLUYE TUBO METÁLICO GUÍA DE MANO A SEÑAL SEGÚN NTC 4596 | UND | Equipo | TALADRO | hr | 0.4 | 3510.83 | 1404.33
1.20.12 | SUMINISTRO E INSTALACIÓN SEÑAL PLACA CON TEXTO EN SISTEMA BRAILLE Y/O PICTOGRAMA EN ALTO RELIEVE ACRÍLICO 30*15 CM INCLUYE TUBO METÁLICO GUÍA DE MANO A SEÑAL SEGÚN NTC 4596 | UND | Equipo | Herrramienta y Equipo Menor(% M.O) | % | 5 | 13053.42 | 652.67
1.21.01 | ACOM. TELÉFONOS INCRUSTADA 3 TUBO PVC | ML | Materiales | TUBERÍA CONDUIT PVC 3" | ML | 1 | 34234 | 34234
1.21.01 | ACOM. TELÉFONOS INCRUSTADA 3 TUBO PVC | ML | Materiales | ADAPTADOR TERMINAL PVC 3 | UND | 1 | 7845 | 7845
1.21.01 | ACOM. TELÉFONOS INCRUSTADA 3 TUBO PVC | ML | Materiales | LIMPIADOR REM.PVC 760 GR. | UND | 0.01 | 34621.31 | 173.11
1.21.01 | ACOM. TELÉFONOS INCRUSTADA 3 TUBO PVC | ML | Materiales | SOLDADURA LIQUIDA PVC 1/4`` | gl | 0.01 | 72237.67 | 361.19
1.21.01 | ACOM. TELÉFONOS INCRUSTADA 3 TUBO PVC | ML | Materiales | CUADRILLA INSTAL. INTERNAS | hc | 0.8 | 27010 | 21608
1.21.02 | ACOMETIDA TELÉFONOS SUSPENDIDA 3 TUBO PVC | ML | Materiales | ÁNGULO HIERRO 1-1/2 X 1/4 | ML | 0.5 | 54180 | 27090
1.21.02 | ACOMETIDA TELÉFONOS SUSPENDIDA 3 TUBO PVC | ML | Materiales | TUBERÍA CONDUIT PVC 3" | ML | 1 | 34234 | 34234
1.21.02 | ACOMETIDA TELÉFONOS SUSPENDIDA 3 TUBO PVC | ML | Materiales | ARANDELA GALVANIZADA 1/2 | UND | 1 | 200 | 200
1.21.02 | ACOMETIDA TELÉFONOS SUSPENDIDA 3 TUBO PVC | ML | Materiales | BARRA G-60 1/2 6M | kg | 0.6 | 15437 | 9262.2
1.21.02 | ACOMETIDA TELÉFONOS SUSPENDIDA 3 TUBO PVC | ML | Materiales | ADAPTADOR TERMINAL PVC 3 | UND | 1 | 7845 | 7845
1.21.02 | ACOMETIDA TELÉFONOS SUSPENDIDA 3 TUBO PVC | ML | Materiales | LIMPIADOR REM.PVC 760 GR. | UND | 0.01 | 34621.31 | 346.21
1.21.02 | ACOMETIDA TELÉFONOS SUSPENDIDA 3 TUBO PVC | ML | Materiales | SOLDADURA LIQUIDA PVC 1/4`` | gl | 0.01 | 72237.67 | 722.38
1.21.02 | ACOMETIDA TELÉFONOS SUSPENDIDA 3 TUBO PVC | ML | Materiales | CUADRILLA INSTAL. INTERNAS | hc | 0.5 | 27010 | 13505
1.21.03 | CABLE TELÉFONOS 10 PARES | ML | Materiales | CABLE TELÉFONOS 10 PARES | ML | 1.05 | 5101 | 5356.05
1.21.03 | CABLE TELÉFONOS 10 PARES | ML | Materiales | CUADRILLA INSTAL. INTERNAS | hc | 0.15 | 27010 | 4051.5
1.21.04 | CABLE TELÉFONOS 2 PARES | ML | Materiales | CABLE TELÉFONOS 2 PARES | ML | 1.05 | 878 | 921.9
1.21.04 | CABLE TELÉFONOS 2 PARES | ML | Materiales | CUADRILLA INSTAL. INTERNAS | hc | 0.03 | 27010 | 810.3
1.21.05 | CABLE TELÉFONOS 20 PARES | ML | Materiales | CABLE TELÉFONOS 20 PARES | ML | 1.05 | 8650 | 9082.5
1.21.05 | CABLE TELÉFONOS 20 PARES | ML | Materiales | CUADRILLA INSTAL. INTERNAS | hc | 0.15 | 27010 | 4051.5
1.21.06 | CABLE TELÉFONOS 40 PARES | ML | Materiales | CABLE TELÉFONOS 40 PARES | ML | 1.05 | 15304 | 16069.2
1.21.06 | CABLE TELÉFONOS 40 PARES | ML | Materiales | CUADRILLA INSTAL. INTERNAS | hc | 0.18 | 27010 | 4861.8
1.21.07 | INTERCONEXIÓN ENTRE STRIP | ML | Materiales | TUBERÍA CONDUIT GALV. EMT 1 | ML | 1 | 21533 | 21533
1.21.07 | INTERCONEXIÓN ENTRE STRIP | ML | Materiales | UNIÓN CONDUIT GALV. EMT , 1 | UND | 1 | 1675 | 1675
1.21.07 | INTERCONEXIÓN ENTRE STRIP | ML | Materiales | CABLE TELÉFONOS 50 PARES | ML | 1.05 | 18334 | 19250.7
1.21.07 | INTERCONEXIÓN ENTRE STRIP | ML | Materiales | ADAPTADOR TERMINAL EMT 1 | UND | 1 | 1797 | 1797
1.21.07 | INTERCONEXIÓN ENTRE STRIP | ML | Materiales | CUADRILLA INSTAL. INTERNAS | hc | 4 | 27010 | 108040
1.21.08 | SALIDA TELÉFONO 2 PARES, TUBO EMT | UND | Materiales | SUPLEMENTO CAJA DOBLE MET.GALV.2400 | UND | 1 | 1783 | 1783
1.21.08 | SALIDA TELÉFONO 2 PARES, TUBO EMT | UND | Materiales | TUBERÍA CONDUIT GALV. EMT 1/2 | ML | 10 | 8451 | 84510
1.21.08 | SALIDA TELÉFONO 2 PARES, TUBO EMT | UND | Materiales | UNIÓN CONDUIT GALV. EMT , 1/2 | UND | 3 | 1147 | 3441
1.21.08 | SALIDA TELÉFONO 2 PARES, TUBO EMT | UND | Materiales | CABLE TELÉFONOS 2 PARES | ML | 6 | 878 | 5268
1.21.08 | SALIDA TELÉFONO 2 PARES, TUBO EMT | UND | Materiales | CAJA DOBLE MET. GALV. 2400 | UND | 1 | 1951 | 1951
1.21.08 | SALIDA TELÉFONO 2 PARES, TUBO EMT | UND | Materiales | CERCO ORDINARIO 3 M | UND | 1 | 25000 | 25000
1.21.08 | SALIDA TELÉFONO 2 PARES, TUBO EMT | UND | Materiales | ADAPTADOR TERMINAL EMT 1/2 | UND | 2 | 674 | 1348
1.21.08 | SALIDA TELÉFONO 2 PARES, TUBO EMT | UND | Materiales | CUADRILLA INSTAL. INTERNAS | hc | 3.2 | 27010 | 86432
1.21.09 | SALIDA TELÉFONO 2 PARES, TUBO PVC | UND | Materiales | SUPLEMENTO CAJA DOBLE MET.GALV.2400 | UND | 1 | 1783 | 1783
1.21.09 | SALIDA TELÉFONO 2 PARES, TUBO PVC | UND | Materiales | TUBERÍA CONDUIT PVC 1/2 | ML | 10 | 2293 | 22930
1.21.09 | SALIDA TELÉFONO 2 PARES, TUBO PVC | UND | Materiales | CABLE TELÉFONOS 2 PARES | ML | 6 | 878 | 5268
1.21.09 | SALIDA TELÉFONO 2 PARES, TUBO PVC | UND | Materiales | CAJA DOBLE MET. GALV. 2400 | UND | 1 | 1951 | 1951
1.21.09 | SALIDA TELÉFONO 2 PARES, TUBO PVC | UND | Materiales | CERCO ORDINARIO 3 M | UND | 1 | 25000 | 25000
1.21.09 | SALIDA TELÉFONO 2 PARES, TUBO PVC | UND | Materiales | ADAPTADOR TERMINAL 1/2`` CONDUIT | UND | 2 | 404 | 808
1.21.09 | SALIDA TELÉFONO 2 PARES, TUBO PVC | UND | Materiales | LIMPIADOR REM.PVC 760 GR. | UND | 0.01 | 34621.31 | 346.21
1.21.09 | SALIDA TELÉFONO 2 PARES, TUBO PVC | UND | Materiales | SOLDADURA LIQUIDA PVC 1/4`` | gl | 0.01 | 72237.67 | 722.38
1.21.09 | SALIDA TELÉFONO 2 PARES, TUBO PVC | UND | Materiales | CUADRILLA INSTAL. INTERNAS | hc | 3.2 | 27010 | 86432
1.21.10 | SALIDA TELÉFONO TUBO EMT | UND | Materiales | ALAMBRE TELEFÓNICO 2X22 TRENZADO | ML | 6 | 562 | 3372
1.21.10 | SALIDA TELÉFONO TUBO EMT | UND | Materiales | TOMA TELEF. AMERICANA SENC. 4 HILOS RJ11-GENESIS | UND | 1 | 7657 | 7657
1.21.10 | SALIDA TELÉFONO TUBO EMT | UND | Materiales | TUBERÍA CONDUIT GALV. EMT 1/2 | ML | 10 | 8451 | 84510
1.21.10 | SALIDA TELÉFONO TUBO EMT | UND | Materiales | UNIÓN CONDUIT GALV. EMT , 1/2 | UND | 3 | 1147 | 3441
1.21.10 | SALIDA TELÉFONO TUBO EMT | UND | Materiales | CAJA GALVANIZADA 5800 | UND | 1 | 1646.07 | 1646.07
1.21.10 | SALIDA TELÉFONO TUBO EMT | UND | Materiales | ADAPTADOR TERMINAL EMT 1/2 | UND | 2 | 696 | 1392
1.21.10 | SALIDA TELÉFONO TUBO EMT | UND | Materiales | CUADRILLA INSTAL. INTERNAS | hc | 3 | 27010 | 81030
1.21.11 | SALIDA TELÉFONO, TUBO PVC | UND | Materiales | ALAMBRE TELEFÓNICO 2X22 TRENZADO | ML | 8 | 562 | 4496
1.21.11 | SALIDA TELÉFONO, TUBO PVC | UND | Materiales | ALAMBRE TELEFÓNICO N 22 ESTAÑADO | ML | 8 | 660 | 5280
1.21.11 | SALIDA TELÉFONO, TUBO PVC | UND | Materiales | TUBERÍA CONDUIT PVC 1/2 | ML | 10 | 2293 | 22930
1.21.11 | SALIDA TELÉFONO, TUBO PVC | UND | Materiales | CAJA GALVANIZADA 5800 | UND | 1 | 1646.07 | 1646.07
1.21.11 | SALIDA TELÉFONO, TUBO PVC | UND | Materiales | ADAPTADOR TERMINAL EMT 1/2 | UND | 2 | 674 | 1348
1.21.11 | SALIDA TELÉFONO, TUBO PVC | UND | Materiales | CUADRILLA INSTAL. INTERNAS | hc | 3.2 | 27010 | 86432
1.21.12 | STRIP TELÉFONOS 10 PARES | UND | Materiales | CAJA 30 X 30 X 10CM | UND | 1 | 40997 | 40997
1.21.12 | STRIP TELÉFONOS 10 PARES | UND | Materiales | PLACA DE IDENTIFICACIÓN 2X1 CM | UND | 10 | 2298 | 22980
1.21.12 | STRIP TELÉFONOS 10 PARES | UND | Materiales | REGLETA STRIP TELEFÓNICO 10 PARES | UND | 1 | 106379 | 106379
1.21.12 | STRIP TELÉFONOS 10 PARES | UND | Materiales | SOLDADURA ELÉCTRICA 004KG DE 3/32 | kg | 0.22 | 11737.67 | 2582.29
1.21.12 | STRIP TELÉFONOS 10 PARES | UND | Materiales | CUADRILLA INSTAL. INTERNAS | hc | 4 | 27010 | 108040
1.21.13 | STRIP TELÉFONOS 20 PARES | UND | Materiales | CAJA 40 X 45 X 12CM | UND | 1 | 11050 | 11050
1.21.13 | STRIP TELÉFONOS 20 PARES | UND | Materiales | PLACA DE IDENTIFICACIÓN 2X1 CM | UND | 20 | 2298 | 45960
1.21.13 | STRIP TELÉFONOS 20 PARES | UND | Materiales | REGLETA STRIP TELEFÓNICO 20 PARES | UND | 1 | 56513 | 56513
1.21.13 | STRIP TELÉFONOS 20 PARES | UND | Materiales | SOLDADURA ELÉCTRICA 004KG DE 3/32 | kg | 0.22 | 11737.67 | 2582.29
1.21.13 | STRIP TELÉFONOS 20 PARES | UND | Materiales | CUADRILLA INSTAL. INTERNAS | hc | 8 | 27010 | 216080
1.21.14 | TELÉFONO - CITÓFONO ECONÓMICA | UND | Materiales | ALAMBRE TELEFÓNICO 2X22 TRENZADO | ML | 4 | 562 | 2248
1.21.14 | TELÉFONO - CITÓFONO ECONÓMICA | UND | Materiales | TOMA TELÉFONO DECORA | UND | 1 | 6300 | 6300
1.21.14 | TELÉFONO - CITÓFONO ECONÓMICA | UND | Materiales | TUBERÍA CONDUIT PVC 1/2 | ML | 6 | 2293 | 13758
1.21.14 | TELÉFONO - CITÓFONO ECONÓMICA | UND | Materiales | CAJA SENCILLA CONDUIT | UND | 1 | 1980 | 1980
1.21.14 | TELÉFONO - CITÓFONO ECONÓMICA | UND | Materiales | ADAPTADOR TERMINAL 1/2`` CONDUIT | UND | 2 | 404 | 808
1.21.14 | TELÉFONO - CITÓFONO ECONÓMICA | UND | Materiales | MANO DE OBRA BB | hc | 2.47 | 27010.74 | 66716.53
1.21.15 | TOMA TELEF. A/CANA DOBLE L/NEX CLÁSICA | UND | Materiales | TOMA TELEF. AMERICANA SENC. 4 HILOS RJ11-GENESIS | UND | 1 | 7657 | 7657
1.21.15 | TOMA TELEF. A/CANA DOBLE L/NEX CLÁSICA | UND | Materiales | CUADRILLA INSTAL. INTERNAS | hc | 0.12 | 27010 | 3241.2
1.21.16 | TOMA TELEF. AMERICANA L/NEX CLÁSICA | UND | Materiales | TOMA TELEF. AMERICANA SENC. 4 HILOS RJ11-GENESIS | UND | 1 | 7657 | 7657
1.21.16 | TOMA TELEF. AMERICANA L/NEX CLÁSICA | UND | Materiales | CUADRILLA INSTAL. INTERNAS | hc | 0.1 | 27010 | 2701
1.22.01 | BANDEJA TIPO ESCAL.30 X 80 | ML | Materiales | SOPORTE PARA BANDEJA PORTACABLES | UND | 1 | 33171 | 33171
1.22.01 | BANDEJA TIPO ESCAL.30 X 80 | ML | Materiales | ANCLAJE AUTOPERFORANTE 1/2 | UND | 2 | 5033.33 | 10066.66
1.22.01 | BANDEJA TIPO ESCAL.30 X 80 | ML | Materiales | BANDEJA PORTACABLE ESCALERA | UND | 1.32 | 38855.33 | 51289.04
1.22.01 | BANDEJA TIPO ESCAL.30 X 80 | ML | Materiales | ACCESORIO T PARA BANDEJA T ESCALERA | UND | 0.5 | 48254 | 24127
1.22.01 | BANDEJA TIPO ESCAL.30 X 80 | ML | Materiales | CUADRILLA INSTAL. INTERNAS | hc | 0.53 | 27010 | 14315.3
1.22.02 | CABLE AWG/THW | ML | Materiales | AMARRE DE LONGITUD 280 MM, ANCHO 4.6MM. | UND | 1 | 365 | 365
1.22.02 | CABLE AWG/THW | ML | Materiales | CABLE COBRE THW 10 AWG | ML | 1.15 | 2133 | 2452.95
1.22.02 | CABLE AWG/THW | ML | Materiales | CABLE COBRE THW 12 AWG | ML | 1.15 | 1504 | 1729.6
1.22.02 | CABLE AWG/THW | ML | Materiales | ALAMBRE DESNUDO NO.10 AWG | ML | 1.15 | 4263 | 4902.45
1.22.02 | CABLE AWG/THW | ML | Materiales | CUADRILLA INSTAL. INTERNAS | hc | 0.1 | 27010 | 2701
1.22.03 | CABLE UTP CAT 5 TENDIDO | ML | Materiales | AMARRE DE LONGITUD 280 MM, ANCHO 4.6MM. | UND | 1 | 365 | 365
1.22.03 | CABLE UTP CAT 5 TENDIDO | ML | Materiales | CABLE UTP CATEGORÍA 5/4 PARES BELDE | ML | 1 | 1569 | 1569
1.22.03 | CABLE UTP CAT 5 TENDIDO | ML | Materiales | CUADRILLA INSTAL. INTERNAS | hc | 0.06 | 27010 | 1620.6
1.22.04 | CAJA INSPECCIÓN A.P. CS-274 CODENSA | UND | Materiales | TABLA BURRA ORDINARIO 25 | ML | 4.4 | 16133.33 | 70986.65
1.22.04 | CAJA INSPECCIÓN A.P. CS-274 CODENSA | UND | Materiales | CONCRETO 1:3:5 14 MPa (2000 PSI) | M3 | 0.05 | 426702.51 | 19201.61
1.22.04 | CAJA INSPECCIÓN A.P. CS-274 CODENSA | UND | Materiales | CONCRETO 1:2:4 17.5 MPa (2500 PSI) | M3 | 0.16 | 450245.66 | 72039.31
1.22.04 | CAJA INSPECCIÓN A.P. CS-274 CODENSA | UND | Materiales | CINTA DE MARCACIÓN PLASTICA | ML | 0.24 | 50000 | 12000
1.22.04 | CAJA INSPECCIÓN A.P. CS-274 CODENSA | UND | Materiales | ADAPTADOR TERMINAL CONDUIT 3" | UND | 2 | 14378 | 28756
1.22.04 | CAJA INSPECCIÓN A.P. CS-274 CODENSA | UND | Materiales | LADRILLO SEMIPRENSADO MAGUNCIA | UND | 93 | 708 | 65844
1.22.04 | CAJA INSPECCIÓN A.P. CS-274 CODENSA | UND | Materiales | RECEBO COMUN | M3 | 0.11 | 35700 | 3927
1.22.04 | CAJA INSPECCIÓN A.P. CS-274 CODENSA | UND | Mano de obra | AUXILIAR DE INSTALACIONES 1 | hh | 4.8 | 9941.22 | 47717.86
1.22.04 | CAJA INSPECCIÓN A.P. CS-274 CODENSA | UND | Mano de obra | OFICIAL INSTALACIONES (B) | hh | 4.8 | 17069.53 | 81933.74
1.22.04 | CAJA INSPECCIÓN A.P. CS-274 CODENSA | UND | Transporte | VIAJE VOLQUETA M3 | M3 | 0.91 | 63714 | 57979.74
1.22.05 | CANALETA DLP 60 X 16 MM 3 DIVISIONES | ML | Materiales | SUJETA CABLES | UND | 1 | 2057 | 2057
1.22.05 | CANALETA DLP 60 X 16 MM 3 DIVISIONES | ML | Materiales | TEE PLANA PARA CANALETA 60X16MM | UND | 0.2 | 8215 | 1643
1.22.05 | CANALETA DLP 60 X 16 MM 3 DIVISIONES | ML | Materiales | ANGULO EXT. VARIABLE CANALETA 60X16MM | UND | 1 | 6434.17 | 6434.17
1.22.05 | CANALETA DLP 60 X 16 MM 3 DIVISIONES | ML | Materiales | ANGULO INT VARIABLE CANALETA 60X16MM | UND | 1 | 1130.03 | 1130.03
1.22.05 | CANALETA DLP 60 X 16 MM 3 DIVISIONES | ML | Materiales | ANGULO PLANO VARIABLE | UND | 0.1 | 10133.33 | 1013.33
1.22.05 | CANALETA DLP 60 X 16 MM 3 DIVISIONES | ML | Materiales | UNIÒN CANALETA 60X16MM | UND | 1 | 2276.5 | 2276.5
1.22.05 | CANALETA DLP 60 X 16 MM 3 DIVISIONES | ML | Materiales | CANALETA DLP 60X16MM 3 COMPARTIMIENTOS | UND | 1 | 33450 | 33450
1.22.05 | CANALETA DLP 60 X 16 MM 3 DIVISIONES | ML | Materiales | CHAZO PLÁSTICO 1/4 | UND | 2 | 60 | 120
1.22.05 | CANALETA DLP 60 X 16 MM 3 DIVISIONES | ML | Mano de obra | CUADRILLA INSTAL. INTERNAS | hc | 0.3 | 27010 | 8103
1.22.05 | CANALETA DLP 60 X 16 MM 3 DIVISIONES | ML | Equipo | TALADRO PERCUTOR 2VV-R1/2 700W 0.1000/0.3000RPM | dd | 0.38 | 28512 | 10692
1.22.06 | CANALETA DLP 75X20 MM 3 DIVISIONES | ML | Materiales | SUJETA CABLES | UND | 1 | 2057 | 2057
1.22.06 | CANALETA DLP 75X20 MM 3 DIVISIONES | ML | Materiales | TAPA FINAL CANALETA 75X20MM | UND | 0.1 | 26581.5 | 2658.15
1.22.06 | CANALETA DLP 75X20 MM 3 DIVISIONES | ML | Materiales | TEE PLANA PARA CANALETA 75X20MM | UND | 0.2 | 25992.5 | 5198.5
1.22.06 | CANALETA DLP 75X20 MM 3 DIVISIONES | ML | Materiales | ANGULO EXT. VARIABLE CANALETA 75X20MM | UND | 1 | 7213.78 | 7213.78
1.22.06 | CANALETA DLP 75X20 MM 3 DIVISIONES | ML | Materiales | ANGULO INT. VARIABLE CANALETA 75X20MM | UND | 1 | 7340.79 | 7340.79
1.22.06 | CANALETA DLP 75X20 MM 3 DIVISIONES | ML | Materiales | UNIÓN CANALETA 75X20MM | UND | 0.5 | 17749 | 8874.5
1.22.06 | CANALETA DLP 75X20 MM 3 DIVISIONES | ML | Materiales | CANALETA DLP 75X20MM 3 COMPARTIMIENTOS | UND | 1 | 42750 | 42750
1.22.06 | CANALETA DLP 75X20 MM 3 DIVISIONES | ML | Materiales | CHAZO PLÁSTICO 1/4 | UND | 2 | 60 | 120
1.22.06 | CANALETA DLP 75X20 MM 3 DIVISIONES | ML | Mano de obra | CUADRILLA INSTAL. INTERNAS | hc | 0.3 | 27010 | 8103
1.22.06 | CANALETA DLP 75X20 MM 3 DIVISIONES | ML | Equipo | TALADRO PERCUTOR 2VV-R1/2 700W 0.1000/0.3000RPM | dd | 0.38 | 28512 | 10692
1.22.07 | CANALETA METÁLICA 10 X 4 | ML | Materiales | TAPA TROQUELADA METÁLICA 2 ORIFICIOS | UND | 1 | 5486.67 | 5486.67
1.22.07 | CANALETA METÁLICA 10 X 4 | ML | Materiales | TORNILLO GOLOSO 1/8X1 1/4 | UND | 6 | 79.5 | 477
1.22.07 | CANALETA METÁLICA 10 X 4 | ML | Materiales | CANALETA METÁLICA CON DIVISIÓN 10 | UND | 1 | 28403.05 | 28403.05
1.22.07 | CANALETA METÁLICA 10 X 4 | ML | Materiales | CHAZO PARA TORNILLO 1/8 X 1 1/4 | UND | 6 | 946.67 | 5680.02
1.22.07 | CANALETA METÁLICA 10 X 4 | ML | Mano de obra | TALADRO PERCUTOR 2VV-R1/2 700W 0.1000/0.3000RPM | dd | 0.07 | 28512 | 1995.84
1.22.07 | CANALETA METÁLICA 10 X 4 | ML | Mano de obra | CUADRILLA INSTAL. INTERNAS | hc | 1 | 27010 | 27010
1.22.08 | CANALETA PLÁSTICA 10 X 4 | ML | Materiales | ACCESORIO T PARA CANALETA PLÁSTICA 10X4 | UND | 0.15 | 148560 | 22284
1.22.08 | CANALETA PLÁSTICA 10 X 4 | ML | Materiales | CANALETA PLÁSTICA PANDUIT 10 | UND | 1 | 93367 | 93367
1.22.08 | CANALETA PLÁSTICA 10 X 4 | ML | Materiales | CLAVO ALTA VELOCIDAD 1/4 X 2 | UND | 3 | 600 | 1800
1.22.08 | CANALETA PLÁSTICA 10 X 4 | ML | Mano de obra | AUXILIAR DE INSTALACIONES 1 | hh | 0.54 | 9941.22 | 5368.26
1.22.08 | CANALETA PLÁSTICA 10 X 4 | ML | Mano de obra | OFICIAL INSTALACIONES (B) | hh | 0.54 | 17069.53 | 9217.55
1.22.09 | CORAZA METÁLICA 3 | ML | Materiales | CORAZA METÁLICA 3 | ML | 1.2 | 40361 | 48433.2
1.22.09 | CORAZA METÁLICA 3 | ML | Materiales | ACCESORIO PARA CORAZA 3 | UND | 1 | 32043.33 | 32043.33
1.22.09 | CORAZA METÁLICA 3 | ML | Materiales | CUADRILLA INSTAL. INTERNAS | hc | 0.56 | 27010 | 15125.6
1.22.10 | CORTACIRCUITOS ENCHU.TRIP 20A | UND | Materiales | CORTACIRCUITOS TERMOMAGNÉTICO AUTOM.TRIP.20A | UND | 1 | 117360.33 | 117360.33
1.22.10 | CORTACIRCUITOS ENCHU.TRIP 20A | UND | Mano de obra | AUXILIAR ELÉCTRICO (B) | hh | 0.25 | 10340.86 | 2585.22
1.22.11 | CUARTOS DE CONTROL | UND | Materiales | BANDEJA RACK C/16 TOMA ELE | UND | 1 | 511697.5 | 511697.5
1.22.11 | CUARTOS DE CONTROL | UND | Materiales | DUCTO VERTICAL 80 PARA MANEJO CABLES | UND | 1 | 83059 | 83059
1.22.11 | CUARTOS DE CONTROL | UND | Materiales | CUADRILLA INSTAL. INTERNAS | hc | 5 | 27010 | 135050
1.22.12 | DUCTO DLP 100 X 34 MM | ML | Materiales | SUJETA CABLES | UND | 2 | 2057 | 4114
1.22.12 | DUCTO DLP 100 X 34 MM | ML | Materiales | TABIQUE DE SEPARACIÓN | UND | 2 | 5800.11 | 11600.22
1.22.12 | DUCTO DLP 100 X 34 MM | ML | Materiales | ANGULO EXT. VARIABLE DUCTO 100X34MM | UND | 1 | 28552 | 28552
1.22.12 | DUCTO DLP 100 X 34 MM | ML | Materiales | ANGULO INTERNO VARIABLE DUCTO 100X34MM | UND | 1 | 26381.33 | 26381.33
1.22.12 | DUCTO DLP 100 X 34 MM | ML | Materiales | ANGULO PLANO VARIABLE CANALETA 100X34 | UND | 0.1 | 27668.67 | 2766.87
1.22.12 | DUCTO DLP 100 X 34 MM | ML | Materiales | UNIÓN DE DUCTO 100X34MM | UND | 0.5 | 7108.67 | 3554.34
1.22.12 | DUCTO DLP 100 X 34 MM | ML | Materiales | CHAZO PLÁSTICO 1/4 | UND | 2 | 60 | 120
1.22.12 | DUCTO DLP 100 X 34 MM | ML | Materiales | DUCTO DLP 100X34MM CON CUBIERTA | UND | 1 | 35300 | 35300
1.22.12 | DUCTO DLP 100 X 34 MM | ML | Mano de obra | TALADRO PERCUTOR 2VV-R1/2 700W 0.1000/0.3000RPM | dd | 0.04 | 28512 | 1226.02
1.22.12 | DUCTO DLP 100 X 34 MM | ML | Mano de obra | CUADRILLA INSTAL. INTERNAS | hc | 0.35 | 27010 | 9453.5
1.22.13 | DUCTO DLP 60 X 40 MM | ML | Materiales | SUJETA CABLES | UND | 1 | 2057 | 2057
1.22.13 | DUCTO DLP 60 X 40 MM | ML | Materiales | TABIQUE DE SEPARACIÓN | UND | 1 | 5800.11 | 5800.11
1.22.13 | DUCTO DLP 60 X 40 MM | ML | Materiales | TAPA FINAL DUCTO 60X40MM | UND | 1 | 1616.33 | 1616.33
1.22.13 | DUCTO DLP 60 X 40 MM | ML | Materiales | ANGULO EXT. VARIABLE DUCTO 60X40MM | UND | 1 | 6875 | 6875
1.22.13 | DUCTO DLP 60 X 40 MM | ML | Materiales | ANGULO INTE. VARIABLE DUCTO 60X40MM | UND | 1 | 5137 | 5137
1.22.13 | DUCTO DLP 60 X 40 MM | ML | Materiales | ANGULO PLANO VARIABLE DUCTO 60X40MM | UND | 1 | 5102 | 5102
1.22.13 | DUCTO DLP 60 X 40 MM | ML | Materiales | UNIÓN DE DUCTO 60X40MM | UND | 1 | 1852 | 1852
1.22.13 | DUCTO DLP 60 X 40 MM | ML | Materiales | CHAZO PLÁSTICO 1/4 | UND | 2 | 60 | 120
1.22.13 | DUCTO DLP 60 X 40 MM | ML | Materiales | DUCTO DLP 60X40MM CON CUBIERTA | UND | 1 | 28648 | 28648
1.22.13 | DUCTO DLP 60 X 40 MM | ML | Mano de obra | CUADRILLA INSTAL. INTERNAS | hc | 0.35 | 27010 | 9453.5
1.22.13 | DUCTO DLP 60 X 40 MM | ML | Equipo | TALADRO PERCUTOR 2VV-R1/2 700W 0.1000/0.3000RPM | dd | 0.04 | 28512 | 1226.02
1.22.14 | DUCTOS VERTICALES 30 X 8 | ML | Materiales | SOPORTE PARA BANDEJA PORTACABLES | UND | 1 | 33171 | 33171
1.22.14 | DUCTOS VERTICALES 30 X 8 | ML | Materiales | ANCLAJE AUTOPERFORANTE 1/2 | UND | 4 | 5033.33 | 20133.32
1.22.14 | DUCTOS VERTICALES 30 X 8 | ML | Materiales | DUCTO METÁLICO SIN DIVISIÓN 30X8 | UND | 1 | 61100 | 61100
1.22.14 | DUCTOS VERTICALES 30 X 8 | ML | Mano de obra | TALADRO PERCUTOR 2VV-R1/2 700W 0.1000/0.3000RPM | dd | 0.07 | 28512 | 1995.84
1.22.14 | DUCTOS VERTICALES 30 X 8 | ML | Mano de obra | CUADRILLA INSTAL. INTERNAS | hc | 0.56 | 27010 | 15125.6
1.22.15 | GABINETE RACK CERRADO | UND | Materiales | ANCLAJE CHAZO EXPANSIVO 1/2X2 | UND | 4 | 6599.37 | 26397.48
1.22.15 | GABINETE RACK CERRADO | UND | Materiales | BANDEJA RACK C/16 TOMA ELE | UND | 1 | 511697.5 | 511697.5
1.22.15 | GABINETE RACK CERRADO | UND | Materiales | DUCTO VERTICAL 80 PARA MANEJO CABLES | UND | 1 | 83059 | 83059
1.22.15 | GABINETE RACK CERRADO | UND | Materiales | GABINETE PARED 19 5 RMS | UND | 1 | 194622.33 | 194622.33
1.22.15 | GABINETE RACK CERRADO | UND | Materiales | CUADRILLA INSTAL. INTERNAS | hc | 5 | 27010 | 135050
1.22.16 | LINE CORD 1 M | UND | Materiales | LINE CORD CAT 5 24 AWG | UND | 1.05 | 17338 | 18204.9
1.22.16 | LINE CORD 1 M | UND | Materiales | CUADRILLA INSTAL. INTERNAS | hc | 0.03 | 27010 | 810.3
1.22.17 | MARCO PLANO 6 MODULOS | UND | Materiales | MARCO PLANO CAPACIDAD 6 MÓDULOS | UND | 1 | 243956 | 243956
1.22.17 | MARCO PLANO 6 MODULOS | UND | Materiales | CUADRILLA INSTAL. INTERNAS | hc | 0.3 | 27010 | 8103
1.22.18 | MARCO+BASE+ACOPLE 3 MÓDULOS SALIDA | UND | Materiales | BASE MARCO PARA TRES MODULOS | UND | 1 | 189711 | 189711
1.22.18 | MARCO+BASE+ACOPLE 3 MÓDULOS SALIDA | UND | Materiales | EMPALME PARA BASE MARCO TRES MODULOS | UND | 1 | 263152 | 263152
1.22.18 | MARCO+BASE+ACOPLE 3 MÓDULOS SALIDA | UND | Materiales | CUADRILLA INSTAL. INTERNAS | hc | 0.3 | 27010 | 8103
1.22.19 | MÓDULO BOTÓN CIEGO | UND | Materiales | MÓDULO BOTON CIEGO VELA | UND | 1 | 2113 | 2113
1.22.19 | MÓDULO BOTÓN CIEGO | UND | Materiales | CUADRILLA INSTAL. INTERNAS | hc | 0.1 | 27010 | 2701
1.22.20 | MÓDULO INTERRUPTOR SENCILLO LUZ PILOTO | UND | Materiales | MÓDULO INT. SEMC. LUZ PILOTO VELA | UND | 1 | 21074.33 | 21074.33
1.22.20 | MÓDULO INTERRUPTOR SENCILLO LUZ PILOTO | UND | Materiales | CUADRILLA INSTAL. INTERNAS | hc | 0.1 | 27010 | 2701
1.22.21 | MÓDULO PULSADOR CON LUZ PILOTO | UND | Materiales | PULSADOR SENCILLO PARA TIMBRE | UND | 1 | 4646 | 4646
1.22.21 | MÓDULO PULSADOR CON LUZ PILOTO | UND | Materiales | CUADRILLA INSTAL. INTERNAS | hc | 0.1 | 27010 | 2701
1.22.22 | MÓDULO TOMA CON INDICADOR DE P.T AISLADO | UND | Materiales | MÓDULO TOMA PT IND. AISL. KR-3BGX | UND | 1 | 10823 | 10823
1.22.22 | MÓDULO TOMA CON INDICADOR DE P.T AISLADO | UND | Materiales | CUADRILLA INSTAL. INTERNAS | hc | 0.1 | 27010 | 2701
1.22.23 | MÓDULO TOMA PATA TRABADA | UND | Materiales | MÓDULO TOMA PATA TRABADA | UND | 1 | 6827 | 6827
1.22.23 | MÓDULO TOMA PATA TRABADA | UND | Materiales | CUADRILLA INSTAL. INTERNAS | hc | 0.1 | 27010 | 2701
1.22.24 | MÓDULO TOMA TELEF. AMERICANA 4 HILOS | UND | Materiales | MÓDULO TOMA TELEF. AMERICANA | UND | 1 | 17082.67 | 17082.67
1.22.24 | MÓDULO TOMA TELEF. AMERICANA 4 HILOS | UND | Materiales | CUADRILLA INSTAL. INTERNAS | hc | 0.1 | 27010 | 2701
1.22.25 | MÓDULO TOMA TELEF. COLOMBIANA 2 HILOS | UND | Materiales | SALIDA TELEFÓNICA AMERICANA RJ11, 4 HILOS | UND | 1 | 17084.33 | 17084.33
1.22.25 | MÓDULO TOMA TELEF. COLOMBIANA 2 HILOS | UND | Materiales | CUADRILLA INSTAL. INTERNAS | hc | 0.1 | 27010 | 2701
1.22.26 | MÓDULO TOMACORRIENTE CON POLO A TIERRA | UND | Materiales | MÓDULO TOMACORRIENTE SENCILLO | UND | 1 | 12220 | 12220
1.22.26 | MÓDULO TOMACORRIENTE CON POLO A TIERRA | UND | Materiales | CUADRILLA INSTAL. INTERNAS | hc | 0.1 | 27010 | 2701
1.22.27 | PATCH CORD 2 M | ML | Materiales | PATCH CORD CAT5 24 | UND | 1.3 | 13629 | 17717.7
1.22.27 | PATCH CORD 2 M | ML | Materiales | CUADRILLA INSTAL. INTERNAS | hc | 0.03 | 27010 | 810.3
1.22.28 | PATCH PANEL 24 PUERTOS | UND | Materiales | PATCH PANEL 24 PUERTOS CAT 5E AMP | UND | 1 | 381236 | 381236
1.22.28 | PATCH PANEL 24 PUERTOS | UND | Materiales | CUADRILLA INSTAL. INTERNAS | hc | 6 | 27010 | 162060
1.22.29 | PROTECTOR DE ESTADO SÓLIDO | UND | Materiales | RELÉ ESTADO SOLIDO 4 CANALES | UND | 1 | 22065 | 22065
1.22.29 | PROTECTOR DE ESTADO SÓLIDO | UND | Materiales | CUADRILLA INSTAL. INTERNAS | hc | 0.03 | 27010 | 810.3
1.22.30 | RACK ABIERTO | UND | Materiales | ANCLAJE CHAZO EXPANSIVO 1/2X2 | UND | 4 | 6599.37 | 26397.48
1.22.30 | RACK ABIERTO | UND | Materiales | BANDEJA RACK C/16 TOMA ELE | UND | 1 | 511697.5 | 511697.5
1.22.30 | RACK ABIERTO | UND | Materiales | DUCTO VERTICAL 80 PARA MANEJO CABLES | UND | 1 | 83059 | 83059
1.22.30 | RACK ABIERTO | UND | Materiales | RACK 19XH 1.10 ALUMINIO | UND | 1 | 312166.67 | 312166.67
1.22.30 | RACK ABIERTO | UND | Materiales | CUADRILLA INSTAL. INTERNAS | hc | 6 | 27010 | 162060
1.22.31 | SALIDA DE DATOS Y VOZ | UND | Materiales | TOMA JACK RJ45-110 CAT. 5E AMP | UND | 1 | 17700 | 17700
1.22.31 | SALIDA DE DATOS Y VOZ | UND | Materiales | WALL PLATE AJUSTE SENCILLO | UND | 1 | 6561.5 | 6561.5
1.22.31 | SALIDA DE DATOS Y VOZ | UND | Materiales | PLACA DE IDENTIFICACIÓN 2X1 CM | UND | 1 | 2298 | 2298
1.22.31 | SALIDA DE DATOS Y VOZ | UND | Materiales | CUADRILLA INSTAL. INTERNAS | hc | 0.53 | 27010 | 14315.3
1.22.32 | SALIDA ELÉCTRICA CORRIENTE REGULADA | UND | Materiales | TOMA CORRIENTE DE POLO AISLADO | UND | 1 | 10200 | 10200
1.22.32 | SALIDA ELÉCTRICA CORRIENTE REGULADA | UND | Materiales | PLACA DE IDENTIFICACIÓN 2X1 CM | UND | 1 | 2298 | 2298
1.22.32 | SALIDA ELÉCTRICA CORRIENTE REGULADA | UND | Mano de obra | AUXILIAR DE INSTALACIONES 1 | hh | 0.63 | 9941.22 | 6262.97
1.22.32 | SALIDA ELÉCTRICA CORRIENTE REGULADA | UND | Mano de obra | OFICIAL INSTALACIONES (B) | hh | 0.63 | 17069.53 | 10753.8
1.22.33 | PATCH CORD 5 M Cat 6A | ML | Materiales | PATCH CORD 5M CATEGORIA 6A | UND | 1.25 | 70241.33 | 87801.66
1.22.33 | PATCH CORD 5 M Cat 6A | ML | Materiales | CUADRILLA INSTAL. INTERNAS | hc | 0.03 | 27010 | 810.3
1.22.34 | CABLE UTP CAT 6A TENDIDO | ML | Materiales | AMARRE DE LONGITUD 280 MM, ANCHO 4.6MM. | UND | 1 | 365 | 365
1.22.34 | CABLE UTP CAT 6A TENDIDO | ML | Materiales | CABLE UTP CATEGORÍA 6A | ML | 1 | 2337.87 | 2337.87
1.22.34 | CABLE UTP CAT 6A TENDIDO | ML | Materiales | CUADRILLA INSTAL. INTERNAS | hc | 0.06 | 27010 | 1620.6
1.22.35 | PATCH PANEL 48 PUERTOS | UND | Materiales | PATCH PANEL 48 PUERTOS CAT 6A | UND | 1 | 1125928.67 | 1125928.67
1.22.35 | PATCH PANEL 48 PUERTOS | UND | Materiales | CUADRILLA INSTAL. INTERNAS | hc | 6 | 27010 | 162060
1.23.01 | CORTASOL CELOSCREEN PERFORADO PASO 120 | ML | Materiales | TORNILLO AUTOPERFORANTE | UND | 6 | 573 | 3438
1.23.01 | CORTASOL CELOSCREEN PERFORADO PASO 120 | ML | Materiales | PANEL CELOSCREEN ALZ.PERFORADO | ML | 1 | 29446 | 29446
1.23.01 | CORTASOL CELOSCREEN PERFORADO PASO 120 | ML | Materiales | PORTAPANEL CELOSCREEN PASO 120 | ML | 0.4 | 152015.12 | 60806.05
1.23.01 | CORTASOL CELOSCREEN PERFORADO PASO 120 | ML | Materiales | MANO DE OBRA BB | hc | 0.3 | 27010.74 | 8103.22
2.01.01 | BOMBEO AGUAS NIVEL FREATICO Y ESCORRENTIA CON MOTOBOMBA D=3" | hr | Mano de obra | AUXILIAR DE OBRA 2 (B) | hh | 0.02 | 9037.33 | 150.92
2.01.01 | BOMBEO AGUAS NIVEL FREATICO Y ESCORRENTIA CON MOTOBOMBA D=3" | hr | Equipo | MOTOBOMBA 3`` | hr | 1 | 9625.67 | 9625.67
2.01.02 | ENTIBADOS EN MADERA TIPO 1 PARA EXCAVACIONES 1 A 7 USOS | M2 | Materiales | VIGA ORDINARIO 0.2 X 0.1 X 0.4 | UND | 0.14 | 27446 | 3842.44
2.01.02 | ENTIBADOS EN MADERA TIPO 1 PARA EXCAVACIONES 1 A 7 USOS | M2 | Materiales | MADERA ROLLIZA D=0.15 M | ML | 0.04 | 13966.67 | 558.67
2.01.02 | ENTIBADOS EN MADERA TIPO 1 PARA EXCAVACIONES 1 A 7 USOS | M2 | Materiales | PLANCHÓN ORDINARIO 3 M | ML | 1 | 20969 | 20969
2.01.02 | ENTIBADOS EN MADERA TIPO 1 PARA EXCAVACIONES 1 A 7 USOS | M2 | Materiales | PUNTILLA CON Y SIN CABEZA 2 | lb | 0.04 | 3433 | 137.32
2.01.02 | ENTIBADOS EN MADERA TIPO 1 PARA EXCAVACIONES 1 A 7 USOS | M2 | Mano de obra | AUXILIAR DE OBRA 2 (B) | hh | 0.3 | 9037.33 | 2711.2
2.01.02 | ENTIBADOS EN MADERA TIPO 1 PARA EXCAVACIONES 1 A 7 USOS | M2 | Mano de obra | OFICIAL OBRA 1 (A) | hh | 0.3 | 15517.89 | 4655.37
2.01.02 | ENTIBADOS EN MADERA TIPO 1 PARA EXCAVACIONES 1 A 7 USOS | M2 | Equipo | Herrramienta y Equipo Menor(% M.O) | % | 5 | 7366.57 | 368.33
2.01.03 | ENTIBADOS EN MADERA TIPO 2 PARA EXCAVACIONES 1 A 7 USOS | M2 | Materiales | VIGA ORDINARIO 0.2 X 0.1 X 0.4 | UND | 0.14 | 27446 | 3842.44
2.01.03 | ENTIBADOS EN MADERA TIPO 2 PARA EXCAVACIONES 1 A 7 USOS | M2 | Materiales | MADERA ROLLIZA D=0.15 M | ML | 0.09 | 13966.67 | 1257
2.01.03 | ENTIBADOS EN MADERA TIPO 2 PARA EXCAVACIONES 1 A 7 USOS | M2 | Materiales | PLANCHÓN ORDINARIO 3 M | ML | 1.65 | 20969 | 34598.85
2.01.03 | ENTIBADOS EN MADERA TIPO 2 PARA EXCAVACIONES 1 A 7 USOS | M2 | Materiales | PUNTILLA CON Y SIN CABEZA 2 | lb | 0.09 | 3433 | 308.97
2.01.03 | ENTIBADOS EN MADERA TIPO 2 PARA EXCAVACIONES 1 A 7 USOS | M2 | Mano de obra | AUXILIAR DE OBRA 2 (B) | hh | 0.73 | 9037.33 | 6597.25
2.01.03 | ENTIBADOS EN MADERA TIPO 2 PARA EXCAVACIONES 1 A 7 USOS | M2 | Mano de obra | OFICIAL OBRA 1 (A) | hh | 0.73 | 15517.89 | 11328.06
2.01.03 | ENTIBADOS EN MADERA TIPO 2 PARA EXCAVACIONES 1 A 7 USOS | M2 | Equipo | Herrramienta y Equipo Menor(% M.O) | % | 5 | 17925.31 | 896.27
2.01.04 | LOCALIZACION Y REPLANTEO LOTES Y ESTRUCTURAS DE ACUEDUCTO ( CARTERAS Y PLANOS) | M2 | Materiales | MADERA DURMIENTE ORD 4*4 | ML | 0.26 | 1803.55 | 468.92
2.01.04 | LOCALIZACION Y REPLANTEO LOTES Y ESTRUCTURAS DE ACUEDUCTO ( CARTERAS Y PLANOS) | M2 | Materiales | PUNTILLA CON Y SIN CABEZA 1 | lb | 0.04 | 3150 | 126
2.01.04 | LOCALIZACION Y REPLANTEO LOTES Y ESTRUCTURAS DE ACUEDUCTO ( CARTERAS Y PLANOS) | M2 | Mano de obra | AUXILIAR DE OBRA 2 (B) | hh | 0.1 | 9037.33 | 903.73
2.01.04 | LOCALIZACION Y REPLANTEO LOTES Y ESTRUCTURAS DE ACUEDUCTO ( CARTERAS Y PLANOS) | M2 | Mano de obra | COMISION TOPOGRAFICA | hh | 0.06 | 52807.59 | 3168.46
2.01.04 | LOCALIZACION Y REPLANTEO LOTES Y ESTRUCTURAS DE ACUEDUCTO ( CARTERAS Y PLANOS) | M2 | Mano de obra | OFICIAL OBRA 1 (A) | hh | 0.1 | 15517.89 | 1551.79
2.01.04 | LOCALIZACION Y REPLANTEO LOTES Y ESTRUCTURAS DE ACUEDUCTO ( CARTERAS Y PLANOS) | M2 | Equipo | Herrramienta y Equipo Menor(% M.O) | % | 1.6 | 5623.98 | 89.98
2.01.05 | LOCALIZACION Y REPLANTEO PARA RED DE ACUEDUCTO (INCLUYE CARTERAS Y PLANOS) | ML | Materiales | MADERA DURMIENTE ORD 4*4 | ML | 0.15 | 1803.55 | 270.53
2.01.05 | LOCALIZACION Y REPLANTEO PARA RED DE ACUEDUCTO (INCLUYE CARTERAS Y PLANOS) | ML | Materiales | PINTURA ESMALTE SINTETICO TIPO I | gl | 0.01 | 50093 | 250.47
2.01.05 | LOCALIZACION Y REPLANTEO PARA RED DE ACUEDUCTO (INCLUYE CARTERAS Y PLANOS) | ML | Materiales | PUNTILLA CON Y SIN CABEZA 1 | lb | 0.02 | 3150 | 47.25
2.01.05 | LOCALIZACION Y REPLANTEO PARA RED DE ACUEDUCTO (INCLUYE CARTERAS Y PLANOS) | ML | Mano de obra | COMISION TOPOGRAFICA | hh | 0 | 52807.59 | 211.23
2.01.05 | LOCALIZACION Y REPLANTEO PARA RED DE ACUEDUCTO (INCLUYE CARTERAS Y PLANOS) | ML | Equipo | Herrramienta y Equipo Menor(% M.O) | % | 10 | 211.23 | 21.12
2.01.06 | RELLENO ARENA DE PEÑA COMPACTADO CON PLANCHA VIBRADORA | M3 | Materiales | ARENA DE PEÑA | M3 | 1.3 | 68425 | 88952.5
2.01.06 | RELLENO ARENA DE PEÑA COMPACTADO CON PLANCHA VIBRADORA | M3 | Mano de obra | AUXILIAR DE OBRA 2 (B) | hh | 0.7 | 9037.33 | 6326.13
2.01.06 | RELLENO ARENA DE PEÑA COMPACTADO CON PLANCHA VIBRADORA | M3 | Mano de obra | OFICIAL OBRA 1 (A) | hh | 0.35 | 15517.89 | 5431.26
2.01.06 | RELLENO ARENA DE PEÑA COMPACTADO CON PLANCHA VIBRADORA | M3 | Equipo | IRRIGADOR | hr | 0.05 | 90261 | 4513.05
2.01.06 | RELLENO ARENA DE PEÑA COMPACTADO CON PLANCHA VIBRADORA | M3 | Equipo | VIBROCOMPACTADOR RANA | dd | 0.13 | 66666.67 | 8333.33
2.01.06 | RELLENO ARENA DE PEÑA COMPACTADO CON PLANCHA VIBRADORA | M3 | Equipo | Herrramienta y Equipo Menor(% M.O) | % | 5 | 11757.39 | 587.87
2.01.07 | RELLENO ARENA DE RIO COMPACTADO CON PLANCHA VIBRADORA | M3 | Materiales | ARENA LAVADA DE RÍO | M3 | 1.1 | 114500 | 125950
2.01.07 | RELLENO ARENA DE RIO COMPACTADO CON PLANCHA VIBRADORA | M3 | Mano de obra | AUXILIAR DE OBRA 2 (B) | hh | 0.7 | 9037.33 | 6326.13
2.01.07 | RELLENO ARENA DE RIO COMPACTADO CON PLANCHA VIBRADORA | M3 | Mano de obra | OFICIAL OBRA 1 (A) | hh | 0.35 | 15517.89 | 5431.26
2.01.07 | RELLENO ARENA DE RIO COMPACTADO CON PLANCHA VIBRADORA | M3 | Equipo | VIBROCOMPACTADOR RANA | dd | 0.04 | 66666.67 | 2666.67
2.01.07 | RELLENO ARENA DE RIO COMPACTADO CON PLANCHA VIBRADORA | M3 | Equipo | Herrramienta y Equipo Menor(% M.O) | % | 5 | 11757.39 | 587.87
2.01.08 | RELLENO BASE GRANULAR COMPACTADO CON PLANCHA VIBRADORA | M3 | Materiales | MATERIAL DE BASE GRANULAR (Invías) | M3 | 1.3 | 58706.67 | 76318.67
2.01.08 | RELLENO BASE GRANULAR COMPACTADO CON PLANCHA VIBRADORA | M3 | Mano de obra | AUXILIAR DE OBRA 2 (B) | hh | 0.5 | 9037.33 | 4518.66
2.01.08 | RELLENO BASE GRANULAR COMPACTADO CON PLANCHA VIBRADORA | M3 | Mano de obra | OFICIAL OBRA 1 (A) | hh | 0.5 | 15517.89 | 7758.94
2.01.08 | RELLENO BASE GRANULAR COMPACTADO CON PLANCHA VIBRADORA | M3 | Equipo | CARROTANQUE | hr | 0.07 | 74712.95 | 5229.91
2.01.08 | RELLENO BASE GRANULAR COMPACTADO CON PLANCHA VIBRADORA | M3 | Equipo | VIBROCOMPACTADOR RANA | hr | 0.5 | 8333.33 | 4166.66
2.01.08 | RELLENO BASE GRANULAR COMPACTADO CON PLANCHA VIBRADORA | M3 | Equipo | Herrramienta y Equipo Menor(% M.O) | % | 5 | 12277.6 | 613.88
2.01.09 | RELLENO CON MATERIAL SELECCIONADO PROVENIENTE DE EXCAVACIÓN COMPACTADO CON PLANCHA VIBRADORA | M3 | Mano de obra | AUXILIAR DE OBRA 1 (A) | jr | 0.2 | 72300.17 | 14460.03
2.01.09 | RELLENO CON MATERIAL SELECCIONADO PROVENIENTE DE EXCAVACIÓN COMPACTADO CON PLANCHA VIBRADORA | M3 | Mano de obra | OFICIAL OBRA 2 (A) | jr | 0.07 | 124137.15 | 8279.95
2.01.09 | RELLENO CON MATERIAL SELECCIONADO PROVENIENTE DE EXCAVACIÓN COMPACTADO CON PLANCHA VIBRADORA | M3 | Equipo | PLAQUETA VIBRATORIA | hr | 0.07 | 59791.06 | 3986.27
2.01.09 | RELLENO CON MATERIAL SELECCIONADO PROVENIENTE DE EXCAVACIÓN COMPACTADO CON PLANCHA VIBRADORA | M3 | Equipo | Herrramienta y Equipo Menor(% M.O) | % | 1.5 | 22739.98 | 341.1
2.01.10 | RELLENO GRAVILLA COMPACTADO CON PLANCHA VIBRADORA | M3 | Materiales | GRAVILLA DE TRITURADORA | M3 | 1.2 | 92880 | 111456
2.01.10 | RELLENO GRAVILLA COMPACTADO CON PLANCHA VIBRADORA | M3 | Mano de obra | AUXILIAR DE OBRA 2 (B) | hh | 0.6 | 9037.33 | 5422.4
2.01.10 | RELLENO GRAVILLA COMPACTADO CON PLANCHA VIBRADORA | M3 | Mano de obra | OFICIAL OBRA 1 (A) | hh | 0.6 | 15517.89 | 9310.73
2.01.10 | RELLENO GRAVILLA COMPACTADO CON PLANCHA VIBRADORA | M3 | Equipo | VIBROCOMPACTADOR RANA | hr | 0.32 | 8333.33 | 2666.67
2.01.10 | RELLENO GRAVILLA COMPACTADO CON PLANCHA VIBRADORA | M3 | Equipo | Herrramienta y Equipo Menor(% M.O) | % | 5 | 14733.13 | 736.66
2.01.11 | RELLENO SUBBASE GRANULAR COMPACTADO CON PLANCHA VIBRADORA | M3 | Materiales | MATERIAL DE SUB-BASE GRANULAR No. 4 SBG-4 | M3 | 1.3 | 42113.33 | 54747.33
2.01.11 | RELLENO SUBBASE GRANULAR COMPACTADO CON PLANCHA VIBRADORA | M3 | Mano de obra | AUXILIAR DE OBRA 2 (B) | hh | 0.5 | 9037.33 | 4518.66
2.01.11 | RELLENO SUBBASE GRANULAR COMPACTADO CON PLANCHA VIBRADORA | M3 | Mano de obra | OFICIAL OBRA 1 (A) | hh | 0.5 | 15517.89 | 7758.94
2.01.11 | RELLENO SUBBASE GRANULAR COMPACTADO CON PLANCHA VIBRADORA | M3 | Equipo | CARROTANQUE | hr | 0.03 | 74712.95 | 2465.53
2.01.11 | RELLENO SUBBASE GRANULAR COMPACTADO CON PLANCHA VIBRADORA | M3 | Equipo | MOTONIVELADORA POTENCIA MINIMA 120 HP Y MAX 215 HP | hr | 0.03 | 157100 | 5184.3
2.01.11 | RELLENO SUBBASE GRANULAR COMPACTADO CON PLANCHA VIBRADORA | M3 | Equipo | VIBROCOMPACTADOR RANA | hr | 0.5 | 8333.33 | 4166.66
2.01.11 | RELLENO SUBBASE GRANULAR COMPACTADO CON PLANCHA VIBRADORA | M3 | Equipo | Herrramienta y Equipo Menor(% M.O) | % | 5 | 12277.6 | 613.88
2.01.12 | SUMINISTRO E INSTALACIÓN DE TUBERÍA BIAXIAL D=3" RDE 46 PR 160 PSI | ML | Materiales | TUBERÍA PVC PRESION BIAXIAL 3`` RDE- 46 PR 160 PSI UNION PLATINO | ML | 1.05 | 19224 | 20185.2
2.01.12 | SUMINISTRO E INSTALACIÓN DE TUBERÍA BIAXIAL D=3" RDE 46 PR 160 PSI | ML | Materiales | LUBRICANTE TUB PVC/500GR | UND | 0.03 | 19750 | 493.75
2.01.12 | SUMINISTRO E INSTALACIÓN DE TUBERÍA BIAXIAL D=3" RDE 46 PR 160 PSI | ML | Mano de obra | AUXILIAR DE INSTALACIONES 1 | hh | 0.25 | 9941.22 | 2485.3
2.01.12 | SUMINISTRO E INSTALACIÓN DE TUBERÍA BIAXIAL D=3" RDE 46 PR 160 PSI | ML | Mano de obra | OFICIAL INSTALACIONES (B) | hh | 0.25 | 17069.53 | 4267.38
2.01.12 | SUMINISTRO E INSTALACIÓN DE TUBERÍA BIAXIAL D=3" RDE 46 PR 160 PSI | ML | Equipo | Herrramienta y Equipo Menor(% M.O) | % | 3.5 | 6752.68 | 236.34
2.01.13 | SUMINISTRO E INSTALACIÓN DE TUBERÍA BIAXIAL D=4" RDE 46 PR 160 PSI | ML | Materiales | TUBERÍA PVC PRESION BIAXIAL 4`` RDE- 46 PR 160 PSI UNION PLATINO | ML | 1.05 | 30658 | 32190.9
2.01.13 | SUMINISTRO E INSTALACIÓN DE TUBERÍA BIAXIAL D=4" RDE 46 PR 160 PSI | ML | Materiales | LUBRICANTE TUB PVC/500GR | UND | 0.03 | 19750 | 493.75
2.01.13 | SUMINISTRO E INSTALACIÓN DE TUBERÍA BIAXIAL D=4" RDE 46 PR 160 PSI | ML | Mano de obra | AUXILIAR DE INSTALACIONES 1 | hh | 0.25 | 9941.22 | 2485.3
2.01.13 | SUMINISTRO E INSTALACIÓN DE TUBERÍA BIAXIAL D=4" RDE 46 PR 160 PSI | ML | Mano de obra | OFICIAL INSTALACIONES (B) | hh | 0.25 | 17069.53 | 4267.38
2.01.13 | SUMINISTRO E INSTALACIÓN DE TUBERÍA BIAXIAL D=4" RDE 46 PR 160 PSI | ML | Equipo | Herrramienta y Equipo Menor(% M.O) | % | 3.5 | 6752.68 | 236.34
2.01.14 | SUMINISTRO E INSTALACIÓN DE TUBERÍA BIAXIAL D=6" RDE 46 PR 160 PSI | ML | Materiales | TUBERÍA PVC PRESION BIAXIAL 6`` RDE- 46 PR 160 PSI UNION PLATINO | ML | 1.05 | 67167 | 70525.35
2.01.14 | SUMINISTRO E INSTALACIÓN DE TUBERÍA BIAXIAL D=6" RDE 46 PR 160 PSI | ML | Materiales | LUBRICANTE TUB PVC/500GR | UND | 0.03 | 19750 | 493.75
2.01.14 | SUMINISTRO E INSTALACIÓN DE TUBERÍA BIAXIAL D=6" RDE 46 PR 160 PSI | ML | Mano de obra | AUXILIAR DE INSTALACIONES 1 | hh | 0.25 | 9941.22 | 2485.3
2.01.14 | SUMINISTRO E INSTALACIÓN DE TUBERÍA BIAXIAL D=6" RDE 46 PR 160 PSI | ML | Mano de obra | OFICIAL INSTALACIONES (B) | hh | 0.25 | 17069.53 | 4267.38
2.01.14 | SUMINISTRO E INSTALACIÓN DE TUBERÍA BIAXIAL D=6" RDE 46 PR 160 PSI | ML | Equipo | Herrramienta y Equipo Menor(% M.O) | % | 3.5 | 6752.68 | 236.34
2.01.15 | SUMINISTRO E INSTALACIÓN TUBERÍA PVC D = 3/4" RDE 21 E.L | ML | Materiales | UNION PVC 3/4`` | UND | 1 | 599 | 599
2.01.15 | SUMINISTRO E INSTALACIÓN TUBERÍA PVC D = 3/4" RDE 21 E.L | ML | Materiales | TUBERÍA PVC 3/4" RDE 21 | ML | 1.05 | 3171 | 3329.55
2.01.15 | SUMINISTRO E INSTALACIÓN TUBERÍA PVC D = 3/4" RDE 21 E.L | ML | Materiales | LIMPIADOR 1/4 PVC | gl | 0 | 31500 | 126
2.01.15 | SUMINISTRO E INSTALACIÓN TUBERÍA PVC D = 3/4" RDE 21 E.L | ML | Materiales | SOLDADURA LIQUIDA PVC 1/4`` | gl | 0 | 72237.67 | 288.95
2.01.15 | SUMINISTRO E INSTALACIÓN TUBERÍA PVC D = 3/4" RDE 21 E.L | ML | Mano de obra | AUXILIAR DE OBRA 1 (A) | jr | 0.01 | 72300.17 | 723
2.01.15 | SUMINISTRO E INSTALACIÓN TUBERÍA PVC D = 3/4" RDE 21 E.L | ML | Mano de obra | OFICIAL OBRA 2 (A) | jr | 0.01 | 124137.15 | 1241.37
2.01.15 | SUMINISTRO E INSTALACIÓN TUBERÍA PVC D = 3/4" RDE 21 E.L | ML | Equipo | Herrramienta y Equipo Menor(% M.O) | % | 3.5 | 1964.37 | 68.75
2.01.16 | SUMINISTRO E INSTALACIÓN TUBERÍA PVC PRESIÓN D = ½" RDE 13.5 | ML | Materiales | UNION DE 1/2`` | UND | 1 | 325 | 325
2.01.16 | SUMINISTRO E INSTALACIÓN TUBERÍA PVC PRESIÓN D = ½" RDE 13.5 | ML | Materiales | TUBERÍA PVC 1/2" RDE 13.5 | ML | 1.05 | 2560 | 2688
2.01.16 | SUMINISTRO E INSTALACIÓN TUBERÍA PVC PRESIÓN D = ½" RDE 13.5 | ML | Materiales | LIMPIADOR 1/4 PVC | gl | 0 | 31500 | 27.56
2.01.16 | SUMINISTRO E INSTALACIÓN TUBERÍA PVC PRESIÓN D = ½" RDE 13.5 | ML | Materiales | SOLDADURA LIQUIDA PVC 1/4`` | gl | 0 | 72237.67 | 65.01
2.01.16 | SUMINISTRO E INSTALACIÓN TUBERÍA PVC PRESIÓN D = ½" RDE 13.5 | ML | Mano de obra | AUXILIAR DE OBRA 1 (A) | jr | 0 | 72300.17 | 296.43
2.01.16 | SUMINISTRO E INSTALACIÓN TUBERÍA PVC PRESIÓN D = ½" RDE 13.5 | ML | Mano de obra | OFICIAL OBRA 2 (A) | jr | 0 | 124137.15 | 508.96
2.01.16 | SUMINISTRO E INSTALACIÓN TUBERÍA PVC PRESIÓN D = ½" RDE 13.5 | ML | Equipo | Herrramienta y Equipo Menor(% M.O) | % | 3.5 | 805.39 | 28.19
2.01.17 | SUMINISTRO E INSTALACIÓN TUBERÍA PVC PRESIÓN D = ½" RDE 9 | ML | Materiales | TUBERÍA PVC-P 1/2`` RDE9 | ML | 1.05 | 3804 | 3994.2
2.01.17 | SUMINISTRO E INSTALACIÓN TUBERÍA PVC PRESIÓN D = ½" RDE 9 | ML | Materiales | UNION DE 1/2`` | UND | 1 | 325 | 325
2.01.17 | SUMINISTRO E INSTALACIÓN TUBERÍA PVC PRESIÓN D = ½" RDE 9 | ML | Materiales | LIMPIADOR 1/4 PVC | gl | 0 | 31500 | 28.35
2.01.17 | SUMINISTRO E INSTALACIÓN TUBERÍA PVC PRESIÓN D = ½" RDE 9 | ML | Materiales | SOLDADURA LIQUIDA PVC 1/4`` | gl | 0 | 72237.67 | 65.01
2.01.17 | SUMINISTRO E INSTALACIÓN TUBERÍA PVC PRESIÓN D = ½" RDE 9 | ML | Mano de obra | AUXILIAR DE OBRA 1 (A) | jr | 0 | 72300.17 | 296.43
2.01.17 | SUMINISTRO E INSTALACIÓN TUBERÍA PVC PRESIÓN D = ½" RDE 9 | ML | Mano de obra | OFICIAL OBRA 2 (A) | jr | 0 | 124137.15 | 508.96
2.01.17 | SUMINISTRO E INSTALACIÓN TUBERÍA PVC PRESIÓN D = ½" RDE 9 | ML | Equipo | Herrramienta y Equipo Menor(% M.O) | % | 3.5 | 805.39 | 28.19
2.01.18 | SUMINISTRO E INSTALACIÓN TUBERÍA PVC PRESIÓN D = 1 1/2" RDE 21 E.L | ML | Materiales | UNION PVC 1 1/2`` | UND | 1 | 2454 | 2454
2.01.18 | SUMINISTRO E INSTALACIÓN TUBERÍA PVC PRESIÓN D = 1 1/2" RDE 21 E.L | ML | Materiales | TUBERÍA PVC 1 1/2" RDE 21 | ML | 1.05 | 10447 | 10969.35
2.01.18 | SUMINISTRO E INSTALACIÓN TUBERÍA PVC PRESIÓN D = 1 1/2" RDE 21 E.L | ML | Materiales | LIMPIADOR 1/4 PVC | gl | 0.01 | 31500 | 179.55
2.01.18 | SUMINISTRO E INSTALACIÓN TUBERÍA PVC PRESIÓN D = 1 1/2" RDE 21 E.L | ML | Materiales | SOLDADURA LIQUIDA PVC 1/4`` | gl | 0.01 | 72237.67 | 411.75
2.01.18 | SUMINISTRO E INSTALACIÓN TUBERÍA PVC PRESIÓN D = 1 1/2" RDE 21 E.L | ML | Mano de obra | AUXILIAR DE OBRA 1 (A) | jr | 0.02 | 72300.17 | 1084.5
2.01.18 | SUMINISTRO E INSTALACIÓN TUBERÍA PVC PRESIÓN D = 1 1/2" RDE 21 E.L | ML | Mano de obra | OFICIAL OBRA 2 (A) | jr | 0.02 | 124137.15 | 1862.06
2.01.18 | SUMINISTRO E INSTALACIÓN TUBERÍA PVC PRESIÓN D = 1 1/2" RDE 21 E.L | ML | Equipo | Herrramienta y Equipo Menor(% M.O) | % | 3.5 | 2946.56 | 103.13
2.01.19 | SUMINISTRO E INSTALACIÓN TUBERÍA PVC PRESIÓN D = 1 1/4" RDE 21 E.L | ML | Materiales | UNION PVC 1 1/4`` | UND | 1 | 1997 | 1997
2.01.19 | SUMINISTRO E INSTALACIÓN TUBERÍA PVC PRESIÓN D = 1 1/4" RDE 21 E.L | ML | Materiales | TUBERÍA PVC 1 1/4" RDE 21 | ML | 1 | 8018 | 8018
2.01.19 | SUMINISTRO E INSTALACIÓN TUBERÍA PVC PRESIÓN D = 1 1/4" RDE 21 E.L | ML | Materiales | LIMPIADOR 1/4 PVC | gl | 0.01 | 31500 | 157.5
2.01.19 | SUMINISTRO E INSTALACIÓN TUBERÍA PVC PRESIÓN D = 1 1/4" RDE 21 E.L | ML | Materiales | SOLDADURA LIQUIDA PVC 1/4`` | gl | 0.01 | 72237.67 | 361.19
2.01.19 | SUMINISTRO E INSTALACIÓN TUBERÍA PVC PRESIÓN D = 1 1/4" RDE 21 E.L | ML | Mano de obra | AUXILIAR DE OBRA 1 (A) | jr | 0.02 | 72300.17 | 1084.5
2.01.19 | SUMINISTRO E INSTALACIÓN TUBERÍA PVC PRESIÓN D = 1 1/4" RDE 21 E.L | ML | Mano de obra | OFICIAL OBRA 2 (A) | jr | 0.02 | 124137.15 | 1862.06
2.01.19 | SUMINISTRO E INSTALACIÓN TUBERÍA PVC PRESIÓN D = 1 1/4" RDE 21 E.L | ML | Equipo | Herrramienta y Equipo Menor(% M.O) | % | 3.5 | 2946.56 | 103.13
2.01.20 | SUMINISTRO E INSTALACIÓN TUBERÍA PVC PRESIÓN D = 1" RDE 13.5 | ML | Materiales | TUBERÍA PVC 1`` RDE13.5 | ML | 1 | 6446 | 6446
2.01.20 | SUMINISTRO E INSTALACIÓN TUBERÍA PVC PRESIÓN D = 1" RDE 13.5 | ML | Materiales | UNION PVC 1`` | UND | 1 | 1004 | 1004
2.01.20 | SUMINISTRO E INSTALACIÓN TUBERÍA PVC PRESIÓN D = 1" RDE 13.5 | ML | Materiales | LIMPIADOR 1/4 PVC | gl | 0 | 31500 | 148.05
2.01.20 | SUMINISTRO E INSTALACIÓN TUBERÍA PVC PRESIÓN D = 1" RDE 13.5 | ML | Materiales | SOLDADURA LIQUIDA PVC 1/4`` | gl | 0 | 72237.67 | 339.52
2.01.20 | SUMINISTRO E INSTALACIÓN TUBERÍA PVC PRESIÓN D = 1" RDE 13.5 | ML | Mano de obra | AUXILIAR DE OBRA 1 (A) | jr | 0.01 | 72300.17 | 939.9
2.01.20 | SUMINISTRO E INSTALACIÓN TUBERÍA PVC PRESIÓN D = 1" RDE 13.5 | ML | Mano de obra | OFICIAL OBRA 2 (A) | jr | 0.01 | 124137.15 | 1613.78
2.01.20 | SUMINISTRO E INSTALACIÓN TUBERÍA PVC PRESIÓN D = 1" RDE 13.5 | ML | Equipo | Herrramienta y Equipo Menor(% M.O) | % | 3.5 | 2553.68 | 89.38
2.01.21 | SUMINISTRO E INSTALACIÓN TUBERÍA PVC PRESIÓN D = 1" RDE 21 E.L | ML | Materiales | TUBERÍA PVC-P 1`` RDE 21 | ML | 1 | 4450 | 4450
2.01.21 | SUMINISTRO E INSTALACIÓN TUBERÍA PVC PRESIÓN D = 1" RDE 21 E.L | ML | Materiales | TUBERÍA PAVCO RDE 21 DE 1" | ML | 1 | 4451 | 4451
2.01.21 | SUMINISTRO E INSTALACIÓN TUBERÍA PVC PRESIÓN D = 1" RDE 21 E.L | ML | Materiales | LIMPIADOR 1/4 PVC | gl | 0 | 31500 | 144.9
2.01.21 | SUMINISTRO E INSTALACIÓN TUBERÍA PVC PRESIÓN D = 1" RDE 21 E.L | ML | Materiales | SOLDADURA LIQUIDA PVC 1/4`` | gl | 0 | 72237.67 | 332.29
2.01.21 | SUMINISTRO E INSTALACIÓN TUBERÍA PVC PRESIÓN D = 1" RDE 21 E.L | ML | Mano de obra | AUXILIAR DE OBRA 1 (A) | jr | 0.01 | 72300.17 | 939.9
2.01.21 | SUMINISTRO E INSTALACIÓN TUBERÍA PVC PRESIÓN D = 1" RDE 21 E.L | ML | Mano de obra | OFICIAL OBRA 2 (A) | jr | 0.01 | 124137.15 | 1613.78
2.01.21 | SUMINISTRO E INSTALACIÓN TUBERÍA PVC PRESIÓN D = 1" RDE 21 E.L | ML | Equipo | Herrramienta y Equipo Menor(% M.O) | % | 3.5 | 2553.68 | 89.38
2.01.22 | SUMINISTRO E INSTALACIÓN TUBERÍA PVC PRESIÓN D = 2" RDE 21 E.L | ML | Materiales | TUBERÍA PVC-P 2`` RDE21 | ML | 1 | 16056 | 16056
2.01.22 | SUMINISTRO E INSTALACIÓN TUBERÍA PVC PRESIÓN D = 2" RDE 21 E.L | ML | Materiales | UNION PVC 2`` | UND | 1 | 4293 | 4293
2.01.22 | SUMINISTRO E INSTALACIÓN TUBERÍA PVC PRESIÓN D = 2" RDE 21 E.L | ML | Materiales | LIMPIADOR 1/4 PVC | gl | 0.01 | 31500 | 207.9
2.01.22 | SUMINISTRO E INSTALACIÓN TUBERÍA PVC PRESIÓN D = 2" RDE 21 E.L | ML | Materiales | SOLDADURA LIQUIDA PVC 1/4`` | gl | 0.01 | 72237.67 | 476.77
2.01.22 | SUMINISTRO E INSTALACIÓN TUBERÍA PVC PRESIÓN D = 2" RDE 21 E.L | ML | Mano de obra | AUXILIAR DE OBRA 1 (A) | jr | 0.02 | 72300.17 | 1084.5
2.01.22 | SUMINISTRO E INSTALACIÓN TUBERÍA PVC PRESIÓN D = 2" RDE 21 E.L | ML | Mano de obra | OFICIAL OBRA 2 (A) | jr | 0.02 | 124137.15 | 1862.06
2.01.22 | SUMINISTRO E INSTALACIÓN TUBERÍA PVC PRESIÓN D = 2" RDE 21 E.L | ML | Equipo | Herrramienta y Equipo Menor(% M.O) | % | 3.5 | 2946.56 | 103.13
2.01.23 | SUMINISTRO E INSTALACIÓN TUBERÍA PVC PRESIÓN D = 3/4" RDE 11 | ML | Materiales | TUBERÍA PVC-P 3/4`` RDE11 | ML | 1 | 4776 | 4776
2.01.23 | SUMINISTRO E INSTALACIÓN TUBERÍA PVC PRESIÓN D = 3/4" RDE 11 | ML | Materiales | UNION PVC 3/4`` | UND | 0.17 | 599 | 99.85
2.01.23 | SUMINISTRO E INSTALACIÓN TUBERÍA PVC PRESIÓN D = 3/4" RDE 11 | ML | Materiales | LIMPIADOR 1/4 PVC | gl | 0 | 31500 | 126
2.01.23 | SUMINISTRO E INSTALACIÓN TUBERÍA PVC PRESIÓN D = 3/4" RDE 11 | ML | Materiales | SOLDADURA LIQUIDA PVC 1/4`` | gl | 0 | 72237.67 | 288.95
2.01.23 | SUMINISTRO E INSTALACIÓN TUBERÍA PVC PRESIÓN D = 3/4" RDE 11 | ML | Mano de obra | AUXILIAR DE OBRA 2 (B) | hh | 0.08 | 9037.33 | 722.99
2.01.23 | SUMINISTRO E INSTALACIÓN TUBERÍA PVC PRESIÓN D = 3/4" RDE 11 | ML | Mano de obra | OFICIAL OBRA 1 (A) | hh | 0.08 | 15517.89 | 1241.43
2.01.23 | SUMINISTRO E INSTALACIÓN TUBERÍA PVC PRESIÓN D = 3/4" RDE 11 | ML | Equipo | Herrramienta y Equipo Menor(% M.O) | % | 3.5 | 1964.42 | 68.75
2.01.24 | SUMINISTRO E INSTALACIÓN TUBERÍA PVC. D = 10" RDE 21 UNIÓN MECANICA | ML | Materiales | TUBERÍA PVC 10" RDE 21 UNION PLATINO | ML | 1.05 | 215146 | 225903.3
2.01.24 | SUMINISTRO E INSTALACIÓN TUBERÍA PVC. D = 10" RDE 21 UNIÓN MECANICA | ML | Materiales | LUBRICANTE TUB PVC/500GR | UND | 0.01 | 19750 | 164.58
2.01.24 | SUMINISTRO E INSTALACIÓN TUBERÍA PVC. D = 10" RDE 21 UNIÓN MECANICA | ML | Mano de obra | AUXILIAR DE OBRA 1 (A) | jr | 0.03 | 72300.17 | 1957.89
2.01.24 | SUMINISTRO E INSTALACIÓN TUBERÍA PVC. D = 10" RDE 21 UNIÓN MECANICA | ML | Mano de obra | OFICIAL OBRA 2 (A) | jr | 0.03 | 124137.15 | 3361.63
2.01.24 | SUMINISTRO E INSTALACIÓN TUBERÍA PVC. D = 10" RDE 21 UNIÓN MECANICA | ML | Equipo | Herrramienta y Equipo Menor(% M.O) | % | 3.5 | 5319.52 | 186.18
2.01.25 | SUMINISTRO E INSTALACIÓN TUBERÍA PVC. D = 10" RDE 26 UNIÓN MECANICA | ML | Materiales | TUBERÍA PVC 10" RDE 26 UNION PLATINO | ML | 1.05 | 180068 | 189071.4
2.01.25 | SUMINISTRO E INSTALACIÓN TUBERÍA PVC. D = 10" RDE 26 UNIÓN MECANICA | ML | Materiales | LUBRICANTE TUB PVC/500GR | UND | 0.01 | 19750 | 164.58
2.01.25 | SUMINISTRO E INSTALACIÓN TUBERÍA PVC. D = 10" RDE 26 UNIÓN MECANICA | ML | Mano de obra | AUXILIAR DE OBRA 1 (A) | jr | 0.03 | 72300.17 | 1958.13
2.01.25 | SUMINISTRO E INSTALACIÓN TUBERÍA PVC. D = 10" RDE 26 UNIÓN MECANICA | ML | Mano de obra | OFICIAL OBRA 2 (A) | jr | 0.03 | 124137.15 | 3362.05
2.01.25 | SUMINISTRO E INSTALACIÓN TUBERÍA PVC. D = 10" RDE 26 UNIÓN MECANICA | ML | Equipo | Herrramienta y Equipo Menor(% M.O) | % | 3.5 | 5320.18 | 186.21
2.01.26 | SUMINISTRO E INSTALACIÓN TUBERÍA PVC. D = 2 1/2" RDE 26 UNIÓN MECANICA | ML | Materiales | TUBERÍA PVC 2 1/2" RDE 26 UNION PLATINO | ML | 1.05 | 12901 | 13546.05
2.01.26 | SUMINISTRO E INSTALACIÓN TUBERÍA PVC. D = 2 1/2" RDE 26 UNIÓN MECANICA | ML | Materiales | LUBRICANTE TUB PVC/500GR | UND | 0.01 | 19750 | 164.58
2.01.26 | SUMINISTRO E INSTALACIÓN TUBERÍA PVC. D = 2 1/2" RDE 26 UNIÓN MECANICA | ML | Mano de obra | AUXILIAR DE OBRA 1 (A) | jr | 0.01 | 72300.17 | 451.88
2.01.26 | SUMINISTRO E INSTALACIÓN TUBERÍA PVC. D = 2 1/2" RDE 26 UNIÓN MECANICA | ML | Mano de obra | OFICIAL OBRA 2 (A) | jr | 0.01 | 124137.15 | 775.86
2.01.26 | SUMINISTRO E INSTALACIÓN TUBERÍA PVC. D = 2 1/2" RDE 26 UNIÓN MECANICA | ML | Equipo | Herrramienta y Equipo Menor(% M.O) | % | 3.5 | 1227.74 | 42.97
2.01.27 | SUMINISTRO E INSTALACIÓN TUBERÍA PVC. D = 2" RDE 26 UNIÓN MECANICA | ML | Materiales | TUBERÍA PVC 2" RDE 26 UNION PLATINO | ML | 1.05 | 8738 | 9174.9
2.01.27 | SUMINISTRO E INSTALACIÓN TUBERÍA PVC. D = 2" RDE 26 UNIÓN MECANICA | ML | Materiales | LUBRICANTE TUB PVC/500GR | UND | 0 | 19750 | 16.46
2.01.27 | SUMINISTRO E INSTALACIÓN TUBERÍA PVC. D = 2" RDE 26 UNIÓN MECANICA | ML | Mano de obra | AUXILIAR DE OBRA 1 (A) | jr | 0.01 | 72300.17 | 451.88
2.01.27 | SUMINISTRO E INSTALACIÓN TUBERÍA PVC. D = 2" RDE 26 UNIÓN MECANICA | ML | Mano de obra | OFICIAL OBRA 2 (A) | jr | 0.01 | 124137.15 | 775.86
2.01.27 | SUMINISTRO E INSTALACIÓN TUBERÍA PVC. D = 2" RDE 26 UNIÓN MECANICA | ML | Equipo | Herrramienta y Equipo Menor(% M.O) | % | 3.5 | 1227.74 | 42.97
2.01.28 | SUMINISTRO E INSTALACIÓN TUBERÍA PVC. D = 2½" RDE 21 UNIÓN MECANICA | ML | Materiales | TUBERÍA PVC 2 1/2" RDE 21 UNION PLATINO | ML | 1 | 15011 | 15011
2.01.28 | SUMINISTRO E INSTALACIÓN TUBERÍA PVC. D = 2½" RDE 21 UNIÓN MECANICA | ML | Materiales | LIMPIADOR 1/4 PVC | gl | 0.01 | 31500 | 207.9
2.01.28 | SUMINISTRO E INSTALACIÓN TUBERÍA PVC. D = 2½" RDE 21 UNIÓN MECANICA | ML | Materiales | SOLDADURA LIQUIDA PVC 1/4`` | gl | 0.01 | 72237.67 | 476.77
2.01.28 | SUMINISTRO E INSTALACIÓN TUBERÍA PVC. D = 2½" RDE 21 UNIÓN MECANICA | ML | Mano de obra | AUXILIAR DE OBRA 1 (A) | jr | 0.01 | 72300.17 | 723
2.01.28 | SUMINISTRO E INSTALACIÓN TUBERÍA PVC. D = 2½" RDE 21 UNIÓN MECANICA | ML | Mano de obra | OFICIAL OBRA 2 (A) | jr | 0.01 | 124137.15 | 1241.37
2.01.28 | SUMINISTRO E INSTALACIÓN TUBERÍA PVC. D = 2½" RDE 21 UNIÓN MECANICA | ML | Equipo | Herrramienta y Equipo Menor(% M.O) | % | 3.5 | 1964.37 | 68.75
2.01.29 | SUMINISTRO E INSTALACIÓN TUBERÍA PVC. D = 3" RDE 21 UNIÓN MECANICA | ML | Materiales | TUBERÍA PRESION 3`` RDE- 21 UNION PLATINO | ML | 1.05 | 22397 | 23516.85
2.01.29 | SUMINISTRO E INSTALACIÓN TUBERÍA PVC. D = 3" RDE 21 UNIÓN MECANICA | ML | Materiales | LIMPIADOR 1/4 PVC | gl | 0.17 | 31500 | 5229
2.01.29 | SUMINISTRO E INSTALACIÓN TUBERÍA PVC. D = 3" RDE 21 UNIÓN MECANICA | ML | Materiales | SOLDADURA LIQUIDA PVC 1/4`` | gl | 0.17 | 72237.67 | 11991.45
2.01.29 | SUMINISTRO E INSTALACIÓN TUBERÍA PVC. D = 3" RDE 21 UNIÓN MECANICA | ML | Mano de obra | AUXILIAR DE OBRA 1 (A) | jr | 0.01 | 72300.17 | 723
2.01.29 | SUMINISTRO E INSTALACIÓN TUBERÍA PVC. D = 3" RDE 21 UNIÓN MECANICA | ML | Mano de obra | OFICIAL OBRA 2 (A) | jr | 0.01 | 124137.15 | 1241.37
2.01.29 | SUMINISTRO E INSTALACIÓN TUBERÍA PVC. D = 3" RDE 21 UNIÓN MECANICA | ML | Equipo | Herrramienta y Equipo Menor(% M.O) | % | 3.5 | 1964.37 | 68.75
2.01.30 | SUMINISTRO E INSTALACIÓN TUBERÍA PVC. D = 3" RDE 26 UNIÓN MECANICA | ML | Materiales | TUBERÍA PVC 3" RDE 26 UNION PLATINO | ML | 1.05 | 18678 | 19611.9
2.01.30 | SUMINISTRO E INSTALACIÓN TUBERÍA PVC. D = 3" RDE 26 UNIÓN MECANICA | ML | Materiales | LUBRICANTE TUB PVC/500GR | UND | 0 | 19750 | 18.29
2.01.30 | SUMINISTRO E INSTALACIÓN TUBERÍA PVC. D = 3" RDE 26 UNIÓN MECANICA | ML | Mano de obra | AUXILIAR DE OBRA 1 (A) | jr | 0.01 | 72300.17 | 451.88
2.01.30 | SUMINISTRO E INSTALACIÓN TUBERÍA PVC. D = 3" RDE 26 UNIÓN MECANICA | ML | Mano de obra | OFICIAL OBRA 2 (A) | jr | 0.01 | 124137.15 | 775.86
2.01.30 | SUMINISTRO E INSTALACIÓN TUBERÍA PVC. D = 3" RDE 26 UNIÓN MECANICA | ML | Equipo | Herrramienta y Equipo Menor(% M.O) | % | 3.5 | 1227.74 | 42.97
2.01.31 | SUMINISTRO E INSTALACIÓN TUBERÍA PVC. D = 3" RDE 32.5 UNIÓN MECANICA | ML | Materiales | TUBERÍA PVC 3" RDE 32.5 UNION PLATINO | ML | 1.05 | 15431 | 16202.55
2.01.31 | SUMINISTRO E INSTALACIÓN TUBERÍA PVC. D = 3" RDE 32.5 UNIÓN MECANICA | ML | Materiales | LUBRICANTE TUB PVC/500GR | UND | 0 | 19750 | 18.29
2.01.31 | SUMINISTRO E INSTALACIÓN TUBERÍA PVC. D = 3" RDE 32.5 UNIÓN MECANICA | ML | Mano de obra | AUXILIAR DE OBRA 1 (A) | jr | 0.01 | 72300.17 | 451.88
2.01.31 | SUMINISTRO E INSTALACIÓN TUBERÍA PVC. D = 3" RDE 32.5 UNIÓN MECANICA | ML | Mano de obra | OFICIAL OBRA 2 (A) | jr | 0.01 | 124137.15 | 775.86
2.01.31 | SUMINISTRO E INSTALACIÓN TUBERÍA PVC. D = 3" RDE 32.5 UNIÓN MECANICA | ML | Equipo | Herrramienta y Equipo Menor(% M.O) | % | 3.5 | 1227.74 | 42.97
2.01.32 | SUMINISTRO E INSTALACIÓN TUBERÍA PVC. D = 4" RDE 21 UNIÓN MECANICA | ML | Materiales | TUBERÍA PRESION 4`` RDE- 21 UNION PLATINO | ML | 1.05 | 36953 | 38800.65
2.01.32 | SUMINISTRO E INSTALACIÓN TUBERÍA PVC. D = 4" RDE 21 UNIÓN MECANICA | ML | Materiales | LUBRICANTE TUB PVC/500GR | UND | 0 | 19750 | 32.92
2.01.32 | SUMINISTRO E INSTALACIÓN TUBERÍA PVC. D = 4" RDE 21 UNIÓN MECANICA | ML | Mano de obra | AUXILIAR DE OBRA 1 (A) | jr | 0.01 | 72300.17 | 451.88
2.01.32 | SUMINISTRO E INSTALACIÓN TUBERÍA PVC. D = 4" RDE 21 UNIÓN MECANICA | ML | Mano de obra | OFICIAL OBRA 2 (A) | jr | 0.01 | 124137.15 | 775.86
2.01.32 | SUMINISTRO E INSTALACIÓN TUBERÍA PVC. D = 4" RDE 21 UNIÓN MECANICA | ML | Equipo | Herrramienta y Equipo Menor(% M.O) | % | 3.5 | 1227.74 | 42.97
2.01.33 | SUMINISTRO E INSTALACIÓN TUBERÍA PVC. D = 4" RDE 26 UNIÓN MECANICA | ML | Materiales | TUBERÍA PVC 4" RDE 26 UNION PLATINO | ML | 1.05 | 30845 | 32387.25
2.01.33 | SUMINISTRO E INSTALACIÓN TUBERÍA PVC. D = 4" RDE 26 UNIÓN MECANICA | ML | Materiales | LUBRICANTE TUB PVC/500GR | UND | 0 | 19750 | 32.92
2.01.33 | SUMINISTRO E INSTALACIÓN TUBERÍA PVC. D = 4" RDE 26 UNIÓN MECANICA | ML | Mano de obra | AUXILIAR DE OBRA 1 (A) | jr | 0.01 | 72300.17 | 451.88
2.01.33 | SUMINISTRO E INSTALACIÓN TUBERÍA PVC. D = 4" RDE 26 UNIÓN MECANICA | ML | Mano de obra | OFICIAL OBRA 2 (A) | jr | 0.01 | 124137.15 | 775.86
2.01.33 | SUMINISTRO E INSTALACIÓN TUBERÍA PVC. D = 4" RDE 26 UNIÓN MECANICA | ML | Equipo | Herrramienta y Equipo Menor(% M.O) | % | 3.5 | 1227.74 | 42.97
2.01.34 | SUMINISTRO E INSTALACIÓN TUBERÍA PVC. D = 4" RDE 32.5 UNIÓN MECANICA | ML | Materiales | TUBERÍA PVC 4" RDE 32.5 UNION PLATINO | ML | 1 | 25455 | 25455
2.01.34 | SUMINISTRO E INSTALACIÓN TUBERÍA PVC. D = 4" RDE 32.5 UNIÓN MECANICA | ML | Materiales | LUBRICANTE TUB PVC/500GR | UND | 0 | 19750 | 32.92
2.01.34 | SUMINISTRO E INSTALACIÓN TUBERÍA PVC. D = 4" RDE 32.5 UNIÓN MECANICA | ML | Mano de obra | AUXILIAR DE OBRA 1 (A) | jr | 0.01 | 72300.17 | 451.88
2.01.34 | SUMINISTRO E INSTALACIÓN TUBERÍA PVC. D = 4" RDE 32.5 UNIÓN MECANICA | ML | Mano de obra | OFICIAL OBRA 2 (A) | jr | 0.01 | 124137.15 | 775.86
2.01.34 | SUMINISTRO E INSTALACIÓN TUBERÍA PVC. D = 4" RDE 32.5 UNIÓN MECANICA | ML | Equipo | Herrramienta y Equipo Menor(% M.O) | % | 3.5 | 1227.74 | 42.97
2.01.35 | SUMINISTRO E INSTALACIÓN TUBERÍA PVC. D = 6" RDE 21 UNIÓN MECANICA | ML | Materiales | TUBERÍA PRESION 6`` RDE- 21 UNION PLATINO | ML | 1.05 | 80685 | 84719.25
2.01.35 | SUMINISTRO E INSTALACIÓN TUBERÍA PVC. D = 6" RDE 21 UNIÓN MECANICA | ML | Materiales | LUBRICANTE TUB PVC/500GR | UND | 0 | 19750 | 73.15
2.01.35 | SUMINISTRO E INSTALACIÓN TUBERÍA PVC. D = 6" RDE 21 UNIÓN MECANICA | ML | Mano de obra | AUXILIAR DE OBRA 1 (A) | jr | 0.02 | 72300.17 | 1205
2.01.35 | SUMINISTRO E INSTALACIÓN TUBERÍA PVC. D = 6" RDE 21 UNIÓN MECANICA | ML | Mano de obra | OFICIAL OBRA 2 (A) | jr | 0.02 | 124137.15 | 2068.95
2.01.35 | SUMINISTRO E INSTALACIÓN TUBERÍA PVC. D = 6" RDE 21 UNIÓN MECANICA | ML | Equipo | Herrramienta y Equipo Menor(% M.O) | % | 3.5 | 3273.95 | 114.59
2.01.36 | SUMINISTRO E INSTALACIÓN TUBERÍA PVC. D = 6" RDE 26 UNIÓN MECANICA | ML | Materiales | TUBERÍA PVC 6" RDE 26 UNION PLATINO | ML | 1.05 | 66084 | 69388.2
2.01.36 | SUMINISTRO E INSTALACIÓN TUBERÍA PVC. D = 6" RDE 26 UNIÓN MECANICA | ML | Materiales | LUBRICANTE TUB PVC/500GR | UND | 0 | 19750 | 73.15
2.01.36 | SUMINISTRO E INSTALACIÓN TUBERÍA PVC. D = 6" RDE 26 UNIÓN MECANICA | ML | Mano de obra | AUXILIAR DE OBRA 1 (A) | jr | 0.02 | 72300.17 | 1205
2.01.36 | SUMINISTRO E INSTALACIÓN TUBERÍA PVC. D = 6" RDE 26 UNIÓN MECANICA | ML | Mano de obra | OFICIAL OBRA 2 (A) | jr | 0.02 | 124137.15 | 2068.95
2.01.36 | SUMINISTRO E INSTALACIÓN TUBERÍA PVC. D = 6" RDE 26 UNIÓN MECANICA | ML | Equipo | Herrramienta y Equipo Menor(% M.O) | % | 3.5 | 3273.95 | 114.59
2.01.37 | SUMINISTRO E INSTALACIÓN TUBERÍA PVC. D = 6" RDE 32.5 UNIÓN MECANICA | ML | Materiales | TUBERÍA PVC 6" RDE 32.5 UNION PLATINO | ML | 1.05 | 53911 | 56606.55
2.01.37 | SUMINISTRO E INSTALACIÓN TUBERÍA PVC. D = 6" RDE 32.5 UNIÓN MECANICA | ML | Materiales | LUBRICANTE TUB PVC/500GR | UND | 0 | 19750 | 73.15
2.01.37 | SUMINISTRO E INSTALACIÓN TUBERÍA PVC. D = 6" RDE 32.5 UNIÓN MECANICA | ML | Materiales | TUBERÍA PVC 8" RDE 21 UNION PLATINO | ML | 1.05 | 136670 | 143503.5
2.01.37 | SUMINISTRO E INSTALACIÓN TUBERÍA PVC. D = 6" RDE 32.5 UNIÓN MECANICA | ML | Materiales | LUBRICANTE TUB PVC/500GR | UND | 0.01 | 19750 | 109.72
2.01.37 | SUMINISTRO E INSTALACIÓN TUBERÍA PVC. D = 6" RDE 32.5 UNIÓN MECANICA | ML | Mano de obra | AUXILIAR DE OBRA 1 (A) | jr | 0.02 | 72300.17 | 1205
2.01.37 | SUMINISTRO E INSTALACIÓN TUBERÍA PVC. D = 6" RDE 32.5 UNIÓN MECANICA | ML | Mano de obra | OFICIAL OBRA 2 (A) | jr | 0.02 | 124137.15 | 2068.95
2.01.37 | SUMINISTRO E INSTALACIÓN TUBERÍA PVC. D = 6" RDE 32.5 UNIÓN MECANICA | ML | Equipo | Herrramienta y Equipo Menor(% M.O) | % | 3.5 | 3273.95 | 114.59
2.01.39 | SUMINISTRO E INSTALACIÓN TUBERÍA PVC. D = 8" RDE 26 UNIÓN MECANICA | ML | Materiales | TUBERÍA PVC 8" RDE 26 UNION PLATINO | ML | 1.05 | 112423 | 118044.15
2.01.39 | SUMINISTRO E INSTALACIÓN TUBERÍA PVC. D = 8" RDE 26 UNIÓN MECANICA | ML | Materiales | LUBRICANTE TUB PVC/500GR | UND | 0.01 | 19750 | 109.72
2.01.39 | SUMINISTRO E INSTALACIÓN TUBERÍA PVC. D = 8" RDE 26 UNIÓN MECANICA | ML | Mano de obra | AUXILIAR DE OBRA 1 (A) | jr | 0.02 | 72300.17 | 1205
2.01.39 | SUMINISTRO E INSTALACIÓN TUBERÍA PVC. D = 8" RDE 26 UNIÓN MECANICA | ML | Mano de obra | OFICIAL OBRA 2 (A) | jr | 0.02 | 124137.15 | 2068.95
2.01.39 | SUMINISTRO E INSTALACIÓN TUBERÍA PVC. D = 8" RDE 26 UNIÓN MECANICA | ML | Equipo | Herrramienta y Equipo Menor(% M.O) | % | 3.5 | 3273.95 | 114.59
2.01.40 | SUMINISTRO E INSTALACIÓN TUBERÍA PVC. D = 8" RDE 32.5 UNIÓN MECANICA | ML | Materiales | TUBERÍA PVC 8" RDE 32.5 UNION PLATINO | ML | 1.05 | 91744 | 96331.2
2.01.40 | SUMINISTRO E INSTALACIÓN TUBERÍA PVC. D = 8" RDE 32.5 UNIÓN MECANICA | ML | Materiales | LUBRICANTE TUB PVC/500GR | UND | 0.01 | 19750 | 109.72
2.01.40 | SUMINISTRO E INSTALACIÓN TUBERÍA PVC. D = 8" RDE 32.5 UNIÓN MECANICA | ML | Mano de obra | AUXILIAR DE OBRA 1 (A) | jr | 0.02 | 72300.17 | 1205
2.01.40 | SUMINISTRO E INSTALACIÓN TUBERÍA PVC. D = 8" RDE 32.5 UNIÓN MECANICA | ML | Mano de obra | OFICIAL OBRA 2 (A) | jr | 0.02 | 124137.15 | 2068.95
2.01.40 | SUMINISTRO E INSTALACIÓN TUBERÍA PVC. D = 8" RDE 32.5 UNIÓN MECANICA | ML | Equipo | Herrramienta y Equipo Menor(% M.O) | % | 3.5 | 3273.95 | 114.59
2.01.41 | SUMINISTRO E INSTALACION TUBERIA PVC D=12" RDE 21 UNION MECANICA | ML | Materiales | TUBERÍA PRESION 12`` RDE- 21 UNION PLATINO | ML | 1.05 | 301030 | 316081.5
2.01.41 | SUMINISTRO E INSTALACION TUBERIA PVC D=12" RDE 21 UNION MECANICA | ML | Materiales | LUBRICANTE TUB PVC/500GR | UND | 0.01 | 19750 | 247.67
2.01.41 | SUMINISTRO E INSTALACION TUBERIA PVC D=12" RDE 21 UNION MECANICA | ML | Mano de obra | AUXILIAR DE INSTALACIONES 1 | hh | 0.22 | 9941.22 | 2153.93
2.01.41 | SUMINISTRO E INSTALACION TUBERIA PVC D=12" RDE 21 UNION MECANICA | ML | Mano de obra | OFICIAL INSTALACIONES (B) | hh | 0.02 | 17069.53 | 369.84
2.01.41 | SUMINISTRO E INSTALACION TUBERIA PVC D=12" RDE 21 UNION MECANICA | ML | Equipo | Herrramienta y Equipo Menor(% M.O) | % | 3.5 | 2523.77 | 88.33
2.01.42 | SUMINISTRO E INSTALACION TUBERIA PVC D=16" RDE 21 UNION MECANICA | ML | Materiales | TUBERÍA PRESION 16`` RDE- 21 UNION PLATINO | ML | 1.05 | 489981 | 514480.05
2.01.42 | SUMINISTRO E INSTALACION TUBERIA PVC D=16" RDE 21 UNION MECANICA | ML | Materiales | LUBRICANTE TUB PVC/500GR | UND | 0.02 | 19750 | 432.13
2.01.42 | SUMINISTRO E INSTALACION TUBERIA PVC D=16" RDE 21 UNION MECANICA | ML | Mano de obra | AUXILIAR DE INSTALACIONES 1 | hh | 0.22 | 9941.22 | 2153.92
2.01.42 | SUMINISTRO E INSTALACION TUBERIA PVC D=16" RDE 21 UNION MECANICA | ML | Mano de obra | OFICIAL INSTALACIONES (B) | hh | 0.22 | 17069.53 | 3698.39
2.01.42 | SUMINISTRO E INSTALACION TUBERIA PVC D=16" RDE 21 UNION MECANICA | ML | Equipo | Herrramienta y Equipo Menor(% M.O) | % | 3.5 | 5852.31 | 204.83
2.01.43 | SUMINISTRO E INSTALACION TUBERIA PVC D=2" RDE 21 UNION MECANICA | ML | Materiales | TUBERÍA PRESION 2`` RDE- 21 UNION PLATINO | ML | 1.05 | 10233 | 10744.65
2.01.43 | SUMINISTRO E INSTALACION TUBERIA PVC D=2" RDE 21 UNION MECANICA | ML | Materiales | LUBRICANTE TUB PVC/500GR | UND | 0.03 | 19750 | 592.5
2.01.43 | SUMINISTRO E INSTALACION TUBERIA PVC D=2" RDE 21 UNION MECANICA | ML | Mano de obra | AUXILIAR DE INSTALACIONES 1 | hh | 0.18 | 9941.22 | 1789.42
2.01.43 | SUMINISTRO E INSTALACION TUBERIA PVC D=2" RDE 21 UNION MECANICA | ML | Mano de obra | OFICIAL INSTALACIONES (B) | hh | 0.18 | 17069.53 | 3072.52
2.01.43 | SUMINISTRO E INSTALACION TUBERIA PVC D=2" RDE 21 UNION MECANICA | ML | Equipo | Herrramienta y Equipo Menor(% M.O) | % | 3.5 | 4861.94 | 170.17
2.01.44 | SUMINISTRO E INSTALACION TUBERIA PVC D=3" RDE 11 UNION MECANICA | ML | Materiales | TUBERÍA PRESION 3`` RDE- 11 UNION PLATINO | ML | 1.05 | 58220 | 61131
2.01.44 | SUMINISTRO E INSTALACION TUBERIA PVC D=3" RDE 11 UNION MECANICA | ML | Materiales | LUBRICANTE TUB PVC/500GR | UND | 0 | 19750 | 18.29
2.01.44 | SUMINISTRO E INSTALACION TUBERIA PVC D=3" RDE 11 UNION MECANICA | ML | Mano de obra | AUXILIAR DE INSTALACIONES 1 | hh | 0.05 | 9941.22 | 497.06
2.01.44 | SUMINISTRO E INSTALACION TUBERIA PVC D=3" RDE 11 UNION MECANICA | ML | Mano de obra | OFICIAL INSTALACIONES (B) | hh | 0.05 | 17069.53 | 853.48
2.01.44 | SUMINISTRO E INSTALACION TUBERIA PVC D=3" RDE 11 UNION MECANICA | ML | Equipo | Herrramienta y Equipo Menor(% M.O) | % | 3.5 | 1350.54 | 47.27
2.01.45 | SUMINISTRO E INSTALACION TUBERIA PVC D=3" RDE 13.5 UNION MECANICA | ML | Materiales | TUBERÍA PRESION 3`` RDE- 13.5 UNION PLATINO | ML | 1.05 | 41778 | 43866.9
2.01.45 | SUMINISTRO E INSTALACION TUBERIA PVC D=3" RDE 13.5 UNION MECANICA | ML | Materiales | LUBRICANTE TUB PVC/500GR | UND | 0 | 19750 | 18.29
2.01.45 | SUMINISTRO E INSTALACION TUBERIA PVC D=3" RDE 13.5 UNION MECANICA | ML | Mano de obra | AUXILIAR DE INSTALACIONES 1 | hh | 0.05 | 9941.22 | 497.06
2.01.45 | SUMINISTRO E INSTALACION TUBERIA PVC D=3" RDE 13.5 UNION MECANICA | ML | Mano de obra | OFICIAL OBRA 1 (A) | hh | 0.05 | 15517.89 | 775.89
2.01.45 | SUMINISTRO E INSTALACION TUBERIA PVC D=3" RDE 13.5 UNION MECANICA | ML | Equipo | Herrramienta y Equipo Menor(% M.O) | % | 3.5 | 1272.95 | 44.55
2.01.46 | SUMINISTRO E INSTALACION TUBERIA PVC D=3" RDE 9 UNION MECANICA | ML | Materiales | TUBERÍA PRESION 3`` RDE- 21 UNION PLATINO | ML | 1.05 | 22397 | 23516.85
2.01.46 | SUMINISTRO E INSTALACION TUBERIA PVC D=3" RDE 9 UNION MECANICA | ML | Materiales | LIMPIADOR 1/4 PVC | gl | 0.02 | 31500 | 526.05
2.01.46 | SUMINISTRO E INSTALACION TUBERIA PVC D=3" RDE 9 UNION MECANICA | ML | Materiales | SOLDADURA LIQUIDA PVC 1/4`` | gl | 0.02 | 72237.67 | 1206.37
2.01.46 | SUMINISTRO E INSTALACION TUBERIA PVC D=3" RDE 9 UNION MECANICA | ML | Mano de obra | AUXILIAR DE INSTALACIONES 1 | hh | 0.2 | 9941.22 | 1988.24
2.01.46 | SUMINISTRO E INSTALACION TUBERIA PVC D=3" RDE 9 UNION MECANICA | ML | Mano de obra | OFICIAL INSTALACIONES (B) | hh | 0.2 | 17069.53 | 3413.91
2.01.46 | SUMINISTRO E INSTALACION TUBERIA PVC D=3" RDE 9 UNION MECANICA | ML | Equipo | Herrramienta y Equipo Menor(% M.O) | % | 3.5 | 5402.15 | 189.08
2.01.47 | SUMINISTRO E INSTALACION TUBERIA PVC D=4" RDE 11 UNION MECANICA | ML | Materiales | TUBERÍA PRESION 4`` RDE- 11 UNION PLATINO | ML | 1.05 | 95190 | 99949.5
2.01.47 | SUMINISTRO E INSTALACION TUBERIA PVC D=4" RDE 11 UNION MECANICA | ML | Materiales | LUBRICANTE TUB PVC/500GR | UND | 0 | 19750 | 32.92
2.01.47 | SUMINISTRO E INSTALACION TUBERIA PVC D=4" RDE 11 UNION MECANICA | ML | Mano de obra | AUXILIAR DE INSTALACIONES 1 | hh | 0.05 | 9941.22 | 497.06
2.01.47 | SUMINISTRO E INSTALACION TUBERIA PVC D=4" RDE 11 UNION MECANICA | ML | Mano de obra | OFICIAL INSTALACIONES (B) | hh | 0.05 | 17069.53 | 853.48
2.01.47 | SUMINISTRO E INSTALACION TUBERIA PVC D=4" RDE 11 UNION MECANICA | ML | Equipo | Herrramienta y Equipo Menor(% M.O) | % | 3.5 | 1350.54 | 47.27
2.01.48 | SUMINISTRO E INSTALACION TUBERIA PVC D=4" RDE 13.5 UNION MECANICA | ML | Materiales | TUBERÍA PRESION 4`` RDE- 13.5 UNION PLATINO | ML | 1.05 | 66841 | 70183.05
2.01.48 | SUMINISTRO E INSTALACION TUBERIA PVC D=4" RDE 13.5 UNION MECANICA | ML | Materiales | LUBRICANTE TUB PVC/500GR | UND | 0 | 19750 | 32.92
2.01.48 | SUMINISTRO E INSTALACION TUBERIA PVC D=4" RDE 13.5 UNION MECANICA | ML | Mano de obra | AUXILIAR DE INSTALACIONES 1 | hh | 0.05 | 9941.22 | 497.06
2.01.48 | SUMINISTRO E INSTALACION TUBERIA PVC D=4" RDE 13.5 UNION MECANICA | ML | Mano de obra | OFICIAL INSTALACIONES (B) | hh | 0.05 | 17069.53 | 853.48
2.01.48 | SUMINISTRO E INSTALACION TUBERIA PVC D=4" RDE 13.5 UNION MECANICA | ML | Equipo | Herrramienta y Equipo Menor(% M.O) | % | 3.5 | 1350.54 | 47.27
2.01.49 | SUMINISTRO E INSTALACION TUBERIA PVC D=4" RDE 9 UNION MECANICA | ML | Materiales | TUBERÍA PRESION 4`` RDE- 21 UNION PLATINO | ML | 1.05 | 36953 | 38800.65
2.01.49 | SUMINISTRO E INSTALACION TUBERIA PVC D=4" RDE 9 UNION MECANICA | ML | Materiales | LIMPIADOR 1/4 PVC | gl | 0.03 | 31500 | 787.5
2.01.49 | SUMINISTRO E INSTALACION TUBERIA PVC D=4" RDE 9 UNION MECANICA | ML | Materiales | SOLDADURA LIQUIDA PVC 1/4`` | gl | 0.03 | 72237.67 | 1805.94
2.01.49 | SUMINISTRO E INSTALACION TUBERIA PVC D=4" RDE 9 UNION MECANICA | ML | Mano de obra | AUXILIAR DE INSTALACIONES 1 | hh | 0.75 | 9941.22 | 7455.91
2.01.49 | SUMINISTRO E INSTALACION TUBERIA PVC D=4" RDE 9 UNION MECANICA | ML | Mano de obra | OFICIAL INSTALACIONES (B) | hh | 0.75 | 17069.53 | 12802.15
2.01.49 | SUMINISTRO E INSTALACION TUBERIA PVC D=4" RDE 9 UNION MECANICA | ML | Equipo | Herrramienta y Equipo Menor(% M.O) | % | 3.5 | 20258.06 | 709.03
2.01.50 | SUMINISTRO E INSTALACION TUBERIA PVC D=6" RDE 11 UNION MECANICA | ML | Materiales | TUBERÍA PRESION 6`` RDE- 11 UNION PLATINO | ML | 1.05 | 211241 | 221803.05
2.01.50 | SUMINISTRO E INSTALACION TUBERIA PVC D=6" RDE 11 UNION MECANICA | ML | Materiales | LUBRICANTE TUB PVC/500GR | UND | 0 | 19750 | 73.15
2.01.50 | SUMINISTRO E INSTALACION TUBERIA PVC D=6" RDE 11 UNION MECANICA | ML | Mano de obra | AUXILIAR DE INSTALACIONES 1 | hh | 0.13 | 9941.22 | 1325.5
2.01.50 | SUMINISTRO E INSTALACION TUBERIA PVC D=6" RDE 11 UNION MECANICA | ML | Mano de obra | OFICIAL INSTALACIONES (B) | hh | 0.13 | 17069.53 | 2275.93
2.01.50 | SUMINISTRO E INSTALACION TUBERIA PVC D=6" RDE 11 UNION MECANICA | ML | Equipo | Herrramienta y Equipo Menor(% M.O) | % | 3.5 | 3601.43 | 126.05
2.01.51 | SUMINISTRO E INSTALACION TUBERIA PVC D=6" RDE 13.5 UNION MECANICA | ML | Materiales | TUBERÍA PRESION 6`` RDE- 13.5 UNION PLATINO | ML | 1.05 | 161989 | 170088.45
2.01.51 | SUMINISTRO E INSTALACION TUBERIA PVC D=6" RDE 13.5 UNION MECANICA | ML | Materiales | LUBRICANTE TUB PVC/500GR | UND | 0 | 19750 | 73.15
2.01.51 | SUMINISTRO E INSTALACION TUBERIA PVC D=6" RDE 13.5 UNION MECANICA | ML | Mano de obra | AUXILIAR DE INSTALACIONES 1 | hh | 0.13 | 9941.22 | 1325.49
2.01.51 | SUMINISTRO E INSTALACION TUBERIA PVC D=6" RDE 13.5 UNION MECANICA | ML | Mano de obra | OFICIAL INSTALACIONES (B) | hh | 0.13 | 17069.53 | 2275.94
2.01.51 | SUMINISTRO E INSTALACION TUBERIA PVC D=6" RDE 13.5 UNION MECANICA | ML | Equipo | Herrramienta y Equipo Menor(% M.O) | % | 3.5 | 3601.43 | 126.05
2.01.52 | SUMINISTRO E INSTALACION TUBERIA PVC D=6" RDE 9 UNION MECANICA | ML | Materiales | TUBERÍA PRESION 6`` RDE- 9 UNION PLATINO | ML | 1.05 | 248734 | 261170.7
2.01.52 | SUMINISTRO E INSTALACION TUBERIA PVC D=6" RDE 9 UNION MECANICA | ML | Materiales | LUBRICANTE TUB PVC/500GR | UND | 0 | 19750 | 73.15
2.01.52 | SUMINISTRO E INSTALACION TUBERIA PVC D=6" RDE 9 UNION MECANICA | ML | Mano de obra | AUXILIAR DE INSTALACIONES 1 | hh | 0.13 | 9941.22 | 1325.49
2.01.52 | SUMINISTRO E INSTALACION TUBERIA PVC D=6" RDE 9 UNION MECANICA | ML | Mano de obra | OFICIAL INSTALACIONES (B) | hh | 0.13 | 17069.53 | 2275.94
2.01.52 | SUMINISTRO E INSTALACION TUBERIA PVC D=6" RDE 9 UNION MECANICA | ML | Equipo | Herrramienta y Equipo Menor(% M.O) | % | 3.5 | 3601.43 | 126.05
2.01.53 | SUMINISTRO E INSTALACION TUBERIA PVC D=8" RDE 11 UNION MECANICA | ML | Materiales | TUBERÍA PRESION 8`` RDE- 11 UNION PLATINO | ML | 1.05 | 346713 | 364048.65
2.01.53 | SUMINISTRO E INSTALACION TUBERIA PVC D=8" RDE 11 UNION MECANICA | ML | Materiales | LUBRICANTE TUB PVC/500GR | UND | 0.01 | 19750 | 109.71
2.01.53 | SUMINISTRO E INSTALACION TUBERIA PVC D=8" RDE 11 UNION MECANICA | ML | Mano de obra | AUXILIAR DE INSTALACIONES 1 | hh | 0.13 | 9941.22 | 1325.49
2.01.53 | SUMINISTRO E INSTALACION TUBERIA PVC D=8" RDE 11 UNION MECANICA | ML | Mano de obra | OFICIAL INSTALACIONES (B) | hh | 0.13 | 17069.53 | 2275.94
2.01.53 | SUMINISTRO E INSTALACION TUBERIA PVC D=8" RDE 11 UNION MECANICA | ML | Equipo | Herrramienta y Equipo Menor(% M.O) | % | 3.5 | 3601.43 | 126.05
2.01.54 | SUMINISTRO E INSTALACION TUBERIA PVC D=8" RDE 13.5 UNION MECANICA | ML | Materiales | TUBERÍA PRESION 8`` RDE- 13.5 UNION PLATINO | ML | 1.05 | 274549 | 288276.45
2.01.54 | SUMINISTRO E INSTALACION TUBERIA PVC D=8" RDE 13.5 UNION MECANICA | ML | Materiales | LUBRICANTE TUB PVC/500GR | UND | 0.01 | 19750 | 109.72
2.01.54 | SUMINISTRO E INSTALACION TUBERIA PVC D=8" RDE 13.5 UNION MECANICA | ML | Mano de obra | AUXILIAR DE INSTALACIONES 1 | hh | 0.13 | 9941.22 | 1325.5
2.01.54 | SUMINISTRO E INSTALACION TUBERIA PVC D=8" RDE 13.5 UNION MECANICA | ML | Mano de obra | OFICIAL INSTALACIONES (B) | hh | 0.13 | 17069.53 | 2275.93
2.01.54 | SUMINISTRO E INSTALACION TUBERIA PVC D=8" RDE 13.5 UNION MECANICA | ML | Equipo | Herrramienta y Equipo Menor(% M.O) | % | 3.5 | 3601.43 | 126.05
2.02.01 | SUMINISTRO E INSTALACIÓN TUBERÍA PN 10 DIAMETRO 110 mm | ML | Materiales | TUBERÍA POLIETILENO PE 100 PN 10 RDE 17 DIAMETRO 110 mm (4``) | ML | 1.05 | 35616 | 37396.8
2.02.01 | SUMINISTRO E INSTALACIÓN TUBERÍA PN 10 DIAMETRO 110 mm | ML | Mano de obra | AUXILIAR DE INSTALACIONES 1 | hh | 0.3 | 9941.22 | 2982.37
2.02.01 | SUMINISTRO E INSTALACIÓN TUBERÍA PN 10 DIAMETRO 110 mm | ML | Mano de obra | OFICIAL INSTALACIONES (B) | hh | 0.3 | 17069.53 | 5120.86
2.02.01 | SUMINISTRO E INSTALACIÓN TUBERÍA PN 10 DIAMETRO 110 mm | ML | Equipo | TERMOFUCIONADOR TUBERIA POLIVINILICA | dd | 0 | 236228.11 | 944.91
2.02.01 | SUMINISTRO E INSTALACIÓN TUBERÍA PN 10 DIAMETRO 110 mm | ML | Equipo | Herrramienta y Equipo Menor(% M.O) | % | 5 | 8103.23 | 405.16
2.02.02 | SUMINISTRO E INSTALACIÓN TUBERÍA PN 10 DIAMETRO 160 mm | ML | Materiales | TUBERÍA POLIETILENO PE 100 PN 10 RDE 17 DIAMETRO 160 mm (6``) | ML | 1.05 | 73211 | 76871.55
2.02.02 | SUMINISTRO E INSTALACIÓN TUBERÍA PN 10 DIAMETRO 160 mm | ML | Mano de obra | AUXILIAR DE INSTALACIONES 1 | hh | 0.38 | 9941.22 | 3777.66
2.02.02 | SUMINISTRO E INSTALACIÓN TUBERÍA PN 10 DIAMETRO 160 mm | ML | Mano de obra | OFICIAL INSTALACIONES (B) | hh | 0.38 | 17069.53 | 6486.42
2.02.02 | SUMINISTRO E INSTALACIÓN TUBERÍA PN 10 DIAMETRO 160 mm | ML | Equipo | TERMOFUCIONADOR TUBERIA POLIVINILICA | dd | 0.01 | 236228.11 | 2834.74
2.02.02 | SUMINISTRO E INSTALACIÓN TUBERÍA PN 10 DIAMETRO 160 mm | ML | Equipo | Herrramienta y Equipo Menor(% M.O) | % | 5 | 10264.08 | 513.2
2.02.03 | SUMINISTRO E INSTALACIÓN TUBERÍA PN 10 DIAMETRO 200 mm | ML | Materiales | TUBERÍA POLIETILENO PE 100 PN 10 RDE 17 DIAMETRO 200 mm (8``) | ML | 1.05 | 114323 | 120039.15
2.02.03 | SUMINISTRO E INSTALACIÓN TUBERÍA PN 10 DIAMETRO 200 mm | ML | Mano de obra | AUXILIAR DE INSTALACIONES 1 | hh | 0.6 | 9941.22 | 5964.73
2.02.03 | SUMINISTRO E INSTALACIÓN TUBERÍA PN 10 DIAMETRO 200 mm | ML | Mano de obra | OFICIAL INSTALACIONES (B) | hh | 0.6 | 17069.53 | 10241.72
2.02.03 | SUMINISTRO E INSTALACIÓN TUBERÍA PN 10 DIAMETRO 200 mm | ML | Equipo | TERMOFUCIONADOR TUBERIA POLIVINILICA | dd | 0.01 | 236228.11 | 2834.74
2.02.03 | SUMINISTRO E INSTALACIÓN TUBERÍA PN 10 DIAMETRO 200 mm | ML | Equipo | Herrramienta y Equipo Menor(% M.O) | % | 5 | 16206.45 | 810.32
2.02.04 | SUMINISTRO E INSTALACIÓN TUBERÍA PN 10 DIAMETRO 63 mm | ML | Materiales | TUBERÍA POLIETILENO PE 100 PN 10 RDE 17 DIAMETRO 63 mm (2 1/2``) | ML | 1.05 | 12221 | 12832.05
2.02.04 | SUMINISTRO E INSTALACIÓN TUBERÍA PN 10 DIAMETRO 63 mm | ML | Mano de obra | AUXILIAR DE INSTALACIONES 1 | hh | 0.2 | 9941.22 | 1958.42
2.02.04 | SUMINISTRO E INSTALACIÓN TUBERÍA PN 10 DIAMETRO 63 mm | ML | Mano de obra | OFICIAL INSTALACIONES (B) | hh | 0.2 | 17069.53 | 3362.7
2.02.04 | SUMINISTRO E INSTALACIÓN TUBERÍA PN 10 DIAMETRO 63 mm | ML | Equipo | TERMOFUCIONADOR TUBERIA POLIVINILICA | dd | 0 | 236228.11 | 944.91
2.02.04 | SUMINISTRO E INSTALACIÓN TUBERÍA PN 10 DIAMETRO 63 mm | ML | Equipo | Herrramienta y Equipo Menor(% M.O) | % | 5 | 5321.12 | 266.06
2.02.05 | SUMINISTRO E INSTALACIÓN TUBERÍA PN 10 DIAMETRO 90 mm | ML | Materiales | TUBERÍA POLIETILENO PE 100 PN 10 RDE 17 DIAMETRO 90 mm (3``) | ML | 1.05 | 24323 | 25539.15
2.02.05 | SUMINISTRO E INSTALACIÓN TUBERÍA PN 10 DIAMETRO 90 mm | ML | Mano de obra | AUXILIAR DE INSTALACIONES 1 | hh | 0.2 | 9941.22 | 1988.24
2.02.05 | SUMINISTRO E INSTALACIÓN TUBERÍA PN 10 DIAMETRO 90 mm | ML | Mano de obra | OFICIAL INSTALACIONES (B) | hh | 0.2 | 17069.53 | 3413.91
2.02.05 | SUMINISTRO E INSTALACIÓN TUBERÍA PN 10 DIAMETRO 90 mm | ML | Equipo | TERMOFUCIONADOR TUBERIA POLIVINILICA | dd | 0 | 236228.11 | 944.91
2.02.05 | SUMINISTRO E INSTALACIÓN TUBERÍA PN 10 DIAMETRO 90 mm | ML | Equipo | Herrramienta y Equipo Menor(% M.O) | % | 5 | 5402.15 | 270.11
2.02.06 | SUMINISTRO E INSTALACIÓN TUBERÍA PN 16 DIAMETRO 110 mm | ML | Materiales | TUBERÍA POLIETILENO PE 100 PN 16 RDE 11 DIAMETRO 110 mm (4``) | ML | 1.05 | 48762 | 51200.1
2.02.06 | SUMINISTRO E INSTALACIÓN TUBERÍA PN 16 DIAMETRO 110 mm | ML | Mano de obra | AUXILIAR DE INSTALACIONES 1 | hh | 0.35 | 9941.22 | 3479.43
2.02.06 | SUMINISTRO E INSTALACIÓN TUBERÍA PN 16 DIAMETRO 110 mm | ML | Mano de obra | OFICIAL INSTALACIONES (B) | hh | 0.3 | 17069.53 | 5120.86
2.02.06 | SUMINISTRO E INSTALACIÓN TUBERÍA PN 16 DIAMETRO 110 mm | ML | Equipo | TERMOFUCIONADOR TUBERIA POLIVINILICA | dd | 0 | 236228.11 | 944.91
2.02.06 | SUMINISTRO E INSTALACIÓN TUBERÍA PN 16 DIAMETRO 110 mm | ML | Equipo | Herrramienta y Equipo Menor(% M.O) | % | 5 | 8600.29 | 430.01
2.02.07 | SUMINISTRO E INSTALACIÓN TUBERÍA PN 16 DIAMETRO 160 mm | ML | Materiales | TUBERÍA POLIETILENO PE 100 PN 16 RDE 11 DIAMETRO 160 mm (6``) | ML | 1.05 | 109122 | 114578.1
2.02.07 | SUMINISTRO E INSTALACIÓN TUBERÍA PN 16 DIAMETRO 160 mm | ML | Mano de obra | AUXILIAR DE INSTALACIONES 1 | hh | 0.38 | 9941.22 | 3777.66
2.02.07 | SUMINISTRO E INSTALACIÓN TUBERÍA PN 16 DIAMETRO 160 mm | ML | Mano de obra | OFICIAL INSTALACIONES (B) | hh | 0.38 | 17069.53 | 6486.42
2.02.07 | SUMINISTRO E INSTALACIÓN TUBERÍA PN 16 DIAMETRO 160 mm | ML | Equipo | TERMOFUCIONADOR TUBERIA POLIVINILICA | dd | 0.01 | 236228.11 | 2834.74
2.02.07 | SUMINISTRO E INSTALACIÓN TUBERÍA PN 16 DIAMETRO 160 mm | ML | Equipo | Herrramienta y Equipo Menor(% M.O) | % | 5 | 10264.08 | 513.2
2.02.08 | SUMINISTRO E INSTALACIÓN TUBERÍA PN 16 DIAMETRO 200 mm | ML | Materiales | TUBERÍA POLIETILENO PE 100 PN 16 RDE 11 DIAMETRO 200 mm (8``) | ML | 1.05 | 175564 | 184342.2
2.02.08 | SUMINISTRO E INSTALACIÓN TUBERÍA PN 16 DIAMETRO 200 mm | ML | Mano de obra | AUXILIAR DE INSTALACIONES 1 | hh | 0.6 | 9941.22 | 5964.73
2.02.08 | SUMINISTRO E INSTALACIÓN TUBERÍA PN 16 DIAMETRO 200 mm | ML | Mano de obra | OFICIAL INSTALACIONES (B) | hh | 0.6 | 17069.53 | 10241.72
2.02.08 | SUMINISTRO E INSTALACIÓN TUBERÍA PN 16 DIAMETRO 200 mm | ML | Equipo | TERMOFUCIONADOR TUBERIA POLIVINILICA | dd | 0.01 | 236228.11 | 2834.74
2.02.08 | SUMINISTRO E INSTALACIÓN TUBERÍA PN 16 DIAMETRO 200 mm | ML | Equipo | Herrramienta y Equipo Menor(% M.O) | % | 5 | 16206.45 | 810.32
2.02.09 | SUMINISTRO E INSTALACIÓN TUBERÍA PN 16 DIAMETRO 63 mm | ML | Materiales | TUBERÍA POLIETILENO PE 100 PN 16 RDE 11 DIAMETRO 63 mm (2 1/2``) | ML | 1.05 | 17671 | 18554.55
2.02.09 | SUMINISTRO E INSTALACIÓN TUBERÍA PN 16 DIAMETRO 63 mm | ML | Mano de obra | AUXILIAR DE INSTALACIONES 1 | hh | 0.2 | 9941.22 | 1958.42
2.02.09 | SUMINISTRO E INSTALACIÓN TUBERÍA PN 16 DIAMETRO 63 mm | ML | Mano de obra | OFICIAL INSTALACIONES (B) | hh | 0.2 | 17069.53 | 3362.7
2.02.09 | SUMINISTRO E INSTALACIÓN TUBERÍA PN 16 DIAMETRO 63 mm | ML | Equipo | TERMOFUCIONADOR TUBERIA POLIVINILICA | dd | 0 | 236228.11 | 944.91
2.02.09 | SUMINISTRO E INSTALACIÓN TUBERÍA PN 16 DIAMETRO 63 mm | ML | Equipo | Herrramienta y Equipo Menor(% M.O) | % | 5 | 5321.12 | 266.06
2.02.10 | SUMINISTRO E INSTALACIÓN TUBERÍA PN 16 DIAMETRO 90 mm | ML | Materiales | TUBERÍA POLIETILENO PE 100 PN 16 RDE 11 DIAMETRO 90 mm (3``) | ML | 1.05 | 32633 | 34264.65
2.02.10 | SUMINISTRO E INSTALACIÓN TUBERÍA PN 16 DIAMETRO 90 mm | ML | Mano de obra | AUXILIAR DE INSTALACIONES 1 | hh | 0.2 | 9941.22 | 1988.24
2.02.10 | SUMINISTRO E INSTALACIÓN TUBERÍA PN 16 DIAMETRO 90 mm | ML | Mano de obra | OFICIAL INSTALACIONES (B) | hh | 0.2 | 17069.53 | 3413.91
2.02.10 | SUMINISTRO E INSTALACIÓN TUBERÍA PN 16 DIAMETRO 90 mm | ML | Equipo | TERMOFUCIONADOR TUBERIA POLIVINILICA | dd | 0 | 236228.11 | 944.91
2.02.10 | SUMINISTRO E INSTALACIÓN TUBERÍA PN 16 DIAMETRO 90 mm | ML | Equipo | Herrramienta y Equipo Menor(% M.O) | % | 5 | 5402.15 | 270.11
2.03.01 | SUMINISTRO E INSTALACIÓN DE TUBERÍA H.G. D=1 1/2" | ML | Materiales | TUBERÍA H.G. 1½`` | ML | 1.05 | 27201 | 28561.05
2.03.01 | SUMINISTRO E INSTALACIÓN DE TUBERÍA H.G. D=1 1/2" | ML | Materiales | UNIÓN H.G. 1½`` | UND | 0.17 | 11050 | 1878.5
2.03.01 | SUMINISTRO E INSTALACIÓN DE TUBERÍA H.G. D=1 1/2" | ML | Mano de obra | AUXILIAR DE INSTALACIONES 1 | hh | 0.32 | 9941.22 | 3181.19
2.03.01 | SUMINISTRO E INSTALACIÓN DE TUBERÍA H.G. D=1 1/2" | ML | Mano de obra | OFICIAL INSTALACIONES (B) | hh | 0.32 | 17069.53 | 5462.25
2.03.01 | SUMINISTRO E INSTALACIÓN DE TUBERÍA H.G. D=1 1/2" | ML | Equipo | Herrramienta y Equipo Menor(% M.O) | % | 5 | 8643.44 | 432.17
2.03.02 | SUMINISTRO E INSTALACIÓN DE TUBERÍA H.G. D=2 1/2" | ML | Materiales | TUBERÍA H.G. 2½`` | ML | 1.05 | 46729 | 49065.45
2.03.02 | SUMINISTRO E INSTALACIÓN DE TUBERÍA H.G. D=2 1/2" | ML | Materiales | UNIÓN H.G. 2½`` | UND | 0.17 | 152154 | 25866.18
2.03.02 | SUMINISTRO E INSTALACIÓN DE TUBERÍA H.G. D=2 1/2" | ML | Mano de obra | AUXILIAR DE INSTALACIONES 1 | hh | 0.72 | 9941.22 | 7157.68
2.03.02 | SUMINISTRO E INSTALACIÓN DE TUBERÍA H.G. D=2 1/2" | ML | Mano de obra | OFICIAL INSTALACIONES (B) | hh | 0.72 | 17069.53 | 12290.06
2.03.02 | SUMINISTRO E INSTALACIÓN DE TUBERÍA H.G. D=2 1/2" | ML | Equipo | Herrramienta y Equipo Menor(% M.O) | % | 5 | 19447.74 | 972.39
2.03.03 | SUMNSTRO E INSTALACIÓN DE TUBERÍA H.G. D=2" | ML | Materiales | TUBERÍA H.G. 2`` | ML | 1.05 | 31416 | 32986.8
2.03.03 | SUMNSTRO E INSTALACIÓN DE TUBERÍA H.G. D=2" | ML | Materiales | UNIÓN H.G. 2`` | UND | 0.17 | 6891 | 1171.47
2.03.03 | SUMNSTRO E INSTALACIÓN DE TUBERÍA H.G. D=2" | ML | Mano de obra | AUXILIAR DE INSTALACIONES 1 | hh | 0.7 | 9941.22 | 6958.85
2.03.03 | SUMNSTRO E INSTALACIÓN DE TUBERÍA H.G. D=2" | ML | Mano de obra | OFICIAL INSTALACIONES (B) | hh | 0.7 | 17069.53 | 11948.67
2.03.03 | SUMNSTRO E INSTALACIÓN DE TUBERÍA H.G. D=2" | ML | Equipo | Herrramienta y Equipo Menor(% M.O) | % | 5 | 18907.52 | 945.38
2.03.04 | SUMINISTRO E INSTALACIÓN DE TUBERÍA H.G. D=3" | ML | Materiales | TUBERÍA H.G. 3`` | ML | 1.05 | 59409 | 62379.45
2.03.04 | SUMINISTRO E INSTALACIÓN DE TUBERÍA H.G. D=3" | ML | Materiales | UNIÓN H.G. 3`` | UND | 0.17 | 3603 | 612.51
2.03.04 | SUMINISTRO E INSTALACIÓN DE TUBERÍA H.G. D=3" | ML | Mano de obra | AUXILIAR DE INSTALACIONES 1 | hh | 0.8 | 9941.22 | 7952.98
2.03.04 | SUMINISTRO E INSTALACIÓN DE TUBERÍA H.G. D=3" | ML | Mano de obra | OFICIAL INSTALACIONES (B) | hh | 0.8 | 17069.53 | 13655.62
2.03.04 | SUMINISTRO E INSTALACIÓN DE TUBERÍA H.G. D=3" | ML | Equipo | Herrramienta y Equipo Menor(% M.O) | % | 5 | 21608.6 | 1080.43
2.03.05 | SUMINISTRO E INSTALACIÓN DE TUBERÍA H.G. D=4" | ML | Materiales | TUBERÍA H.G. 4`` | ML | 1.05 | 64231 | 67442.55
2.03.05 | SUMINISTRO E INSTALACIÓN DE TUBERÍA H.G. D=4" | ML | Materiales | UNIÓN H.G. 4`` | UND | 0.17 | 19040 | 3236.8
2.03.05 | SUMINISTRO E INSTALACIÓN DE TUBERÍA H.G. D=4" | ML | Mano de obra | AUXILIAR DE INSTALACIONES 1 | hh | 1 | 9941.22 | 9941.22
2.03.05 | SUMINISTRO E INSTALACIÓN DE TUBERÍA H.G. D=4" | ML | Mano de obra | OFICIAL INSTALACIONES (B) | hh | 1 | 17069.53 | 17069.53
2.03.05 | SUMINISTRO E INSTALACIÓN DE TUBERÍA H.G. D=4" | ML | Equipo | Herrramienta y Equipo Menor(% M.O) | % | 5 | 27010.75 | 1350.54
2.03.06 | SUMINISTRO E INSTALACIÓN DE TUBERÍA H.G. D=6" | ML | Materiales | TUBERÍA H.G. 6`` | ML | 1.05 | 546830 | 574171.5
2.03.06 | SUMINISTRO E INSTALACIÓN DE TUBERÍA H.G. D=6" | ML | Materiales | UNIÓN H.G. 6`` | UND | 0.17 | 31676 | 5384.92
2.03.06 | SUMINISTRO E INSTALACIÓN DE TUBERÍA H.G. D=6" | ML | Mano de obra | AUXILIAR DE INSTALACIONES 1 | hh | 0.75 | 9941.22 | 7455.91
2.03.06 | SUMINISTRO E INSTALACIÓN DE TUBERÍA H.G. D=6" | ML | Mano de obra | OFICIAL INSTALACIONES (B) | hh | 0.75 | 17069.53 | 12802.15
2.03.06 | SUMINISTRO E INSTALACIÓN DE TUBERÍA H.G. D=6" | ML | Equipo | Herrramienta y Equipo Menor(% M.O) | % | 5 | 20258.06 | 1012.9
2.04.01 | ARENA PARA LECHO FILTRANTE (CANTO RODADO, % SILICE >99, CE = (0.7 - 0.9), % SOLUBILIDAD HCI < 4%, COEFICIENTE UNIF. = (2 - 3.5)). | UND | Materiales | ARENA PARA LECHO FILTRANTE (ARENA DE SILICE, %SILICE > 99, CE= (0.7 - 0.9), % SOLUBILIDAD HCL £ 4%, COEFICIENTE UNIF. = (2 - 3.5) | M3 | 1.05 | 535500 | 562275
2.04.01 | ARENA PARA LECHO FILTRANTE (CANTO RODADO, % SILICE >99, CE = (0.7 - 0.9), % SOLUBILIDAD HCI < 4%, COEFICIENTE UNIF. = (2 - 3.5)). | UND | Mano de obra | AUXILIAR DE OBRA 1 (A) | jr | 0.3 | 72300.17 | 21690.05
2.04.01 | ARENA PARA LECHO FILTRANTE (CANTO RODADO, % SILICE >99, CE = (0.7 - 0.9), % SOLUBILIDAD HCI < 4%, COEFICIENTE UNIF. = (2 - 3.5)). | UND | Mano de obra | OFICIAL OBRA 2 (A) | jr | 0.1 | 124137.15 | 12413.72
2.04.01 | ARENA PARA LECHO FILTRANTE (CANTO RODADO, % SILICE >99, CE = (0.7 - 0.9), % SOLUBILIDAD HCI < 4%, COEFICIENTE UNIF. = (2 - 3.5)). | UND | Equipo | Herrramienta y Equipo Menor(% M.O) | % | 3.5 | 34103.77 | 1193.63
2.04.02 | CODO PVC DE 90° PRESIÓN SOLDAR DIÁMETRO 1/2" | UND | Materiales | CODO 90° PRESIÓN 1/2" | UND | 1 | 546 | 546
2.04.02 | CODO PVC DE 90° PRESIÓN SOLDAR DIÁMETRO 1/2" | UND | Materiales | LIMPIADOR 1/4 PVC | gl | 0 | 31500 | 103.95
2.04.02 | CODO PVC DE 90° PRESIÓN SOLDAR DIÁMETRO 1/2" | UND | Materiales | SOLDADURA LIQUIDA PVC 1/4`` | gl | 0 | 72237.67 | 238.38
2.04.02 | CODO PVC DE 90° PRESIÓN SOLDAR DIÁMETRO 1/2" | UND | Mano de obra | AUXILIAR DE INSTALACIONES 1 | hh | 0.01 | 9941.22 | 99.41
2.04.02 | CODO PVC DE 90° PRESIÓN SOLDAR DIÁMETRO 1/2" | UND | Mano de obra | OFICIAL INSTALACIONES (B) | hh | 0.01 | 17069.53 | 170.7
2.04.02 | CODO PVC DE 90° PRESIÓN SOLDAR DIÁMETRO 1/2" | UND | Equipo | Herrramienta y Equipo Menor(% M.O) | % | 3.5 | 270.11 | 9.45
2.04.03 | CODO PVC DE 90° PRESIÓN SOLDAR DIÁMETRO 3/4" | UND | Materiales | CODO 90° PRESIÓN 3/4" | UND | 1 | 701.4 | 701.4
2.04.03 | CODO PVC DE 90° PRESIÓN SOLDAR DIÁMETRO 3/4" | UND | Materiales | LIMPIADOR 1/4 PVC | gl | 0 | 31500 | 103.95
2.04.03 | CODO PVC DE 90° PRESIÓN SOLDAR DIÁMETRO 3/4" | UND | Materiales | SOLDADURA LIQUIDA PVC 1/4`` | gl | 0 | 72237.67 | 238.38
2.04.03 | CODO PVC DE 90° PRESIÓN SOLDAR DIÁMETRO 3/4" | UND | Mano de obra | AUXILIAR DE INSTALACIONES 1 | hh | 0.01 | 9941.22 | 99.41
2.04.03 | CODO PVC DE 90° PRESIÓN SOLDAR DIÁMETRO 3/4" | UND | Mano de obra | OFICIAL INSTALACIONES (B) | hh | 0.01 | 17069.53 | 170.7
2.04.03 | CODO PVC DE 90° PRESIÓN SOLDAR DIÁMETRO 3/4" | UND | Equipo | Herrramienta y Equipo Menor(% M.O) | % | 3.5 | 270.11 | 9.45
2.04.04 | CODO PVC GRAN RADIO 11 1/4° RDE 21 D=10" | UND | Materiales | CODO PVC GRAN RADIO 11 1/4° RDE 21 D = 10" | UND | 1 | 738616 | 738616
2.04.04 | CODO PVC GRAN RADIO 11 1/4° RDE 21 D=10" | UND | Materiales | LIMPIADOR 1/4 PVC | gl | 0.04 | 31500 | 1260
2.04.04 | CODO PVC GRAN RADIO 11 1/4° RDE 21 D=10" | UND | Materiales | SOLDADURA LIQUIDA PVC 1/4`` | gl | 0.04 | 72237.67 | 2889.51
2.04.04 | CODO PVC GRAN RADIO 11 1/4° RDE 21 D=10" | UND | Mano de obra | AUXILIAR DE INSTALACIONES 1 | hh | 0.4 | 9941.22 | 3976.49
2.04.04 | CODO PVC GRAN RADIO 11 1/4° RDE 21 D=10" | UND | Mano de obra | OFICIAL INSTALACIONES (B) | hh | 0.4 | 17069.53 | 6827.81
2.04.04 | CODO PVC GRAN RADIO 11 1/4° RDE 21 D=10" | UND | Equipo | Herrramienta y Equipo Menor(% M.O) | % | 3.5 | 10804.3 | 378.15
2.04.05 | CODO PVC GRAN RADIO 11 1/4° RDE 21 D=12" | UND | Materiales | CODO PVC GRAN RADIO 11 1/4° RDE 21 D = 12" | UND | 1 | 1259776.5 | 1259776.5
2.04.05 | CODO PVC GRAN RADIO 11 1/4° RDE 21 D=12" | UND | Materiales | LIMPIADOR 1/4 PVC | gl | 0.06 | 31500 | 1890
2.04.05 | CODO PVC GRAN RADIO 11 1/4° RDE 21 D=12" | UND | Materiales | SOLDADURA LIQUIDA PVC 1/4`` | gl | 0.06 | 72237.67 | 4334.26
2.04.05 | CODO PVC GRAN RADIO 11 1/4° RDE 21 D=12" | UND | Mano de obra | AUXILIAR DE INSTALACIONES 1 | hh | 0.25 | 9941.22 | 2485.3
2.04.05 | CODO PVC GRAN RADIO 11 1/4° RDE 21 D=12" | UND | Mano de obra | OFICIAL INSTALACIONES (B) | hh | 0.25 | 17069.53 | 4267.38
2.04.05 | CODO PVC GRAN RADIO 11 1/4° RDE 21 D=12" | UND | Equipo | Herrramienta y Equipo Menor(% M.O) | % | 3.5 | 6752.68 | 236.34
2.04.06 | CODO PVC GRAN RADIO 11 1/4° RDE 21 D=4" | UND | Materiales | CODO PVC GRAN RADIO 11 1/4° RDE 21 D = 4 `` | UND | 1 | 75815 | 75815
2.04.06 | CODO PVC GRAN RADIO 11 1/4° RDE 21 D=4" | UND | Materiales | LUBRICANTE TUB PVC/500GR | UND | 0.02 | 19750 | 395
2.04.06 | CODO PVC GRAN RADIO 11 1/4° RDE 21 D=4" | UND | Mano de obra | AUXILIAR DE INSTALACIONES 1 | hh | 0.25 | 9941.22 | 2485.3
2.04.06 | CODO PVC GRAN RADIO 11 1/4° RDE 21 D=4" | UND | Mano de obra | OFICIAL INSTALACIONES (B) | hh | 0.25 | 17069.53 | 4267.38
2.04.06 | CODO PVC GRAN RADIO 11 1/4° RDE 21 D=4" | UND | Equipo | Herrramienta y Equipo Menor(% M.O) | % | 3.5 | 6752.68 | 236.34
2.04.07 | CODO PVC GRAN RADIO 11 1/4° RDE 21 D=6" | UND | Materiales | CODO PVC GRAN RADIO 11 1/4° RDE 21 D = 6 `` | UND | 1 | 172623.33 | 172623.33
2.04.07 | CODO PVC GRAN RADIO 11 1/4° RDE 21 D=6" | UND | Materiales | LUBRICANTE TUB PVC/500GR | UND | 0.02 | 19750 | 395
2.04.07 | CODO PVC GRAN RADIO 11 1/4° RDE 21 D=6" | UND | Mano de obra | AUXILIAR DE INSTALACIONES 1 | hh | 0.25 | 9941.22 | 2485.3
2.04.07 | CODO PVC GRAN RADIO 11 1/4° RDE 21 D=6" | UND | Mano de obra | OFICIAL INSTALACIONES (B) | hh | 0.25 | 17069.53 | 4267.38
2.04.07 | CODO PVC GRAN RADIO 11 1/4° RDE 21 D=6" | UND | Equipo | Herrramienta y Equipo Menor(% M.O) | % | 3.5 | 6752.68 | 236.34
2.04.08 | CODO PVC GRAN RADIO 11 1/4° RDE 21 D=8" | UND | Materiales | CODO PVC GRAN RADIO 11 1/4° RDE 21 D = 8 `` | UND | 1 | 352028 | 352028
2.04.08 | CODO PVC GRAN RADIO 11 1/4° RDE 21 D=8" | UND | Materiales | LUBRICANTE TUB PVC/500GR | UND | 0.02 | 19750 | 395
2.04.08 | CODO PVC GRAN RADIO 11 1/4° RDE 21 D=8" | UND | Mano de obra | AUXILIAR DE INSTALACIONES 1 | hh | 0.25 | 9941.22 | 2485.3
2.04.08 | CODO PVC GRAN RADIO 11 1/4° RDE 21 D=8" | UND | Mano de obra | OFICIAL INSTALACIONES (B) | hh | 0.25 | 17069.53 | 4267.38
2.04.08 | CODO PVC GRAN RADIO 11 1/4° RDE 21 D=8" | UND | Equipo | Herrramienta y Equipo Menor(% M.O) | % | 3.5 | 6752.68 | 236.34
2.04.09 | CODO PVC GRAN RADIO 22 1/2° RDE 21 D=10" | UND | Materiales | CODO PVC GRAN RADIO 22 1/2° RDE 21 D = 10 `` | UND | 1 | 920370 | 920370
2.04.09 | CODO PVC GRAN RADIO 22 1/2° RDE 21 D=10" | UND | Materiales | LUBRICANTE TUB PVC/500GR | UND | 0.02 | 19750 | 395
2.04.09 | CODO PVC GRAN RADIO 22 1/2° RDE 21 D=10" | UND | Mano de obra | AUXILIAR DE INSTALACIONES 1 | hh | 0.25 | 9941.22 | 2485.3
2.04.09 | CODO PVC GRAN RADIO 22 1/2° RDE 21 D=10" | UND | Mano de obra | OFICIAL INSTALACIONES (B) | hh | 0.25 | 17069.53 | 4267.38
2.04.10 | CODO PVC GRAN RADIO 22 1/2° RDE 21 D=12" | UND | Materiales | CODO PVC GRAN RADIO 22 1/2° RDE 21 D = 12 `` | UND | 1 | 1259776.5 | 1259776.5
2.04.10 | CODO PVC GRAN RADIO 22 1/2° RDE 21 D=12" | UND | Materiales | LUBRICANTE TUB PVC/500GR | UND | 0.02 | 19750 | 395
2.04.10 | CODO PVC GRAN RADIO 22 1/2° RDE 21 D=12" | UND | Mano de obra | AUXILIAR DE INSTALACIONES 1 | hh | 0.25 | 9941.22 | 2485.3
2.04.10 | CODO PVC GRAN RADIO 22 1/2° RDE 21 D=12" | UND | Mano de obra | OFICIAL INSTALACIONES (B) | hh | 0.25 | 17069.53 | 4267.38
2.04.10 | CODO PVC GRAN RADIO 22 1/2° RDE 21 D=12" | UND | Equipo | Herrramienta y Equipo Menor(% M.O) | % | 3.5 | 6752.68 | 236.34
2.04.11 | CODO PVC GRAN RADIO 22 1/2° RDE 21 D=2" | UND | Materiales | CODO PVC GRAN RADIO 22 1/2° RDE 21 D = 2`` | UND | 1 | 25806 | 25806
2.04.11 | CODO PVC GRAN RADIO 22 1/2° RDE 21 D=2" | UND | Materiales | LUBRICANTE TUB PVC/500GR | UND | 0.02 | 19750 | 395
2.04.11 | CODO PVC GRAN RADIO 22 1/2° RDE 21 D=2" | UND | Mano de obra | AUXILIAR DE INSTALACIONES 1 | hh | 0.25 | 9941.22 | 2485.3
2.04.11 | CODO PVC GRAN RADIO 22 1/2° RDE 21 D=2" | UND | Mano de obra | OFICIAL INSTALACIONES (B) | hh | 0.25 | 17069.53 | 4267.38
2.04.11 | CODO PVC GRAN RADIO 22 1/2° RDE 21 D=2" | UND | Equipo | Herrramienta y Equipo Menor(% M.O) | % | 3.5 | 6752.68 | 236.34
2.04.12 | CODO PVC GRAN RADIO 22 1/2° RDE 21 D=3" | UND | Materiales | CODO PVC GRAN RADIO 22 1/2° RDE 21 D = 3 `` | UND | 1 | 43795 | 43795
2.04.12 | CODO PVC GRAN RADIO 22 1/2° RDE 21 D=3" | UND | Materiales | LUBRICANTE TUB PVC/500GR | UND | 0.02 | 19750 | 395
2.04.12 | CODO PVC GRAN RADIO 22 1/2° RDE 21 D=3" | UND | Mano de obra | AUXILIAR DE INSTALACIONES 1 | hh | 0.25 | 9941.22 | 2485.3
2.04.12 | CODO PVC GRAN RADIO 22 1/2° RDE 21 D=3" | UND | Mano de obra | OFICIAL INSTALACIONES (B) | hh | 0.25 | 17069.53 | 4267.38
2.04.12 | CODO PVC GRAN RADIO 22 1/2° RDE 21 D=3" | UND | Equipo | Herrramienta y Equipo Menor(% M.O) | % | 3.5 | 6752.68 | 236.34
2.04.13 | CODO PVC GRAN RADIO 22 1/2° RDE 21 D=4" | UND | Materiales | CODO PVC GRAN RADIO 22 1/2° RDE 21 D = 4 `` | UND | 1 | 78536.66 | 78536.66
2.04.13 | CODO PVC GRAN RADIO 22 1/2° RDE 21 D=4" | UND | Materiales | LUBRICANTE TUB PVC/500GR | UND | 0.02 | 19750 | 395
2.04.13 | CODO PVC GRAN RADIO 22 1/2° RDE 21 D=4" | UND | Mano de obra | AUXILIAR DE INSTALACIONES 1 | hh | 0.25 | 9941.22 | 2485.3
2.04.13 | CODO PVC GRAN RADIO 22 1/2° RDE 21 D=4" | UND | Mano de obra | OFICIAL INSTALACIONES (B) | hh | 0.25 | 17069.53 | 4267.38
2.04.13 | CODO PVC GRAN RADIO 22 1/2° RDE 21 D=4" | UND | Equipo | Herrramienta y Equipo Menor(% M.O) | % | 3.5 | 6752.68 | 236.34
2.04.14 | CODO PVC GRAN RADIO 22 1/2° RDE 21 D=6" | UND | Materiales | CODO PVC GRAN RADIO 22 1/2° RDE 21 D = 6`` | UND | 1 | 196761 | 196761
2.04.14 | CODO PVC GRAN RADIO 22 1/2° RDE 21 D=6" | UND | Materiales | LUBRICANTE TUB PVC/500GR | UND | 0.02 | 19750 | 395
2.04.14 | CODO PVC GRAN RADIO 22 1/2° RDE 21 D=6" | UND | Mano de obra | AUXILIAR DE INSTALACIONES 1 | hh | 0.25 | 9941.22 | 2485.3
2.04.14 | CODO PVC GRAN RADIO 22 1/2° RDE 21 D=6" | UND | Mano de obra | OFICIAL INSTALACIONES (B) | hh | 0.25 | 17069.53 | 4267.38
2.04.14 | CODO PVC GRAN RADIO 22 1/2° RDE 21 D=6" | UND | Equipo | Herrramienta y Equipo Menor(% M.O) | % | 3.5 | 6752.68 | 236.34
2.04.15 | CODO PVC GRAN RADIO 22 1/2° RDE 21 D=8" | UND | Materiales | CODO PVC GRAN RADIO 22 1/2° RDE 21 D = 8 `` | UND | 1 | 407721 | 407721
2.04.15 | CODO PVC GRAN RADIO 22 1/2° RDE 21 D=8" | UND | Materiales | LUBRICANTE TUB PVC/500GR | UND | 0.02 | 19750 | 395
2.04.15 | CODO PVC GRAN RADIO 22 1/2° RDE 21 D=8" | UND | Mano de obra | AUXILIAR DE INSTALACIONES 1 | hh | 0.25 | 9941.22 | 2485.3
2.04.15 | CODO PVC GRAN RADIO 22 1/2° RDE 21 D=8" | UND | Mano de obra | OFICIAL INSTALACIONES (B) | hh | 0.25 | 17069.53 | 4267.38
2.04.15 | CODO PVC GRAN RADIO 22 1/2° RDE 21 D=8" | UND | Equipo | Herrramienta y Equipo Menor(% M.O) | % | 3.5 | 6752.68 | 236.34
2.04.16 | CODO PVC GRAN RADIO 45° RDE 21 D=10" | UND | Materiales | CODO PVC GRAN RADIO 45° RDE 21 D = 10 `` | UND | 1 | 1149055.5 | 1149055.5
2.04.16 | CODO PVC GRAN RADIO 45° RDE 21 D=10" | UND | Materiales | LUBRICANTE TUB PVC/500GR | UND | 0.02 | 19750 | 395
2.04.16 | CODO PVC GRAN RADIO 45° RDE 21 D=10" | UND | Mano de obra | AUXILIAR DE INSTALACIONES 1 | hh | 0.25 | 9941.22 | 2485.3
2.04.16 | CODO PVC GRAN RADIO 45° RDE 21 D=10" | UND | Mano de obra | OFICIAL INSTALACIONES (B) | hh | 0.25 | 17069.53 | 4267.38
2.04.16 | CODO PVC GRAN RADIO 45° RDE 21 D=10" | UND | Equipo | Herrramienta y Equipo Menor(% M.O) | % | 3.5 | 6752.68 | 236.34
2.04.17 | CODO PVC GRAN RADIO 45° RDE 21 D=12" | UND | Materiales | CODO PVC GRAN RADIO 45° RDE 21 D = 12 `` | UND | 1 | 1581466 | 1581466
2.04.17 | CODO PVC GRAN RADIO 45° RDE 21 D=12" | UND | Materiales | LUBRICANTE TUB PVC/500GR | UND | 0.02 | 19750 | 395
2.04.17 | CODO PVC GRAN RADIO 45° RDE 21 D=12" | UND | Mano de obra | AUXILIAR DE INSTALACIONES 1 | hh | 0.25 | 9941.22 | 2485.3
2.04.17 | CODO PVC GRAN RADIO 45° RDE 21 D=12" | UND | Mano de obra | OFICIAL INSTALACIONES (B) | hh | 0.25 | 17069.53 | 4267.38
2.04.17 | CODO PVC GRAN RADIO 45° RDE 21 D=12" | UND | Equipo | Herrramienta y Equipo Menor(% M.O) | % | 3.5 | 6752.68 | 236.34
2.04.18 | CODO PVC GRAN RADIO 45° RDE 21 D=2 1/2" | UND | Materiales | CODO PVC GRAN RADIO 45° RDE 21 D = 2 1/2 `` | UND | 1 | 29028 | 29028
2.04.18 | CODO PVC GRAN RADIO 45° RDE 21 D=2 1/2" | UND | Materiales | LUBRICANTE TUB PVC/500GR | UND | 0.02 | 19750 | 395
2.04.18 | CODO PVC GRAN RADIO 45° RDE 21 D=2 1/2" | UND | Mano de obra | AUXILIAR DE INSTALACIONES 1 | hh | 0.25 | 9941.22 | 2485.3
2.04.18 | CODO PVC GRAN RADIO 45° RDE 21 D=2 1/2" | UND | Mano de obra | OFICIAL INSTALACIONES (B) | hh | 0.25 | 17069.53 | 4267.38
2.04.18 | CODO PVC GRAN RADIO 45° RDE 21 D=2 1/2" | UND | Equipo | Herrramienta y Equipo Menor(% M.O) | % | 3.5 | 6752.68 | 236.34
2.04.19 | CODO PVC GRAN RADIO 45° RDE 21 D=2" | UND | Materiales | CODO PVC GRAN RADIO 45° RDE 21 D = 2`` | UND | 1 | 26586 | 26586
2.04.19 | CODO PVC GRAN RADIO 45° RDE 21 D=2" | UND | Materiales | LUBRICANTE TUB PVC/500GR | UND | 0.02 | 19750 | 395
2.04.19 | CODO PVC GRAN RADIO 45° RDE 21 D=2" | UND | Mano de obra | AUXILIAR DE INSTALACIONES 1 | hh | 0.25 | 9941.22 | 2485.3
2.04.19 | CODO PVC GRAN RADIO 45° RDE 21 D=2" | UND | Mano de obra | OFICIAL INSTALACIONES (B) | hh | 0.25 | 17069.53 | 4267.38
2.04.19 | CODO PVC GRAN RADIO 45° RDE 21 D=2" | UND | Equipo | Herrramienta y Equipo Menor(% M.O) | % | 3.5 | 6752.68 | 236.34
2.04.20 | CODO PVC GRAN RADIO 45° RDE 21 D=3" | UND | Materiales | CODO PVC GRAN RADIO 45° RDE 21 D = 3 `` | UND | 1 | 44697 | 44697
2.04.20 | CODO PVC GRAN RADIO 45° RDE 21 D=3" | UND | Materiales | LUBRICANTE TUB PVC/500GR | UND | 0.02 | 19750 | 395
2.04.20 | CODO PVC GRAN RADIO 45° RDE 21 D=3" | UND | Mano de obra | AUXILIAR DE INSTALACIONES 1 | hh | 0.25 | 9941.22 | 2485.3
2.04.20 | CODO PVC GRAN RADIO 45° RDE 21 D=3" | UND | Mano de obra | OFICIAL INSTALACIONES (B) | hh | 0.25 | 17069.53 | 4267.38
2.04.20 | CODO PVC GRAN RADIO 45° RDE 21 D=3" | UND | Equipo | Herrramienta y Equipo Menor(% M.O) | % | 3.5 | 6752.68 | 236.34
2.04.21 | CODO PVC GRAN RADIO 45° RDE 21 D=4" | UND | Materiales | CODO PVC GRAN RADIO 45° RDE 21 D = 4 `` | UND | 1 | 118465 | 118465
2.04.21 | CODO PVC GRAN RADIO 45° RDE 21 D=4" | UND | Materiales | LUBRICANTE TUB PVC/500GR | UND | 0.02 | 19750 | 395
2.04.21 | CODO PVC GRAN RADIO 45° RDE 21 D=4" | UND | Mano de obra | AUXILIAR DE INSTALACIONES 1 | hh | 0.25 | 9941.22 | 2485.3
2.04.21 | CODO PVC GRAN RADIO 45° RDE 21 D=4" | UND | Mano de obra | OFICIAL INSTALACIONES (B) | hh | 0.25 | 17069.53 | 4267.38
2.04.21 | CODO PVC GRAN RADIO 45° RDE 21 D=4" | UND | Equipo | Herrramienta y Equipo Menor(% M.O) | % | 3.5 | 6752.68 | 236.34
2.04.22 | CODO PVC GRAN RADIO 45° RDE 21 D=6" | UND | Materiales | CODO PVC GRAN RADIO 45° RDE 21 D = 6 `` | UND | 1 | 247022 | 247022
2.04.22 | CODO PVC GRAN RADIO 45° RDE 21 D=6" | UND | Materiales | LUBRICANTE TUB PVC/500GR | UND | 0.02 | 19750 | 395
2.04.22 | CODO PVC GRAN RADIO 45° RDE 21 D=6" | UND | Mano de obra | AUXILIAR DE INSTALACIONES 1 | hh | 0.25 | 9941.22 | 2485.3
2.04.22 | CODO PVC GRAN RADIO 45° RDE 21 D=6" | UND | Mano de obra | OFICIAL INSTALACIONES (B) | hh | 0.25 | 17069.53 | 4267.38
2.04.22 | CODO PVC GRAN RADIO 45° RDE 21 D=6" | UND | Equipo | Herrramienta y Equipo Menor(% M.O) | % | 3.5 | 6752.68 | 236.34
2.04.23 | CODO PVC GRAN RADIO 45° RDE 21 D=8" | UND | Materiales | CODO PVC GRAN RADIO 45° RDE 21 D = 8 `` | UND | 1 | 533766 | 533766
2.04.23 | CODO PVC GRAN RADIO 45° RDE 21 D=8" | UND | Materiales | LUBRICANTE TUB PVC/500GR | UND | 0.02 | 19750 | 395
2.04.23 | CODO PVC GRAN RADIO 45° RDE 21 D=8" | UND | Mano de obra | AUXILIAR DE INSTALACIONES 1 | hh | 0.25 | 9941.22 | 2485.3
2.04.23 | CODO PVC GRAN RADIO 45° RDE 21 D=8" | UND | Mano de obra | OFICIAL INSTALACIONES (B) | hh | 0.25 | 17069.53 | 4267.38
2.04.23 | CODO PVC GRAN RADIO 45° RDE 21 D=8" | UND | Equipo | Herrramienta y Equipo Menor(% M.O) | % | 3.5 | 6752.68 | 236.34
2.04.24 | CODO PVC GRAN RADIO 6° D = 10" | UND | Materiales | CODO PVC GRAN RADIO 6° D = 10 `` | UND | 1 | 460763 | 460763
2.04.24 | CODO PVC GRAN RADIO 6° D = 10" | UND | Materiales | LUBRICANTE TUB PVC/500GR | UND | 0.02 | 19750 | 395
2.04.24 | CODO PVC GRAN RADIO 6° D = 10" | UND | Mano de obra | AUXILIAR DE INSTALACIONES 1 | hh | 0.25 | 9941.22 | 2485.3
2.04.24 | CODO PVC GRAN RADIO 6° D = 10" | UND | Mano de obra | OFICIAL INSTALACIONES (B) | hh | 0.25 | 17069.53 | 4267.38
2.04.24 | CODO PVC GRAN RADIO 6° D = 10" | UND | Equipo | Herrramienta y Equipo Menor(% M.O) | % | 3.5 | 6752.68 | 236.34
2.04.25 | CODO PVC GRAN RADIO 6° D = 12" | UND | Materiales | CODO PVC GRAN RADIO 6° D = 12 `` | UND | 1 | 611914 | 611914
2.04.25 | CODO PVC GRAN RADIO 6° D = 12" | UND | Materiales | LUBRICANTE TUB PVC/500GR | UND | 0.02 | 19750 | 395
2.04.25 | CODO PVC GRAN RADIO 6° D = 12" | UND | Mano de obra | AUXILIAR DE INSTALACIONES 1 | hh | 0.25 | 9941.22 | 2485.3
2.04.25 | CODO PVC GRAN RADIO 6° D = 12" | UND | Mano de obra | OFICIAL INSTALACIONES (B) | hh | 0.25 | 17069.53 | 4267.38
2.04.25 | CODO PVC GRAN RADIO 6° D = 12" | UND | Equipo | Herrramienta y Equipo Menor(% M.O) | % | 3.5 | 6752.68 | 236.34
2.04.26 | CODO PVC GRAN RADIO 6° D = 8" | UND | Materiales | CODO PVC GRAN RADIO 6° D = 8 `` | UND | 1 | 218303.5 | 218303.5
2.04.26 | CODO PVC GRAN RADIO 6° D = 8" | UND | Materiales | LUBRICANTE TUB PVC/500GR | UND | 0.02 | 19750 | 395
2.04.26 | CODO PVC GRAN RADIO 6° D = 8" | UND | Mano de obra | AUXILIAR DE INSTALACIONES 1 | hh | 0.25 | 9941.22 | 2485.3
2.04.26 | CODO PVC GRAN RADIO 6° D = 8" | UND | Mano de obra | OFICIAL INSTALACIONES (B) | hh | 0.25 | 17069.53 | 4267.38
2.04.26 | CODO PVC GRAN RADIO 6° D = 8" | UND | Equipo | Herrramienta y Equipo Menor(% M.O) | % | 3.5 | 6752.68 | 236.34
2.04.27 | CODO PVC GRAN RADIO 90° RDE 21 D=10" | UND | Materiales | CODO PVC GRAN RADIO 90° RDE 21 D = 10 `` | UND | 1 | 1756451.5 | 1756451.5
2.04.27 | CODO PVC GRAN RADIO 90° RDE 21 D=10" | UND | Materiales | LUBRICANTE TUB PVC/500GR | UND | 0.02 | 19750 | 395
2.04.27 | CODO PVC GRAN RADIO 90° RDE 21 D=10" | UND | Mano de obra | AUXILIAR DE INSTALACIONES 1 | hh | 0.25 | 9941.22 | 2485.3
2.04.27 | CODO PVC GRAN RADIO 90° RDE 21 D=10" | UND | Mano de obra | OFICIAL INSTALACIONES (B) | hh | 0.25 | 17069.53 | 4267.38
2.04.27 | CODO PVC GRAN RADIO 90° RDE 21 D=10" | UND | Equipo | Herrramienta y Equipo Menor(% M.O) | % | 3.5 | 6752.68 | 236.34
2.04.28 | CODO PVC GRAN RADIO 90° RDE 21 D=12" | UND | Materiales | CODO PVC GRAN RADIO 90° RDE 21 D = 12 `` | UND | 1 | 2342551 | 2342551
2.04.28 | CODO PVC GRAN RADIO 90° RDE 21 D=12" | UND | Materiales | LUBRICANTE TUB PVC/500GR | UND | 0.02 | 19750 | 395
2.04.28 | CODO PVC GRAN RADIO 90° RDE 21 D=12" | UND | Mano de obra | AUXILIAR DE INSTALACIONES 1 | hh | 0.25 | 9941.22 | 2485.3
2.04.28 | CODO PVC GRAN RADIO 90° RDE 21 D=12" | UND | Mano de obra | OFICIAL INSTALACIONES (B) | hh | 0.25 | 17069.53 | 4267.38
2.04.28 | CODO PVC GRAN RADIO 90° RDE 21 D=12" | UND | Equipo | Herrramienta y Equipo Menor(% M.O) | % | 3.5 | 6752.68 | 236.34
2.04.29 | CODO PVC GRAN RADIO 90° RDE 21 D=2 1/2" | UND | Materiales | CODO PVC GRAN RADIO 90° RDE 21 D = 2 1/2 `` | UND | 1 | 36530 | 36530
2.04.29 | CODO PVC GRAN RADIO 90° RDE 21 D=2 1/2" | UND | Materiales | LUBRICANTE TUB PVC/500GR | UND | 0.02 | 19750 | 395
2.04.29 | CODO PVC GRAN RADIO 90° RDE 21 D=2 1/2" | UND | Mano de obra | AUXILIAR DE INSTALACIONES 1 | hh | 0.25 | 9941.22 | 2485.3
2.04.29 | CODO PVC GRAN RADIO 90° RDE 21 D=2 1/2" | UND | Mano de obra | OFICIAL INSTALACIONES (B) | hh | 0.25 | 17069.53 | 4267.38
2.04.29 | CODO PVC GRAN RADIO 90° RDE 21 D=2 1/2" | UND | Equipo | Herrramienta y Equipo Menor(% M.O) | % | 3.5 | 6752.68 | 236.34
2.04.30 | CODO PVC GRAN RADIO 90° RDE 21 D=2" | UND | Materiales | CODO PVC GRAN RADIO 90° RDE 21 D = 2`` | UND | 1 | 30975.67 | 30975.67
2.04.30 | CODO PVC GRAN RADIO 90° RDE 21 D=2" | UND | Materiales | LUBRICANTE TUB PVC/500GR | UND | 0.02 | 19750 | 395
2.04.30 | CODO PVC GRAN RADIO 90° RDE 21 D=2" | UND | Mano de obra | AUXILIAR DE INSTALACIONES 1 | hh | 0.25 | 9941.22 | 2485.3
2.04.30 | CODO PVC GRAN RADIO 90° RDE 21 D=2" | UND | Mano de obra | OFICIAL INSTALACIONES (B) | hh | 0.25 | 17069.53 | 4267.38
2.04.30 | CODO PVC GRAN RADIO 90° RDE 21 D=2" | UND | Equipo | Herrramienta y Equipo Menor(% M.O) | % | 3.5 | 6752.68 | 236.34
2.04.31 | CODO PVC GRAN RADIO 90° RDE 21 D=3" | UND | Materiales | CODO PVC GRAN RADIO 90° RDE 21 D = 3 `` | UND | 1 | 68334.66 | 68334.66
2.04.31 | CODO PVC GRAN RADIO 90° RDE 21 D=3" | UND | Materiales | LUBRICANTE TUB PVC/500GR | UND | 0.02 | 19750 | 395
2.04.31 | CODO PVC GRAN RADIO 90° RDE 21 D=3" | UND | Mano de obra | AUXILIAR DE INSTALACIONES 1 | hh | 0.25 | 9941.22 | 2485.3
2.04.31 | CODO PVC GRAN RADIO 90° RDE 21 D=3" | UND | Mano de obra | OFICIAL INSTALACIONES (B) | hh | 0.25 | 17069.53 | 4267.38
2.04.31 | CODO PVC GRAN RADIO 90° RDE 21 D=3" | UND | Equipo | Herrramienta y Equipo Menor(% M.O) | % | 3.5 | 6752.68 | 236.34
2.04.32 | CODO PVC GRAN RADIO 90° RDE 21 D=4" | UND | Materiales | CODO PVC GRAN RADIO 90° RDE 21 D = 4 `` | UND | 1 | 127077.5 | 127077.5
2.04.32 | CODO PVC GRAN RADIO 90° RDE 21 D=4" | UND | Materiales | LIMPIADOR 1/4 PVC | gl | 0.03 | 31500 | 787.5
2.04.32 | CODO PVC GRAN RADIO 90° RDE 21 D=4" | UND | Materiales | SOLDADURA LIQUIDA PVC 1/4`` | gl | 0.03 | 72237.67 | 1805.94
2.04.32 | CODO PVC GRAN RADIO 90° RDE 21 D=4" | UND | Mano de obra | AUXILIAR DE INSTALACIONES 1 | hh | 0.4 | 9941.22 | 3976.49
2.04.32 | CODO PVC GRAN RADIO 90° RDE 21 D=4" | UND | Mano de obra | OFICIAL INSTALACIONES (B) | hh | 0.4 | 17069.53 | 6827.81
2.04.32 | CODO PVC GRAN RADIO 90° RDE 21 D=4" | UND | Equipo | Herrramienta y Equipo Menor(% M.O) | % | 3.5 | 10804.3 | 378.15
2.04.33 | CODO PVC GRAN RADIO 90° RDE 21 D=6" | UND | Materiales | CODO PVC GRAN RADIO 90° RDE 21 D = 6 `` | UND | 1 | 339260.5 | 339260.5
2.04.33 | CODO PVC GRAN RADIO 90° RDE 21 D=6" | UND | Materiales | LIMPIADOR 1/4 PVC | gl | 0.04 | 31500 | 1260
2.04.33 | CODO PVC GRAN RADIO 90° RDE 21 D=6" | UND | Materiales | SOLDADURA LIQUIDA PVC 1/4`` | gl | 0.04 | 72237.67 | 2889.51
2.04.33 | CODO PVC GRAN RADIO 90° RDE 21 D=6" | UND | Mano de obra | AUXILIAR DE INSTALACIONES 1 | hh | 0.4 | 9941.22 | 3976.49
2.04.33 | CODO PVC GRAN RADIO 90° RDE 21 D=6" | UND | Mano de obra | OFICIAL INSTALACIONES (B) | hh | 0.4 | 17069.53 | 6827.81
2.04.33 | CODO PVC GRAN RADIO 90° RDE 21 D=6" | UND | Equipo | Herrramienta y Equipo Menor(% M.O) | % | 3.5 | 10804.3 | 378.15
2.04.34 | CODO PVC GRAN RADIO 90° RDE 21 D=8" | UND | Materiales | CODO PVC GRAN RADIO 90° RDE 21 D = 8 `` | UND | 1.02 | 807578.5 | 823730.07
2.04.34 | CODO PVC GRAN RADIO 90° RDE 21 D=8" | UND | Materiales | LIMPIADOR 1/4 PVC | gl | 0.06 | 31500 | 1890
2.04.34 | CODO PVC GRAN RADIO 90° RDE 21 D=8" | UND | Materiales | SOLDADURA LIQUIDA PVC 1/4`` | gl | 0.06 | 72237.67 | 4334.26
2.04.34 | CODO PVC GRAN RADIO 90° RDE 21 D=8" | UND | Mano de obra | AUXILIAR DE INSTALACIONES 1 | hh | 0.4 | 9941.22 | 3976.49
2.04.34 | CODO PVC GRAN RADIO 90° RDE 21 D=8" | UND | Mano de obra | OFICIAL INSTALACIONES (B) | hh | 0.4 | 17069.53 | 6827.81
2.04.34 | CODO PVC GRAN RADIO 90° RDE 21 D=8" | UND | Equipo | Herrramienta y Equipo Menor(% M.O) | % | 3.5 | 10804.3 | 378.15
2.04.35 | CODO PVC RADIO CORTO 90° D = 3" | UND | Materiales | CODO PVC RADIO CORTO 90° D = 3`` | UND | 1 | 121777 | 121777
2.04.35 | CODO PVC RADIO CORTO 90° D = 3" | UND | Materiales | LUBRICANTE TUB PVC/500GR | UND | 0.03 | 19750 | 592.5
2.04.35 | CODO PVC RADIO CORTO 90° D = 3" | UND | Mano de obra | AUXILIAR DE INSTALACIONES 1 | hh | 0.15 | 9941.22 | 1491.18
2.04.35 | CODO PVC RADIO CORTO 90° D = 3" | UND | Mano de obra | OFICIAL INSTALACIONES (B) | hh | 0.15 | 17069.53 | 2560.43
2.04.35 | CODO PVC RADIO CORTO 90° D = 3" | UND | Equipo | Herrramienta y Equipo Menor(% M.O) | % | 3.5 | 4051.61 | 141.81
2.04.36 | CODO PVC RADIO CORTO 90° D = 4" | UND | Materiales | CODO PVC RADIO CORTO 90° D = 4`` | UND | 1 | 207352 | 207352
2.04.36 | CODO PVC RADIO CORTO 90° D = 4" | UND | Materiales | LUBRICANTE TUB PVC/500GR | UND | 0.02 | 19750 | 395
2.04.36 | CODO PVC RADIO CORTO 90° D = 4" | UND | Mano de obra | AUXILIAR DE INSTALACIONES 1 | hh | 0.25 | 9941.22 | 2485.3
2.04.36 | CODO PVC RADIO CORTO 90° D = 4" | UND | Mano de obra | OFICIAL INSTALACIONES (B) | hh | 0.25 | 17069.53 | 4267.38
2.04.36 | CODO PVC RADIO CORTO 90° D = 4" | UND | Equipo | Herrramienta y Equipo Menor(% M.O) | % | 3.5 | 6752.68 | 236.34
2.04.37 | CODO PVC RADIO CORTO 90° D = 6" | UND | Materiales | CODO PVC RADIO CORTO 90° D = 6`` | UND | 1 | 381916.61 | 381916.61
2.04.37 | CODO PVC RADIO CORTO 90° D = 6" | UND | Materiales | LUBRICANTE TUB PVC/500GR | UND | 0.02 | 19750 | 395
2.04.37 | CODO PVC RADIO CORTO 90° D = 6" | UND | Mano de obra | AUXILIAR DE INSTALACIONES 1 | hh | 0.25 | 9941.22 | 2485.3
2.04.37 | CODO PVC RADIO CORTO 90° D = 6" | UND | Mano de obra | OFICIAL INSTALACIONES (B) | hh | 0.25 | 17069.53 | 4267.38
2.04.37 | CODO PVC RADIO CORTO 90° D = 6" | UND | Equipo | Herrramienta y Equipo Menor(% M.O) | % | 3.5 | 6752.68 | 236.34
2.04.38 | CODO PVC RADIO CORTO 90° D = 8" | UND | Materiales | CODO PVC RADIO CORTO 90° D = 8`` | UND | 1 | 744560 | 744560
2.04.38 | CODO PVC RADIO CORTO 90° D = 8" | UND | Materiales | LUBRICANTE TUB PVC/500GR | UND | 0.02 | 19750 | 395
2.04.38 | CODO PVC RADIO CORTO 90° D = 8" | UND | Mano de obra | AUXILIAR DE INSTALACIONES 1 | hh | 0.25 | 9941.22 | 2485.3
2.04.38 | CODO PVC RADIO CORTO 90° D = 8" | UND | Mano de obra | OFICIAL INSTALACIONES (B) | hh | 0.25 | 17069.53 | 4267.38
2.04.38 | CODO PVC RADIO CORTO 90° D = 8" | UND | Equipo | Herrramienta y Equipo Menor(% M.O) | % | 3.5 | 6752.68 | 236.34
2.04.39 | COLLAR PVC DE DERIVACIÓN DE 2 1/2 " * 1/2" | UND | Materiales | COLLAR DE DERIVACION DE 2 1/2* 1/2`` | UND | 1 | 9455.8 | 9455.8
2.04.39 | COLLAR PVC DE DERIVACIÓN DE 2 1/2 " * 1/2" | UND | Mano de obra | AUXILIAR DE INSTALACIONES 1 | hh | 0.17 | 9941.22 | 1657.2
2.04.39 | COLLAR PVC DE DERIVACIÓN DE 2 1/2 " * 1/2" | UND | Mano de obra | OFICIAL INSTALACIONES (B) | hh | 0.17 | 17069.53 | 2845.49
2.04.39 | COLLAR PVC DE DERIVACIÓN DE 2 1/2 " * 1/2" | UND | Equipo | Herrramienta y Equipo Menor(% M.O) | % | 5 | 4502.69 | 225.13
2.04.40 | COLLAR PVC DE DERIVACIÓN DE 2 1/2"*3/4" | UND | Materiales | COLLAR DE DERIVACION DE 2 1/2* 3/4`` | UND | 1 | 9054.49 | 9054.49
2.04.40 | COLLAR PVC DE DERIVACIÓN DE 2 1/2"*3/4" | UND | Mano de obra | AUXILIAR DE INSTALACIONES 1 | hh | 0.17 | 9941.22 | 1657.2
2.04.40 | COLLAR PVC DE DERIVACIÓN DE 2 1/2"*3/4" | UND | Mano de obra | OFICIAL INSTALACIONES (B) | hh | 0.17 | 17069.53 | 2845.49
2.04.40 | COLLAR PVC DE DERIVACIÓN DE 2 1/2"*3/4" | UND | Equipo | Herrramienta y Equipo Menor(% M.O) | % | 5 | 4502.69 | 225.13
2.04.41 | COLLAR PVC DE DERIVACIÓN DE 2"*1/2" | UND | Materiales | COLLAR DE DERIVACION DE 2 * 1/2`` | UND | 1 | 10300 | 10300
2.04.41 | COLLAR PVC DE DERIVACIÓN DE 2"*1/2" | UND | Mano de obra | AUXILIAR DE INSTALACIONES 1 | hh | 0.17 | 9941.22 | 1657.2
2.04.41 | COLLAR PVC DE DERIVACIÓN DE 2"*1/2" | UND | Mano de obra | OFICIAL INSTALACIONES (B) | hh | 0.17 | 17069.53 | 2845.49
2.04.41 | COLLAR PVC DE DERIVACIÓN DE 2"*1/2" | UND | Equipo | Herrramienta y Equipo Menor(% M.O) | % | 5 | 4502.69 | 225.13
2.04.42 | COLLAR PVC DE DERIVACIÓN DE 2"*3/4" | UND | Materiales | COLLAR DE DERIVACION DE 2 * 3/4`` | UND | 1 | 7783 | 7783
2.04.42 | COLLAR PVC DE DERIVACIÓN DE 2"*3/4" | UND | Mano de obra | AUXILIAR DE INSTALACIONES 1 | hh | 0.17 | 9941.22 | 1657.2
2.04.42 | COLLAR PVC DE DERIVACIÓN DE 2"*3/4" | UND | Mano de obra | OFICIAL INSTALACIONES (B) | hh | 0.17 | 17069.53 | 2845.49
2.04.42 | COLLAR PVC DE DERIVACIÓN DE 2"*3/4" | UND | Equipo | Herrramienta y Equipo Menor(% M.O) | % | 5 | 4502.69 | 225.13
2.04.43 | COLLAR PVC DE DERIVACIÓN DE 3"*1/2" | UND | Materiales | COLLAR DE DERIVACION DE 3* 1/2`` | UND | 1 | 13414.67 | 13414.67
2.04.43 | COLLAR PVC DE DERIVACIÓN DE 3"*1/2" | UND | Mano de obra | AUXILIAR DE INSTALACIONES 1 | hh | 0.17 | 9941.22 | 1657.2
2.04.43 | COLLAR PVC DE DERIVACIÓN DE 3"*1/2" | UND | Mano de obra | OFICIAL INSTALACIONES (B) | hh | 0.17 | 17069.53 | 2845.49
2.04.43 | COLLAR PVC DE DERIVACIÓN DE 3"*1/2" | UND | Equipo | Herrramienta y Equipo Menor(% M.O) | % | 5 | 4502.69 | 225.13
2.04.44 | COLLAR PVC DE DERIVACIÓN DE 3"*3/4" | UND | Materiales | COLLAR DE DERIVACION DE 3* 3/4`` | UND | 1 | 16666.66 | 16666.66
2.04.44 | COLLAR PVC DE DERIVACIÓN DE 3"*3/4" | UND | Mano de obra | AUXILIAR DE INSTALACIONES 1 | hh | 0.17 | 9941.22 | 1657.2
2.04.44 | COLLAR PVC DE DERIVACIÓN DE 3"*3/4" | UND | Mano de obra | OFICIAL INSTALACIONES (B) | hh | 0.17 | 17069.53 | 2845.49
2.04.44 | COLLAR PVC DE DERIVACIÓN DE 3"*3/4" | UND | Equipo | Herrramienta y Equipo Menor(% M.O) | % | 5 | 4502.69 | 225.13
2.04.45 | COLLAR PVC DE DERIVACIÓN DE 4"*1/2" | UND | Materiales | COLLAR DE DERIVACION DE 4* 1/2`` | UND | 1 | 16925 | 16925
2.04.45 | COLLAR PVC DE DERIVACIÓN DE 4"*1/2" | UND | Mano de obra | AUXILIAR DE INSTALACIONES 1 | hh | 0.17 | 9941.22 | 1657.2
2.04.45 | COLLAR PVC DE DERIVACIÓN DE 4"*1/2" | UND | Mano de obra | OFICIAL INSTALACIONES (B) | hh | 0.17 | 17069.53 | 2845.49
2.04.45 | COLLAR PVC DE DERIVACIÓN DE 4"*1/2" | UND | Equipo | Herrramienta y Equipo Menor(% M.O) | % | 5 | 4502.69 | 225.13
2.04.46 | COLLAR PVC DE DERIVACIÓN DE 4"*3/4" | UND | Materiales | COLLAR DE DERIVACION DE 4* 3/4`` | UND | 1 | 17250 | 17250
2.04.46 | COLLAR PVC DE DERIVACIÓN DE 4"*3/4" | UND | Mano de obra | AUXILIAR DE INSTALACIONES 1 | hh | 0.17 | 9941.22 | 1657.2
2.04.46 | COLLAR PVC DE DERIVACIÓN DE 4"*3/4" | UND | Mano de obra | OFICIAL INSTALACIONES (B) | hh | 0.17 | 17069.53 | 2845.49
2.04.46 | COLLAR PVC DE DERIVACIÓN DE 4"*3/4" | UND | Equipo | Herrramienta y Equipo Menor(% M.O) | % | 5 | 4502.69 | 225.13
2.04.47 | COLLAR PVC DE DERIVACIÓN DE 6"*1/2" | UND | Materiales | COLLAR DE DERIVACION DE 6* 1/2`` | UND | 1 | 21725 | 21725
2.04.47 | COLLAR PVC DE DERIVACIÓN DE 6"*1/2" | UND | Mano de obra | AUXILIAR DE INSTALACIONES 1 | hh | 0.17 | 9941.22 | 1657.2
2.04.47 | COLLAR PVC DE DERIVACIÓN DE 6"*1/2" | UND | Mano de obra | OFICIAL INSTALACIONES (B) | hh | 0.17 | 17069.53 | 2845.49
2.04.47 | COLLAR PVC DE DERIVACIÓN DE 6"*1/2" | UND | Equipo | Herrramienta y Equipo Menor(% M.O) | % | 5 | 4502.69 | 225.13
2.04.48 | COLLAR PVC DE DERIVACIÓN DE 6"*3/4" | UND | Materiales | COLLAR DE DERIVACION DE 6* 3/4`` | UND | 1 | 20013 | 20013
2.04.48 | COLLAR PVC DE DERIVACIÓN DE 6"*3/4" | UND | Mano de obra | AUXILIAR DE INSTALACIONES 1 | hh | 0.17 | 9941.22 | 1657.2
2.04.48 | COLLAR PVC DE DERIVACIÓN DE 6"*3/4" | UND | Mano de obra | OFICIAL INSTALACIONES (B) | hh | 0.17 | 17069.53 | 2845.49
2.04.48 | COLLAR PVC DE DERIVACIÓN DE 6"*3/4" | UND | Equipo | Herrramienta y Equipo Menor(% M.O) | % | 5 | 4502.69 | 225.13
2.04.49 | COLLAR PVC DE DERIVACIÓN DE 8" * 1" | UND | Materiales | COLLAR DE DERIVACION DE 8* 1`` | UND | 1 | 52382 | 52382
2.04.49 | COLLAR PVC DE DERIVACIÓN DE 8" * 1" | UND | Mano de obra | AUXILIAR DE INSTALACIONES 1 | hh | 0.17 | 9941.22 | 1657.2
2.04.49 | COLLAR PVC DE DERIVACIÓN DE 8" * 1" | UND | Mano de obra | OFICIAL INSTALACIONES (B) | hh | 0.17 | 17069.53 | 2845.49
2.04.49 | COLLAR PVC DE DERIVACIÓN DE 8" * 1" | UND | Equipo | Herrramienta y Equipo Menor(% M.O) | % | 5 | 4502.69 | 225.13
2.04.50 | CONEXIONES DOMICILIARIAS PVC 1/2", INCLUYE CAJA Y MEDIDOR | UND | Materiales | ACCESORIOS (ADAPTADORES, RACOR Y TUERCA) | UND | 1 | 11892 | 11892
2.04.50 | CONEXIONES DOMICILIARIAS PVC 1/2", INCLUYE CAJA Y MEDIDOR | UND | Materiales | TUBERÍA PF + UAD ½`` | ML | 3 | 2293 | 6879
2.04.50 | CONEXIONES DOMICILIARIAS PVC 1/2", INCLUYE CAJA Y MEDIDOR | UND | Materiales | CAJA Y TAPA EN H.F. MARCADA | UND | 1 | 1783.33 | 1783.33
2.04.50 | CONEXIONES DOMICILIARIAS PVC 1/2", INCLUYE CAJA Y MEDIDOR | UND | Materiales | COLLAR DE DERIVACIÓN 3 X ½`` | UND | 1 | 13981 | 13981
2.04.50 | CONEXIONES DOMICILIARIAS PVC 1/2", INCLUYE CAJA Y MEDIDOR | UND | Materiales | MEDIDOR TIPO VOLUMÉTRICO | UND | 1 | 181423 | 181423
2.04.50 | CONEXIONES DOMICILIARIAS PVC 1/2", INCLUYE CAJA Y MEDIDOR | UND | Materiales | SUMINISTRO E INSTALACION DE CONCRETO SIMPLE DE 17.5 MPA (2500) PARA BASES | M3 | 0.03 | 541179.04 | 13529.48
2.04.50 | CONEXIONES DOMICILIARIAS PVC 1/2", INCLUYE CAJA Y MEDIDOR | UND | Materiales | REGISTRO DE CORTE Y REGISTRO DE INCORPORACIÓN | UND | 2 | 23500 | 47000
2.04.50 | CONEXIONES DOMICILIARIAS PVC 1/2", INCLUYE CAJA Y MEDIDOR | UND | Mano de obra | AUXILIAR DE OBRA 1 (A) | jr | 0.17 | 72300.17 | 12291.03
2.04.50 | CONEXIONES DOMICILIARIAS PVC 1/2", INCLUYE CAJA Y MEDIDOR | UND | Mano de obra | OFICIAL OBRA 2 (A) | jr | 0.15 | 124137.15 | 18620.57
2.04.50 | CONEXIONES DOMICILIARIAS PVC 1/2", INCLUYE CAJA Y MEDIDOR | UND | Equipo | Herrramienta y Equipo Menor(% M.O) | % | 7 | 30911.6 | 2163.81
2.04.51 | GRAVAS PARA LECHO FILTRANTE ( 16- 25 MM) DE CANTO RODADO. | M3 | Materiales | GRAVAS PARA LECHO FILTRANTE (DIF. DIÁMETRO) DE SILICE | M3 | 1.05 | 513852.81 | 539545.45
2.04.51 | GRAVAS PARA LECHO FILTRANTE ( 16- 25 MM) DE CANTO RODADO. | M3 | Mano de obra | AUXILIAR DE OBRA 1 (A) | jr | 0.3 | 72300.17 | 21690.05
2.04.51 | GRAVAS PARA LECHO FILTRANTE ( 16- 25 MM) DE CANTO RODADO. | M3 | Mano de obra | OFICIAL OBRA 2 (A) | jr | 0.1 | 124137.15 | 12413.72
2.04.51 | GRAVAS PARA LECHO FILTRANTE ( 16- 25 MM) DE CANTO RODADO. | M3 | Equipo | Herrramienta y Equipo Menor(% M.O) | % | 5 | 34103.77 | 1705.19
2.04.52 | GRAVAS PARA LECHO FILTRANTE ( 3- 5 MM) DE CANTO RODADO. | M3 | Materiales | GRAVAS PARA LECHO FILTRANTE (DIF. DIÁMETRO) DE SILICE | M3 | 1.05 | 513852.81 | 539545.45
2.04.52 | GRAVAS PARA LECHO FILTRANTE ( 3- 5 MM) DE CANTO RODADO. | M3 | Mano de obra | AUXILIAR DE OBRA 1 (A) | jr | 0.3 | 72300.17 | 21690.05
2.04.52 | GRAVAS PARA LECHO FILTRANTE ( 3- 5 MM) DE CANTO RODADO. | M3 | Mano de obra | OFICIAL OBRA 2 (A) | jr | 0.1 | 124137.15 | 12413.72
2.04.52 | GRAVAS PARA LECHO FILTRANTE ( 3- 5 MM) DE CANTO RODADO. | M3 | Equipo | Herrramienta y Equipo Menor(% M.O) | % | 5 | 34103.77 | 1705.19
2.04.53 | GRAVAS PARA LECHO FILTRANTE ( 6- 15 MM) DE CANTO RODADO. | M3 | Materiales | GRAVAS PARA LECHO FILTRANTE (DIF. DIÁMETRO) DE SILICE | M3 | 1.05 | 513852.81 | 539545.45
2.04.53 | GRAVAS PARA LECHO FILTRANTE ( 6- 15 MM) DE CANTO RODADO. | M3 | Mano de obra | AUXILIAR DE OBRA 1 (A) | jr | 0.3 | 72300.17 | 21690.05
2.04.53 | GRAVAS PARA LECHO FILTRANTE ( 6- 15 MM) DE CANTO RODADO. | M3 | Mano de obra | OFICIAL OBRA 2 (A) | jr | 0.1 | 124137.15 | 12413.72
2.04.53 | GRAVAS PARA LECHO FILTRANTE ( 6- 15 MM) DE CANTO RODADO. | M3 | Equipo | Herrramienta y Equipo Menor(% M.O) | % | 5 | 34103.77 | 1705.19
2.04.54 | GRAVAS PARA LECHO FILTRANTE (1.3 - 4.5 MM) DE CANTO RODADO. | M3 | Materiales | GRAVAS PARA LECHO FILTRANTE (DIF. DIÁMETRO) DE SILICE | M3 | 1.05 | 513852.81 | 539545.45
2.04.54 | GRAVAS PARA LECHO FILTRANTE (1.3 - 4.5 MM) DE CANTO RODADO. | M3 | Mano de obra | AUXILIAR DE OBRA 1 (A) | jr | 0.3 | 72300.17 | 21690.05
2.04.54 | GRAVAS PARA LECHO FILTRANTE (1.3 - 4.5 MM) DE CANTO RODADO. | M3 | Mano de obra | OFICIAL OBRA 2 (A) | jr | 0.1 | 124137.15 | 12413.72
2.04.54 | GRAVAS PARA LECHO FILTRANTE (1.3 - 4.5 MM) DE CANTO RODADO. | M3 | Equipo | Herrramienta y Equipo Menor(% M.O) | % | 5 | 34103.77 | 1705.19
2.04.55 | PUNTO ACOMETIDA 1/2" | UND | Materiales | TUBERÍA PVC 1/2" RDE 13.5 | ML | 6 | 2560 | 15360
2.04.55 | PUNTO ACOMETIDA 1/2" | UND | Materiales | CINTA TEFLON 10 m 1/2" | rl | 3 | 748 | 2244
2.04.55 | PUNTO ACOMETIDA 1/2" | UND | Materiales | CODO 90° PRESIÓN 1/2" | UND | 4 | 546 | 2184
2.04.55 | PUNTO ACOMETIDA 1/2" | UND | Materiales | LIMPIADOR 1/4 PVC | gl | 0.04 | 31500 | 1260
2.04.55 | PUNTO ACOMETIDA 1/2" | UND | Materiales | SOLDADURA LIQUIDA PVC 1/4`` | gl | 0.04 | 72237.67 | 2889.51
2.04.55 | PUNTO ACOMETIDA 1/2" | UND | Mano de obra | AUXILIAR DE INSTALACIONES 1 | hh | 3.5 | 9941.22 | 34794.27
2.04.55 | PUNTO ACOMETIDA 1/2" | UND | Mano de obra | OFICIAL INSTALACIONES (B) | hh | 1.75 | 17069.53 | 29871.68
2.04.55 | PUNTO ACOMETIDA 1/2" | UND | Equipo | Herrramienta y Equipo Menor(% M.O) | % | 5 | 64665.95 | 3233.3
2.04.56 | PUNTO HIDRAULICO 1/2" | UND | Materiales | TUBERÍA PVC 1/2" RDE 13.5 | ML | 3 | 2560 | 7680
2.04.56 | PUNTO HIDRAULICO 1/2" | UND | Materiales | CINTA TEFLON 10 m 1/2" | rl | 3 | 748 | 2244
2.04.56 | PUNTO HIDRAULICO 1/2" | UND | Materiales | CODO 90° PVC-P 1/2" | UND | 4 | 382.07 | 1528.28
2.04.56 | PUNTO HIDRAULICO 1/2" | UND | Materiales | LIMPIADOR 1/4 PVC | gl | 0.04 | 31500 | 1260
2.04.56 | PUNTO HIDRAULICO 1/2" | UND | Materiales | SOLDADURA LIQUIDA PVC 1/4`` | gl | 0.04 | 72237.67 | 2889.51
2.04.56 | PUNTO HIDRAULICO 1/2" | UND | Mano de obra | AUXILIAR DE INSTALACIONES 1 | hh | 3.5 | 9941.22 | 34794.27
2.04.56 | PUNTO HIDRAULICO 1/2" | UND | Mano de obra | OFICIAL INSTALACIONES (B) | hh | 1.75 | 17069.53 | 29871.68
2.04.56 | PUNTO HIDRAULICO 1/2" | UND | Equipo | Herrramienta y Equipo Menor(% M.O) | % | 5 | 64665.95 | 3233.3
2.04.57 | PUNTO HIDRAULICO 3/4" | UND | Materiales | TUBERÍA PVC 3/4" RDE 11 | ML | 5 | 4776 | 23880
2.04.57 | PUNTO HIDRAULICO 3/4" | UND | Materiales | CINTA TEFLON 10 m 1/2" | rl | 3 | 748 | 2244
2.04.57 | PUNTO HIDRAULICO 3/4" | UND | Materiales | CODO 90° PRESIÓN 3/4" | UND | 4 | 701.4 | 2805.6
2.04.57 | PUNTO HIDRAULICO 3/4" | UND | Materiales | LIMPIADOR 1/4 PVC | gl | 0.04 | 31500 | 1260
2.04.57 | PUNTO HIDRAULICO 3/4" | UND | Materiales | SOLDADURA LIQUIDA PVC 1/4`` | gl | 0.04 | 72237.67 | 2889.51
2.04.57 | PUNTO HIDRAULICO 3/4" | UND | Mano de obra | AUXILIAR DE INSTALACIONES 1 | hh | 3.5 | 9941.22 | 34794.27
2.04.57 | PUNTO HIDRAULICO 3/4" | UND | Mano de obra | OFICIAL INSTALACIONES (B) | hh | 1.75 | 17069.53 | 29871.68
2.04.57 | PUNTO HIDRAULICO 3/4" | UND | Equipo | Herrramienta y Equipo Menor(% M.O) | % | 5 | 64665.95 | 3233.3
2.04.58 | SUMINISTRO E INSTALACIÓN CAJAS PARA VÁLVULAS TIPO CHOROTE EN H.F. | UND | Materiales | CAJAS PARA VÁLVULAS TIPO CHOROTE EN H.F. | UND | 1 | 135750 | 135750
2.04.58 | SUMINISTRO E INSTALACIÓN CAJAS PARA VÁLVULAS TIPO CHOROTE EN H.F. | UND | Mano de obra | AUXILIAR DE OBRA 1 (A) | jr | 0.13 | 72300.17 | 9037.52
2.04.58 | SUMINISTRO E INSTALACIÓN CAJAS PARA VÁLVULAS TIPO CHOROTE EN H.F. | UND | Mano de obra | OFICIAL OBRA 2 (A) | jr | 0.13 | 124137.15 | 15517.14
2.04.58 | SUMINISTRO E INSTALACIÓN CAJAS PARA VÁLVULAS TIPO CHOROTE EN H.F. | UND | Equipo | Herrramienta y Equipo Menor(% M.O) | % | 5 | 24554.66 | 1227.73
2.04.59 | SUMINISTRO E INSTALACIÓN HIDRANTE TIPO MILLAN D = 3" BRIDA | UND | Materiales | HIDRANTE TIPO MILLAN 3``, EXTREMO BRIDA | UND | 1 | 2155573 | 2155573
2.04.59 | SUMINISTRO E INSTALACIÓN HIDRANTE TIPO MILLAN D = 3" BRIDA | UND | Mano de obra | AUXILIAR DE OBRA 1 (A) | jr | 1 | 72300.17 | 72300.17
2.04.59 | SUMINISTRO E INSTALACIÓN HIDRANTE TIPO MILLAN D = 3" BRIDA | UND | Mano de obra | OFICIAL OBRA 2 (A) | jr | 1 | 124137.15 | 124137.15
2.04.59 | SUMINISTRO E INSTALACIÓN HIDRANTE TIPO MILLAN D = 3" BRIDA | UND | Equipo | Herrramienta y Equipo Menor(% M.O) | % | 10 | 196437.32 | 19643.73
2.04.60 | SUMINISTRO E INSTALACIÓN HIDRANTE TIPO MILLAN D = 3" E.L | UND | Materiales | HIDRANTE TIPO MILLAN 3``, EXTREMO LISO | UND | 1 | 1895880 | 1895880
2.04.60 | SUMINISTRO E INSTALACIÓN HIDRANTE TIPO MILLAN D = 3" E.L | UND | Mano de obra | AUXILIAR DE OBRA 1 (A) | jr | 1 | 72300.17 | 72300.17
2.04.60 | SUMINISTRO E INSTALACIÓN HIDRANTE TIPO MILLAN D = 3" E.L | UND | Mano de obra | OFICIAL OBRA 2 (A) | jr | 1 | 124137.15 | 124137.15
2.04.60 | SUMINISTRO E INSTALACIÓN HIDRANTE TIPO MILLAN D = 3" E.L | UND | Equipo | Herrramienta y Equipo Menor(% M.O) | % | 10 | 196437.32 | 19643.73
2.04.61 | SUMINISTRO E INSTALACIÓN HIDRANTE TIPO MILLAN D = 4" BRIDA | UND | Materiales | HIDRANTE TIPO MILLAN 4``, EXTREMO BRIDA | UND | 1 | 3213000 | 3213000
2.04.61 | SUMINISTRO E INSTALACIÓN HIDRANTE TIPO MILLAN D = 4" BRIDA | UND | Mano de obra | AUXILIAR DE OBRA 1 (A) | jr | 1 | 72300.17 | 72300.17
2.04.61 | SUMINISTRO E INSTALACIÓN HIDRANTE TIPO MILLAN D = 4" BRIDA | UND | Mano de obra | OFICIAL OBRA 2 (A) | jr | 1 | 124137.15 | 124137.15
2.04.61 | SUMINISTRO E INSTALACIÓN HIDRANTE TIPO MILLAN D = 4" BRIDA | UND | Equipo | Herrramienta y Equipo Menor(% M.O) | % | 10 | 196437.32 | 19643.73
2.04.62 | SUMINISTRO E INSTALACIÓN HIDRANTE TIPO MILLAN D = 4" E.L | UND | Materiales | HIDRANTE TIPO MILLAN 4``, EXTREMO LISO | UND | 1 | 2698920 | 2698920
2.04.62 | SUMINISTRO E INSTALACIÓN HIDRANTE TIPO MILLAN D = 4" E.L | UND | Mano de obra | AUXILIAR DE OBRA 1 (A) | jr | 1.1 | 72300.17 | 79530.19
2.04.62 | SUMINISTRO E INSTALACIÓN HIDRANTE TIPO MILLAN D = 4" E.L | UND | Mano de obra | OFICIAL OBRA 2 (A) | jr | 1 | 124137.15 | 124137.15
2.04.62 | SUMINISTRO E INSTALACIÓN HIDRANTE TIPO MILLAN D = 4" E.L | UND | Equipo | Herrramienta y Equipo Menor(% M.O) | % | 10 | 203667.34 | 20366.73
2.04.63 | SUMINISTRO E INSTALACIÓN HIDRANTE TIPO MILLAN D = 6" BRIDA | UND | Materiales | HIDRANTE TIPO MILLAN 6``, EXTREMO BRIDA | UND | 1 | 4208147 | 4208147
2.04.63 | SUMINISTRO E INSTALACIÓN HIDRANTE TIPO MILLAN D = 6" BRIDA | UND | Mano de obra | AUXILIAR DE OBRA 1 (A) | jr | 1 | 72300.17 | 72300.17
2.04.63 | SUMINISTRO E INSTALACIÓN HIDRANTE TIPO MILLAN D = 6" BRIDA | UND | Mano de obra | OFICIAL OBRA 2 (A) | jr | 1 | 124137.15 | 124137.15
2.04.63 | SUMINISTRO E INSTALACIÓN HIDRANTE TIPO MILLAN D = 6" BRIDA | UND | Equipo | Herrramienta y Equipo Menor(% M.O) | % | 10 | 196437.32 | 19643.73
2.04.64 | SUMINISTRO E INSTALACIÓN HIDRANTE TIPO MILLAN D = 6" E.L | UND | Materiales | HIDRANTE TIPO MILLAN 6``, EXTREMO LISO | UND | 1 | 4208307 | 4208307
2.04.64 | SUMINISTRO E INSTALACIÓN HIDRANTE TIPO MILLAN D = 6" E.L | UND | Mano de obra | AUXILIAR DE OBRA 1 (A) | jr | 1 | 72300.17 | 72300.17
2.04.64 | SUMINISTRO E INSTALACIÓN HIDRANTE TIPO MILLAN D = 6" E.L | UND | Mano de obra | OFICIAL OBRA 2 (A) | jr | 1 | 124137.15 | 124137.15
2.04.64 | SUMINISTRO E INSTALACIÓN HIDRANTE TIPO MILLAN D = 6" E.L | UND | Equipo | Herrramienta y Equipo Menor(% M.O) | % | 10 | 196437.32 | 19643.73
2.04.65 | SUMINISTRO E INSTALACIÓN REGISTRO DE BOLA D = 1 1/2" TIPO LIVIANO | UND | Materiales | LIMPIADOR Y SOLDADURA | glb | 1 | 1148 | 1148
2.04.65 | SUMINISTRO E INSTALACIÓN REGISTRO DE BOLA D = 1 1/2" TIPO LIVIANO | UND | Materiales | REGISTRO DE BOLA 1½``, TIPO LIVIANO | UND | 1 | 58300 | 58300
2.04.65 | SUMINISTRO E INSTALACIÓN REGISTRO DE BOLA D = 1 1/2" TIPO LIVIANO | UND | Mano de obra | AUXILIAR DE OBRA 1 (A) | jr | 0.1 | 72300.17 | 7230.02
2.04.65 | SUMINISTRO E INSTALACIÓN REGISTRO DE BOLA D = 1 1/2" TIPO LIVIANO | UND | Mano de obra | OFICIAL OBRA 2 (A) | jr | 0.1 | 124137.15 | 12413.72
2.04.65 | SUMINISTRO E INSTALACIÓN REGISTRO DE BOLA D = 1 1/2" TIPO LIVIANO | UND | Equipo | Herrramienta y Equipo Menor(% M.O) | % | 6.6 | 19643.74 | 1296.49
2.04.66 | SUMINISTRO E INSTALACIÓN REGISTRO DE BOLA D = 1/2" TIPO LIVIANO | UND | Materiales | LIMPIADOR 1/4 PVC | gl | 0 | 31500 | 103.95
2.04.66 | SUMINISTRO E INSTALACIÓN REGISTRO DE BOLA D = 1/2" TIPO LIVIANO | UND | Materiales | REGISTRO DE BOLA ½``, TIPO LIVIANO | UND | 1 | 7505.33 | 7505.33
2.04.66 | SUMINISTRO E INSTALACIÓN REGISTRO DE BOLA D = 1/2" TIPO LIVIANO | UND | Materiales | SOLDADURA LIQUIDA PVC 1/4`` | gl | 0 | 72237.67 | 238.38
2.04.66 | SUMINISTRO E INSTALACIÓN REGISTRO DE BOLA D = 1/2" TIPO LIVIANO | UND | Mano de obra | AUXILIAR DE OBRA 1 (A) | jr | 0.04 | 72300.17 | 2892.01
2.04.66 | SUMINISTRO E INSTALACIÓN REGISTRO DE BOLA D = 1/2" TIPO LIVIANO | UND | Mano de obra | OFICIAL OBRA 2 (A) | jr | 0.04 | 124137.15 | 4965.49
2.04.66 | SUMINISTRO E INSTALACIÓN REGISTRO DE BOLA D = 1/2" TIPO LIVIANO | UND | Equipo | Herrramienta y Equipo Menor(% M.O) | % | 6.6 | 7857.5 | 518.6
2.04.67 | SUMINISTRO E INSTALACIÓN REGISTRO DE BOLA D = 2 1/2" TIPO PESADO | UND | Materiales | LIMPIADOR Y SOLDADURA | glb | 1 | 1148 | 1148
2.04.67 | SUMINISTRO E INSTALACIÓN REGISTRO DE BOLA D = 2 1/2" TIPO PESADO | UND | Materiales | REGISTRO DE BOLA 2½``, TIPO PESADO | UND | 1 | 177950 | 177950
2.04.67 | SUMINISTRO E INSTALACIÓN REGISTRO DE BOLA D = 2 1/2" TIPO PESADO | UND | Mano de obra | AUXILIAR DE OBRA 1 (A) | jr | 0.2 | 72300.17 | 14460.03
2.04.67 | SUMINISTRO E INSTALACIÓN REGISTRO DE BOLA D = 2 1/2" TIPO PESADO | UND | Mano de obra | OFICIAL OBRA 2 (A) | jr | 0.1 | 124137.15 | 12413.72
2.04.67 | SUMINISTRO E INSTALACIÓN REGISTRO DE BOLA D = 2 1/2" TIPO PESADO | UND | Equipo | Herrramienta y Equipo Menor(% M.O) | % | 6.6 | 26873.75 | 1773.67
2.04.68 | SUMINISTRO E INSTALACIÓN REGISTRO DE BOLA D = 2" TIPO PESADO | UND | Materiales | LIMPIADOR Y SOLDADURA | glb | 1 | 1148 | 1148
2.04.68 | SUMINISTRO E INSTALACIÓN REGISTRO DE BOLA D = 2" TIPO PESADO | UND | Materiales | REGISTRO DE BOLA 2``, TIPO PESADO | UND | 1 | 97482 | 97482
2.04.68 | SUMINISTRO E INSTALACIÓN REGISTRO DE BOLA D = 2" TIPO PESADO | UND | Mano de obra | AUXILIAR DE OBRA 1 (A) | jr | 0.2 | 72300.17 | 14460.03
2.04.68 | SUMINISTRO E INSTALACIÓN REGISTRO DE BOLA D = 2" TIPO PESADO | UND | Mano de obra | OFICIAL OBRA 2 (A) | jr | 0.1 | 124137.15 | 12413.72
2.04.68 | SUMINISTRO E INSTALACIÓN REGISTRO DE BOLA D = 2" TIPO PESADO | UND | Equipo | Herrramienta y Equipo Menor(% M.O) | % | 6.6 | 26873.75 | 1773.67
2.04.69 | SUMINISTRO E INSTALACIÓN REGISTRO DE BOLA D = 3/4" TIPO LIVIANO | UND | Materiales | LIMPIADOR 1/4 PVC | gl | 0 | 31500 | 126
2.04.69 | SUMINISTRO E INSTALACIÓN REGISTRO DE BOLA D = 3/4" TIPO LIVIANO | UND | Materiales | REGISTRO DE BOLA 3/4``, TIPO LIVIANO | UND | 1 | 9651.08 | 9651.08
2.04.69 | SUMINISTRO E INSTALACIÓN REGISTRO DE BOLA D = 3/4" TIPO LIVIANO | UND | Materiales | SOLDADURA LIQUIDA PVC 1/4`` | gl | 0 | 72237.67 | 288.95
2.04.69 | SUMINISTRO E INSTALACIÓN REGISTRO DE BOLA D = 3/4" TIPO LIVIANO | UND | Mano de obra | AUXILIAR DE OBRA 1 (A) | jr | 0.05 | 72300.17 | 3615.01
2.04.69 | SUMINISTRO E INSTALACIÓN REGISTRO DE BOLA D = 3/4" TIPO LIVIANO | UND | Mano de obra | OFICIAL OBRA 2 (A) | jr | 0.05 | 124137.15 | 6206.86
2.04.69 | SUMINISTRO E INSTALACIÓN REGISTRO DE BOLA D = 3/4" TIPO LIVIANO | UND | Equipo | Herrramienta y Equipo Menor(% M.O) | % | 6.6 | 9821.87 | 648.24
2.04.70 | SUMINISTRO E INSTALACIÓN REGISTRO DE BOLA D = 4" TIPO PESADO | UND | Materiales | LIMPIADOR Y SOLDADURA | glb | 1 | 1148 | 1148
2.04.70 | SUMINISTRO E INSTALACIÓN REGISTRO DE BOLA D = 4" TIPO PESADO | UND | Materiales | REGISTRO DE BOLA 4``, TIPO PESADO | UND | 1 | 310500 | 310500
2.04.70 | SUMINISTRO E INSTALACIÓN REGISTRO DE BOLA D = 4" TIPO PESADO | UND | Mano de obra | AUXILIAR DE OBRA 1 (A) | jr | 0.2 | 72300.17 | 14460.03
2.04.70 | SUMINISTRO E INSTALACIÓN REGISTRO DE BOLA D = 4" TIPO PESADO | UND | Mano de obra | OFICIAL OBRA 2 (A) | jr | 0.1 | 124137.15 | 12413.72
2.04.70 | SUMINISTRO E INSTALACIÓN REGISTRO DE BOLA D = 4" TIPO PESADO | UND | Equipo | Herrramienta y Equipo Menor(% M.O) | % | 6.6 | 26873.75 | 1773.67
2.04.71 | SUMINISTRO E INSTALACIÓN REGISTRO DE BOLA D =2" TIPO LIVIANO | UND | Materiales | LIMPIADOR Y SOLDADURA | glb | 1 | 1148 | 1148
2.04.71 | SUMINISTRO E INSTALACIÓN REGISTRO DE BOLA D =2" TIPO LIVIANO | UND | Materiales | REGISTRO DE BOLA 2``, TIPO LIVIANO | UND | 1 | 56650 | 56650
2.04.71 | SUMINISTRO E INSTALACIÓN REGISTRO DE BOLA D =2" TIPO LIVIANO | UND | Mano de obra | AUXILIAR DE OBRA 1 (A) | jr | 0.4 | 72300.17 | 28920.07
2.04.71 | SUMINISTRO E INSTALACIÓN REGISTRO DE BOLA D =2" TIPO LIVIANO | UND | Mano de obra | OFICIAL OBRA 2 (A) | jr | 0.2 | 124137.15 | 24827.43
2.04.71 | SUMINISTRO E INSTALACIÓN REGISTRO DE BOLA D =2" TIPO LIVIANO | UND | Equipo | Herrramienta y Equipo Menor(% M.O) | % | 6.6 | 53747.5 | 3547.34
2.04.72 | SUMINISTRO E INSTALACION TEE PRESION PVC D=1" | UND | Materiales | TEE PVC PRESION 1`` | UND | 1 | 2318 | 2318
2.04.72 | SUMINISTRO E INSTALACION TEE PRESION PVC D=1" | UND | Materiales | LIMPIADOR 1/4 PVC | gl | 0 | 31500 | 31.5
2.04.72 | SUMINISTRO E INSTALACION TEE PRESION PVC D=1" | UND | Materiales | SOLDADURA LIQUIDA PVC 1/4`` | gl | 0 | 72237.67 | 72.24
2.04.72 | SUMINISTRO E INSTALACION TEE PRESION PVC D=1" | UND | Mano de obra | AUXILIAR DE INSTALACIONES 1 | hh | 0.05 | 9941.22 | 497.06
2.04.72 | SUMINISTRO E INSTALACION TEE PRESION PVC D=1" | UND | Mano de obra | OFICIAL INSTALACIONES (B) | hh | 0.05 | 17069.53 | 853.48
2.04.72 | SUMINISTRO E INSTALACION TEE PRESION PVC D=1" | UND | Equipo | Herrramienta y Equipo Menor(% M.O) | % | 10 | 1350.54 | 135.05
2.04.73 | SUMINISTRO E INSTALACION TEE PRESION PVC D=1 1/4" | UND | Materiales | TEE PVC PRESION 1 1/4`` | UND | 1 | 5926 | 5926
2.04.73 | SUMINISTRO E INSTALACION TEE PRESION PVC D=1 1/4" | UND | Materiales | LIMPIADOR 1/4 PVC | gl | 0 | 31500 | 31.5
2.04.73 | SUMINISTRO E INSTALACION TEE PRESION PVC D=1 1/4" | UND | Materiales | SOLDADURA LIQUIDA PVC 1/4`` | gl | 0 | 72237.67 | 72.24
2.04.73 | SUMINISTRO E INSTALACION TEE PRESION PVC D=1 1/4" | UND | Mano de obra | AUXILIAR DE INSTALACIONES 1 | hh | 0.06 | 9941.22 | 596.47
2.04.73 | SUMINISTRO E INSTALACION TEE PRESION PVC D=1 1/4" | UND | Mano de obra | OFICIAL INSTALACIONES (B) | hh | 0.06 | 17069.53 | 1024.17
2.04.73 | SUMINISTRO E INSTALACION TEE PRESION PVC D=1 1/4" | UND | Equipo | Herrramienta y Equipo Menor(% M.O) | % | 5 | 1620.64 | 81.03
2.04.74 | SUMINISTRO E INSTALACION TEE PRESION PVC D=1 1/2" | UND | Materiales | TEE PVC PRESION 1 1/2`` | UND | 1 | 6873 | 6873
2.04.74 | SUMINISTRO E INSTALACION TEE PRESION PVC D=1 1/2" | UND | Materiales | LIMPIADOR 1/4 PVC | gl | 0.01 | 31500 | 179.55
2.04.74 | SUMINISTRO E INSTALACION TEE PRESION PVC D=1 1/2" | UND | Materiales | SOLDADURA LIQUIDA PVC 1/4`` | gl | 0.01 | 72237.67 | 411.75
2.04.74 | SUMINISTRO E INSTALACION TEE PRESION PVC D=1 1/2" | UND | Mano de obra | AUXILIAR DE INSTALACIONES 1 | hh | 0.1 | 9941.22 | 994.12
2.04.74 | SUMINISTRO E INSTALACION TEE PRESION PVC D=1 1/2" | UND | Mano de obra | OFICIAL INSTALACIONES (B) | hh | 0.1 | 17069.53 | 1706.95
2.04.74 | SUMINISTRO E INSTALACION TEE PRESION PVC D=1 1/2" | UND | Equipo | Herrramienta y Equipo Menor(% M.O) | % | 11 | 2701.07 | 297.12
2.04.75 | SUMINISTRO E INSTALACION TEE PRESION PVC D=1/2" | UND | Materiales | TEE PVC PRESION 1/2`` | UND | 1 | 741 | 741
2.04.75 | SUMINISTRO E INSTALACION TEE PRESION PVC D=1/2" | UND | Materiales | LIMPIADOR 1/4 PVC | gl | 0 | 31500 | 31.5
2.04.75 | SUMINISTRO E INSTALACION TEE PRESION PVC D=1/2" | UND | Materiales | SOLDADURA LIQUIDA PVC 1/4`` | gl | 0 | 72237.67 | 72.24
2.04.75 | SUMINISTRO E INSTALACION TEE PRESION PVC D=1/2" | UND | Mano de obra | AUXILIAR DE INSTALACIONES 1 | hh | 0.01 | 9941.22 | 109.35
2.04.75 | SUMINISTRO E INSTALACION TEE PRESION PVC D=1/2" | UND | Mano de obra | OFICIAL INSTALACIONES (B) | hh | 0.01 | 17069.53 | 187.76
2.04.75 | SUMINISTRO E INSTALACION TEE PRESION PVC D=1/2" | UND | Equipo | Herrramienta y Equipo Menor(% M.O) | % | 5 | 297.11 | 14.86
2.04.76 | SUMINISTRO E INSTALACION TEE PRESION PVC D=2" | UND | Materiales | TEE PVC PRESION 2`` | UND | 1 | 13300 | 13300
2.04.76 | SUMINISTRO E INSTALACION TEE PRESION PVC D=2" | UND | Materiales | LIMPIADOR 1/4 PVC | gl | 0 | 31500 | 63
2.04.76 | SUMINISTRO E INSTALACION TEE PRESION PVC D=2" | UND | Materiales | SOLDADURA LIQUIDA PVC 1/4`` | gl | 0 | 72237.67 | 144.48
2.04.76 | SUMINISTRO E INSTALACION TEE PRESION PVC D=2" | UND | Mano de obra | AUXILIAR DE INSTALACIONES 1 | hh | 0.05 | 9941.22 | 497.06
2.04.76 | SUMINISTRO E INSTALACION TEE PRESION PVC D=2" | UND | Mano de obra | OFICIAL INSTALACIONES (B) | hh | 0.05 | 17069.53 | 853.48
2.04.76 | SUMINISTRO E INSTALACION TEE PRESION PVC D=2" | UND | Equipo | Herrramienta y Equipo Menor(% M.O) | % | 10 | 1350.54 | 135.05
2.04.77 | SUMINISTRO E INSTALACION TEE PRESION PVC D=3" | UND | Materiales | TEE PVC PRESION 3`` | UND | 1 | 51867 | 51867
2.04.77 | SUMINISTRO E INSTALACION TEE PRESION PVC D=3" | UND | Materiales | LIMPIADOR 1/4 PVC | gl | 0 | 31500 | 63
2.04.77 | SUMINISTRO E INSTALACION TEE PRESION PVC D=3" | UND | Materiales | SOLDADURA LIQUIDA PVC 1/4`` | gl | 0 | 72237.67 | 144.48
2.04.77 | SUMINISTRO E INSTALACION TEE PRESION PVC D=3" | UND | Mano de obra | AUXILIAR DE INSTALACIONES 1 | hh | 0.08 | 9941.22 | 795.3
2.04.77 | SUMINISTRO E INSTALACION TEE PRESION PVC D=3" | UND | Mano de obra | OFICIAL INSTALACIONES (B) | hh | 0.08 | 17069.53 | 1365.56
2.04.77 | SUMINISTRO E INSTALACION TEE PRESION PVC D=3" | UND | Equipo | Herrramienta y Equipo Menor(% M.O) | % | 10 | 2160.86 | 216.09
2.04.78 | SUMINISTRO E INSTALACION TEE PRESION PVC D=3/4" | UND | Materiales | TEE PVC PRESION 3/4`` | UND | 1 | 1107 | 1107
2.04.78 | SUMINISTRO E INSTALACION TEE PRESION PVC D=3/4" | UND | Materiales | LIMPIADOR 1/4 PVC | gl | 0 | 31500 | 31.5
2.04.78 | SUMINISTRO E INSTALACION TEE PRESION PVC D=3/4" | UND | Materiales | SOLDADURA LIQUIDA PVC 1/4`` | gl | 0 | 72237.67 | 72.24
2.04.78 | SUMINISTRO E INSTALACION TEE PRESION PVC D=3/4" | UND | Mano de obra | AUXILIAR DE INSTALACIONES 1 | hh | 0.06 | 9941.22 | 596.47
2.04.78 | SUMINISTRO E INSTALACION TEE PRESION PVC D=3/4" | UND | Mano de obra | OFICIAL INSTALACIONES (B) | hh | 0.06 | 17069.53 | 1024.17
2.04.78 | SUMINISTRO E INSTALACION TEE PRESION PVC D=3/4" | UND | Equipo | Herrramienta y Equipo Menor(% M.O) | % | 5 | 1620.64 | 81.03
2.04.79 | SUMINISTRO E INSTALACION TEE PRESION PVC D=4" | UND | Materiales | TEE PVC PRESION 4`` | UND | 1 | 113687 | 113687
2.04.79 | SUMINISTRO E INSTALACION TEE PRESION PVC D=4" | UND | Materiales | LIMPIADOR 1/4 PVC | gl | 0 | 31500 | 63
2.04.79 | SUMINISTRO E INSTALACION TEE PRESION PVC D=4" | UND | Materiales | SOLDADURA LIQUIDA PVC 1/4`` | gl | 0 | 72237.67 | 144.48
2.04.79 | SUMINISTRO E INSTALACION TEE PRESION PVC D=4" | UND | Mano de obra | AUXILIAR DE INSTALACIONES 1 | hh | 0.1 | 9941.22 | 994.12
2.04.79 | SUMINISTRO E INSTALACION TEE PRESION PVC D=4" | UND | Mano de obra | OFICIAL INSTALACIONES (B) | hh | 0.1 | 17069.53 | 1706.95
2.04.79 | SUMINISTRO E INSTALACION TEE PRESION PVC D=4" | UND | Equipo | Herrramienta y Equipo Menor(% M.O) | % | 10 | 2701.07 | 270.11
2.04.80 | SUMINISTRO E INSTALACION TEE PRESION PVC REDUCCION D=1" x 1/2" | UND | Materiales | TEE PVC PRESION REDUCIDA 1`` x 1/2`` | UND | 1 | 3149 | 3149
2.04.80 | SUMINISTRO E INSTALACION TEE PRESION PVC REDUCCION D=1" x 1/2" | UND | Materiales | LIMPIADOR 1/4 PVC | gl | 0 | 31500 | 63
2.04.80 | SUMINISTRO E INSTALACION TEE PRESION PVC REDUCCION D=1" x 1/2" | UND | Materiales | SOLDADURA LIQUIDA PVC 1/4`` | gl | 0 | 72237.67 | 144.48
2.04.80 | SUMINISTRO E INSTALACION TEE PRESION PVC REDUCCION D=1" x 1/2" | UND | Mano de obra | AUXILIAR DE INSTALACIONES 1 | hh | 0.05 | 9941.22 | 497.06
2.04.80 | SUMINISTRO E INSTALACION TEE PRESION PVC REDUCCION D=1" x 1/2" | UND | Mano de obra | OFICIAL INSTALACIONES (B) | hh | 0.05 | 17069.53 | 853.48
2.04.80 | SUMINISTRO E INSTALACION TEE PRESION PVC REDUCCION D=1" x 1/2" | UND | Equipo | Herrramienta y Equipo Menor(% M.O) | % | 5 | 1350.54 | 67.53
2.04.81 | SUMINISTRO E INSTALACION TEE PRESION PVC REDUCCION D=1" x 3/4" | UND | Materiales | TEE PVC PRESION REDUCIDA 1`` x 3/4`` | UND | 1 | 3683 | 3683
2.04.81 | SUMINISTRO E INSTALACION TEE PRESION PVC REDUCCION D=1" x 3/4" | UND | Materiales | LIMPIADOR 1/4 PVC | gl | 0 | 31500 | 63
2.04.81 | SUMINISTRO E INSTALACION TEE PRESION PVC REDUCCION D=1" x 3/4" | UND | Materiales | SOLDADURA LIQUIDA PVC 1/4`` | gl | 0 | 72237.67 | 144.48
2.04.81 | SUMINISTRO E INSTALACION TEE PRESION PVC REDUCCION D=1" x 3/4" | UND | Mano de obra | AUXILIAR DE INSTALACIONES 1 | hh | 0.03 | 9941.22 | 298.24
2.04.81 | SUMINISTRO E INSTALACION TEE PRESION PVC REDUCCION D=1" x 3/4" | UND | Mano de obra | OFICIAL INSTALACIONES (B) | hh | 0.03 | 17069.53 | 512.09
2.04.81 | SUMINISTRO E INSTALACION TEE PRESION PVC REDUCCION D=1" x 3/4" | UND | Equipo | Herrramienta y Equipo Menor(% M.O) | % | 10 | 810.33 | 81.03
2.04.82 | SUMINISTRO E INSTALACION TEE PRESION PVC REDUCCION D=3/4" x 1/2" | UND | Materiales | TEE PVC PRESION REDUCIDA 3/4`` x 1/2`` | UND | 1 | 2104 | 2104
2.04.82 | SUMINISTRO E INSTALACION TEE PRESION PVC REDUCCION D=3/4" x 1/2" | UND | Materiales | LIMPIADOR 1/4 PVC | gl | 0 | 31500 | 31.5
2.04.82 | SUMINISTRO E INSTALACION TEE PRESION PVC REDUCCION D=3/4" x 1/2" | UND | Materiales | SOLDADURA LIQUIDA PVC 1/4`` | gl | 0 | 72237.67 | 72.24
2.04.82 | SUMINISTRO E INSTALACION TEE PRESION PVC REDUCCION D=3/4" x 1/2" | UND | Mano de obra | AUXILIAR DE INSTALACIONES 1 | hh | 0.03 | 9941.22 | 298.24
2.04.82 | SUMINISTRO E INSTALACION TEE PRESION PVC REDUCCION D=3/4" x 1/2" | UND | Mano de obra | OFICIAL INSTALACIONES (B) | hh | 0.03 | 17069.53 | 512.09
2.04.82 | SUMINISTRO E INSTALACION TEE PRESION PVC REDUCCION D=3/4" x 1/2" | UND | Equipo | Herrramienta y Equipo Menor(% M.O) | % | 10 | 810.33 | 81.03
2.04.83 | SUMINISTRO E INSTALACION TEE PVC UM D= 3"x2"x2 1/2" | UND | Materiales | TEE PVC PRESION UNION PLATINO 3`` x 2`` x 2 1/2`` | UND | 1 | 71592 | 71592
2.04.83 | SUMINISTRO E INSTALACION TEE PVC UM D= 3"x2"x2 1/2" | UND | Materiales | LUBRICANTE TUB PVC/500GR | UND | 0.05 | 19750 | 987.5
2.04.83 | SUMINISTRO E INSTALACION TEE PVC UM D= 3"x2"x2 1/2" | UND | Mano de obra | AUXILIAR DE INSTALACIONES 1 | hh | 0.15 | 9941.22 | 1491.18
2.04.83 | SUMINISTRO E INSTALACION TEE PVC UM D= 3"x2"x2 1/2" | UND | Mano de obra | OFICIAL INSTALACIONES (B) | hh | 0.15 | 17069.53 | 2560.43
2.04.83 | SUMINISTRO E INSTALACION TEE PVC UM D= 3"x2"x2 1/2" | UND | Equipo | Herrramienta y Equipo Menor(% M.O) | % | 10 | 4051.61 | 405.16
2.04.84 | SUMINISTRO E INSTALACION TEE PVC UM D= 3"x2"x2" | UND | Materiales | TEE PVC PRESION UNION PLATINO 3`` x 2`` x 2`` | UND | 1 | 66823 | 66823
2.04.84 | SUMINISTRO E INSTALACION TEE PVC UM D= 3"x2"x2" | UND | Materiales | LUBRICANTE TUB PVC/500GR | UND | 0.05 | 19750 | 987.5
2.04.84 | SUMINISTRO E INSTALACION TEE PVC UM D= 3"x2"x2" | UND | Mano de obra | AUXILIAR DE INSTALACIONES 1 | hh | 0.15 | 9941.22 | 1491.18
2.04.84 | SUMINISTRO E INSTALACION TEE PVC UM D= 3"x2"x2" | UND | Mano de obra | OFICIAL INSTALACIONES (B) | hh | 0.15 | 17069.53 | 2560.43
2.04.84 | SUMINISTRO E INSTALACION TEE PVC UM D= 3"x2"x2" | UND | Equipo | Herrramienta y Equipo Menor(% M.O) | % | 10 | 4051.61 | 405.16
2.04.85 | SUMINISTRO E INSTALACION TEE PVC UM D= 3"x2"x3" | UND | Materiales | TEE PVC PRESION UNION PLATINO 3`` x 2`` x 3`` | UND | 1 | 75764 | 75764
2.04.85 | SUMINISTRO E INSTALACION TEE PVC UM D= 3"x2"x3" | UND | Materiales | LUBRICANTE TUB PVC/500GR | UND | 0.05 | 19750 | 987.5
2.04.85 | SUMINISTRO E INSTALACION TEE PVC UM D= 3"x2"x3" | UND | Mano de obra | AUXILIAR DE INSTALACIONES 1 | hh | 0.15 | 9941.22 | 1491.18
2.04.85 | SUMINISTRO E INSTALACION TEE PVC UM D= 3"x2"x3" | UND | Mano de obra | OFICIAL INSTALACIONES (B) | hh | 0.15 | 17069.53 | 2560.43
2.04.85 | SUMINISTRO E INSTALACION TEE PVC UM D= 3"x2"x3" | UND | Equipo | Herrramienta y Equipo Menor(% M.O) | % | 10 | 4051.61 | 405.16
2.04.86 | SUMINISTRO E INSTALACION TEE PVC UM D= 4"x2"x3" | UND | Materiales | TEE PVC PRESION UNION PLATINO 4`` x 2`` x 3`` | UND | 1 | 115068 | 115068
2.04.86 | SUMINISTRO E INSTALACION TEE PVC UM D= 4"x2"x3" | UND | Materiales | LUBRICANTE TUB PVC/500GR | UND | 0.06 | 19750 | 1185
2.04.86 | SUMINISTRO E INSTALACION TEE PVC UM D= 4"x2"x3" | UND | Mano de obra | AUXILIAR DE INSTALACIONES 1 | hh | 0.15 | 9941.22 | 1491.18
2.04.86 | SUMINISTRO E INSTALACION TEE PVC UM D= 4"x2"x3" | UND | Mano de obra | OFICIAL INSTALACIONES (B) | hh | 0.15 | 17069.53 | 2560.43
2.04.86 | SUMINISTRO E INSTALACION TEE PVC UM D= 4"x2"x3" | UND | Equipo | Herrramienta y Equipo Menor(% M.O) | % | 10 | 4051.61 | 405.16
2.04.87 | SUMINISTRO E INSTALACION TEE PVC UM D= 4"x2"x4" | UND | Materiales | TEE PVC PRESION UNION PLATINO 4`` x 2`` x 4`` | UND | 1 | 122623 | 122623
2.04.87 | SUMINISTRO E INSTALACION TEE PVC UM D= 4"x2"x4" | UND | Materiales | LUBRICANTE TUB PVC/500GR | UND | 0.06 | 19750 | 1185
2.04.87 | SUMINISTRO E INSTALACION TEE PVC UM D= 4"x2"x4" | UND | Mano de obra | AUXILIAR DE INSTALACIONES 1 | hh | 0.15 | 9941.22 | 1491.18
2.04.87 | SUMINISTRO E INSTALACION TEE PVC UM D= 4"x2"x4" | UND | Mano de obra | OFICIAL INSTALACIONES (B) | hh | 0.15 | 17069.53 | 2560.43
2.04.87 | SUMINISTRO E INSTALACION TEE PVC UM D= 4"x2"x4" | UND | Equipo | Herrramienta y Equipo Menor(% M.O) | % | 10 | 4051.61 | 405.16
2.04.88 | SUMINISTRO E INSTALACION TEE PVC UM D=2 1/2"x2"x2" | UND | Materiales | TEE PVC PRESION UNION PLATINO 2 1/2`` x 2`` x 2`` | UND | 1 | 58827 | 58827
2.04.88 | SUMINISTRO E INSTALACION TEE PVC UM D=2 1/2"x2"x2" | UND | Materiales | LUBRICANTE TUB PVC/500GR | UND | 0.05 | 19750 | 987.5
2.04.88 | SUMINISTRO E INSTALACION TEE PVC UM D=2 1/2"x2"x2" | UND | Mano de obra | AUXILIAR DE INSTALACIONES 1 | hh | 0.15 | 9941.22 | 1491.18
2.04.88 | SUMINISTRO E INSTALACION TEE PVC UM D=2 1/2"x2"x2" | UND | Mano de obra | OFICIAL INSTALACIONES (B) | hh | 0.15 | 17069.53 | 2560.43
2.04.88 | SUMINISTRO E INSTALACION TEE PVC UM D=2 1/2"x2"x2" | UND | Equipo | Herrramienta y Equipo Menor(% M.O) | % | 10 | 4051.61 | 405.16
2.04.89 | SUMINISTRO E INSTALACION TEE PVC UM D=2"x2"x2" | UND | Materiales | TEE PVC PRESION UNION PLATINO 2`` x 2`` x 2`` | UND | 1 | 39060 | 39060
2.04.89 | SUMINISTRO E INSTALACION TEE PVC UM D=2"x2"x2" | UND | Materiales | LUBRICANTE TUB PVC/500GR | UND | 0.06 | 19750 | 1185
2.04.89 | SUMINISTRO E INSTALACION TEE PVC UM D=2"x2"x2" | UND | Mano de obra | AUXILIAR DE INSTALACIONES 1 | hh | 0.15 | 9941.22 | 1491.18
2.04.89 | SUMINISTRO E INSTALACION TEE PVC UM D=2"x2"x2" | UND | Mano de obra | OFICIAL INSTALACIONES (B) | hh | 0.15 | 17069.53 | 2560.43
2.04.89 | SUMINISTRO E INSTALACION TEE PVC UM D=2"x2"x2" | UND | Equipo | Herrramienta y Equipo Menor(% M.O) | % | 10 | 4051.61 | 405.16
2.04.90 | UNION PVC MECANICA D = 2 1/2" | UND | Materiales | UNION PLATINO D = 2 1/2`` | UND | 1 | 29069 | 29069
2.04.90 | UNION PVC MECANICA D = 2 1/2" | UND | Materiales | LUBRICANTE TUB PVC/500GR | UND | 0.01 | 19750 | 118.5
2.04.90 | UNION PVC MECANICA D = 2 1/2" | UND | Mano de obra | AUXILIAR DE INSTALACIONES 1 | hh | 0.4 | 9941.22 | 3976.49
2.04.90 | UNION PVC MECANICA D = 2 1/2" | UND | Mano de obra | OFICIAL INSTALACIONES (B) | hh | 0.4 | 17069.53 | 6827.81
2.04.90 | UNION PVC MECANICA D = 2 1/2" | UND | Equipo | Herrramienta y Equipo Menor(% M.O) | % | 8 | 10804.3 | 864.34
2.04.91 | UNION PVC MECANICA D = 2" | UND | Materiales | UNION PLATINO D = 2 `` | UND | 1 | 23621 | 23621
2.04.91 | UNION PVC MECANICA D = 2" | UND | Materiales | LUBRICANTE TUB PVC/500GR | UND | 0.01 | 19750 | 118.5
2.04.91 | UNION PVC MECANICA D = 2" | UND | Mano de obra | AUXILIAR DE INSTALACIONES 1 | hh | 0.4 | 9941.22 | 3976.49
2.04.91 | UNION PVC MECANICA D = 2" | UND | Mano de obra | OFICIAL INSTALACIONES (B) | hh | 0.4 | 17069.53 | 6827.81
2.04.91 | UNION PVC MECANICA D = 2" | UND | Equipo | Herrramienta y Equipo Menor(% M.O) | % | 5 | 10804.3 | 540.22
2.04.92 | UNION PVC MECANICA D = 10" | UND | Materiales | UNION PLATINO D = 10`` | UND | 1 | 496018 | 496018
2.04.92 | UNION PVC MECANICA D = 10" | UND | Materiales | LUBRICANTE TUB PVC/500GR | UND | 0.01 | 19750 | 118.5
2.04.92 | UNION PVC MECANICA D = 10" | UND | Mano de obra | AUXILIAR DE INSTALACIONES 1 | hh | 0.5 | 9941.22 | 4970.61
2.04.92 | UNION PVC MECANICA D = 10" | UND | Mano de obra | OFICIAL INSTALACIONES (B) | hh | 0.5 | 17069.53 | 8534.76
2.04.92 | UNION PVC MECANICA D = 10" | UND | Equipo | Herrramienta y Equipo Menor(% M.O) | % | 10 | 13505.37 | 1350.54
2.04.93 | UNION PVC MECANICA D = 12" | UND | Materiales | UNION PLATINO D = 12`` | UND | 1 | 840627 | 840627
2.04.93 | UNION PVC MECANICA D = 12" | UND | Materiales | LUBRICANTE TUB PVC/500GR | UND | 0.01 | 19750 | 118.5
2.04.93 | UNION PVC MECANICA D = 12" | UND | Mano de obra | AUXILIAR DE INSTALACIONES 1 | hh | 0.5 | 9941.22 | 4970.61
2.04.93 | UNION PVC MECANICA D = 12" | UND | Mano de obra | OFICIAL INSTALACIONES (B) | hh | 0.5 | 17069.53 | 8534.76
2.04.93 | UNION PVC MECANICA D = 12" | UND | Equipo | Herrramienta y Equipo Menor(% M.O) | % | 10 | 13505.37 | 1350.54
2.04.94 | UNION PVC MECANICA D = 3" | UND | Materiales | UNION PLATINO D = 3`` | UND | 1 | 39780 | 39780
2.04.94 | UNION PVC MECANICA D = 3" | UND | Materiales | LUBRICANTE TUB PVC/500GR | UND | 0.01 | 19750 | 118.5
2.04.94 | UNION PVC MECANICA D = 3" | UND | Mano de obra | AUXILIAR DE INSTALACIONES 1 | hh | 0.5 | 9941.22 | 4970.61
2.04.94 | UNION PVC MECANICA D = 3" | UND | Mano de obra | OFICIAL INSTALACIONES (B) | hh | 0.5 | 17069.53 | 8534.76
2.04.94 | UNION PVC MECANICA D = 3" | UND | Equipo | Herrramienta y Equipo Menor(% M.O) | % | 10 | 13505.37 | 1350.54
2.04.95 | UNION PVC MECANICA D = 4" | UND | Materiales | UNION PLATINO D = 4`` | UND | 1 | 66518 | 66518
2.04.95 | UNION PVC MECANICA D = 4" | UND | Materiales | LUBRICANTE TUB PVC/500GR | UND | 0.01 | 19750 | 118.5
2.04.95 | UNION PVC MECANICA D = 4" | UND | Mano de obra | AUXILIAR DE INSTALACIONES 1 | hh | 0.5 | 9941.22 | 4970.61
2.04.95 | UNION PVC MECANICA D = 4" | UND | Mano de obra | OFICIAL INSTALACIONES (B) | hh | 0.5 | 17069.53 | 8534.76
2.04.95 | UNION PVC MECANICA D = 4" | UND | Equipo | Herrramienta y Equipo Menor(% M.O) | % | 10 | 13505.37 | 1350.54
2.04.96 | UNION PVC MECANICA D = 6" | UND | Materiales | UNION PLATINO D = 6`` | UND | 1 | 154638 | 154638
2.04.96 | UNION PVC MECANICA D = 6" | UND | Materiales | LUBRICANTE TUB PVC/500GR | UND | 0.01 | 19750 | 118.5
2.04.96 | UNION PVC MECANICA D = 6" | UND | Mano de obra | AUXILIAR DE INSTALACIONES 1 | hh | 0.5 | 9941.22 | 4970.61
2.04.96 | UNION PVC MECANICA D = 6" | UND | Mano de obra | OFICIAL INSTALACIONES (B) | hh | 0.5 | 17069.53 | 8534.76
2.04.96 | UNION PVC MECANICA D = 6" | UND | Equipo | Herrramienta y Equipo Menor(% M.O) | % | 10 | 13505.37 | 1350.54
2.04.97 | UNION PVC MECANICA D = 8" | UND | Materiales | UNION PLATINO D = 8`` | UND | 1 | 284223 | 284223
2.04.97 | UNION PVC MECANICA D = 8" | UND | Materiales | LUBRICANTE TUB PVC/500GR | UND | 0.01 | 19750 | 118.5
2.04.97 | UNION PVC MECANICA D = 8" | UND | Mano de obra | AUXILIAR DE INSTALACIONES 1 | hh | 0.5 | 9941.22 | 4970.61
2.04.97 | UNION PVC MECANICA D = 8" | UND | Mano de obra | OFICIAL INSTALACIONES (B) | hh | 0.5 | 17069.53 | 8534.76
2.04.97 | UNION PVC MECANICA D = 8" | UND | Equipo | Herrramienta y Equipo Menor(% M.O) | % | 10 | 13505.37 | 1350.54
2.05.01 | ARO - TAPA EN HF - TIPO LIVIANO | UND | Materiales | ARO - TAPA EN HF - TIPO LIVIANO | UND | 1 | 215000 | 215000
2.05.02 | BASE Y CAÑUELA, CONCRETO 17.5 MPa - (2500 PSI) | M3 | Materiales | CONCRETO 1:2:4 17.5 MPa (2500 PSI) | M3 | 1 | 450245.66 | 450245.66
2.05.02 | BASE Y CAÑUELA, CONCRETO 17.5 MPa - (2500 PSI) | M3 | Mano de obra | AUXILIAR DE OBRA 2 (B) | hh | 7 | 9037.33 | 63261.31
2.05.02 | BASE Y CAÑUELA, CONCRETO 17.5 MPa - (2500 PSI) | M3 | Mano de obra | OFICIAL OBRA 1 (A) | hh | 7 | 15517.89 | 108625.23
2.05.02 | BASE Y CAÑUELA, CONCRETO 17.5 MPa - (2500 PSI) | M3 | Equipo | Herrramienta y Equipo Menor(% M.O) | % | 0.3 | 171886.54 | 515.66
2.05.03 | POZO DE INSPECCIÓN, DIAMETRO INTERIOR 1.0m H <1.0m | UND | Materiales | SUMINISTRO E INSTALACION DE CONCRETO SIMPLE DE 17.5 MPA (2500 PSI) PARA ELEVACIONES | M3 | 0.26 | 650668.16 | 169173.72
2.05.03 | POZO DE INSPECCIÓN, DIAMETRO INTERIOR 1.0m H <1.0m | UND | Materiales | ARO - TAPA EN HF - TIPO LIVIANO | UND | 1 | 215000 | 215000
2.05.03 | POZO DE INSPECCIÓN, DIAMETRO INTERIOR 1.0m H <1.0m | UND | Materiales | MAMPOSTERÍA LADRILLO TOLETE COMUN E=0.25 M (T.C.) | M2 | 3.1 | 142134.84 | 440618
2.05.03 | POZO DE INSPECCIÓN, DIAMETRO INTERIOR 1.0m H <1.0m | UND | Materiales | PASOS UÑA DE GATO D=5/8" | UND | 3 | 6597.32 | 19791.96
2.05.03 | POZO DE INSPECCIÓN, DIAMETRO INTERIOR 1.0m H <1.0m | UND | Mano de obra | AUXILIAR DE OBRA 1 (A) | jr | 1.33 | 72300.17 | 96397.82
2.05.03 | POZO DE INSPECCIÓN, DIAMETRO INTERIOR 1.0m H <1.0m | UND | Mano de obra | OFICIAL OBRA 2 (A) | jr | 1.33 | 124137.15 | 165512.06
2.05.03 | POZO DE INSPECCIÓN, DIAMETRO INTERIOR 1.0m H <1.0m | UND | Equipo | Herrramienta y Equipo Menor(% M.O) | % | 6.8 | 261909.88 | 17809.87
2.05.04 | POZO DE INSPECCIÓN, DIÁMETRO INTERIOR 1.2 M , 2.0 < H < 2.5 | UND | Materiales | ARO - TAPA EN HF - TIPO LIVIANO | UND | 1 | 215000 | 215000
2.05.04 | POZO DE INSPECCIÓN, DIÁMETRO INTERIOR 1.2 M , 2.0 < H < 2.5 | UND | Materiales | MAMPOSTERÍA LADRILLO TOLETE COMUN E=0.25 M (T.C.) | M2 | 9.5 | 142134.84 | 1350280.98
2.05.04 | POZO DE INSPECCIÓN, DIÁMETRO INTERIOR 1.2 M , 2.0 < H < 2.5 | UND | Materiales | PASOS UÑA DE GATO D=5/8" | UND | 5 | 6597.32 | 32986.6
2.05.04 | POZO DE INSPECCIÓN, DIÁMETRO INTERIOR 1.2 M , 2.0 < H < 2.5 | UND | Materiales | SUMINISTRO E INSTALACION DE CONCRETO SIMPLE DE 17.5 MPA (2500) PARA BASES | M3 | 0.35 | 541179.04 | 189412.66
2.05.04 | POZO DE INSPECCIÓN, DIÁMETRO INTERIOR 1.2 M , 2.0 < H < 2.5 | UND | Mano de obra | AUXILIAR DE OBRA 1 (A) | jr | 2.5 | 72300.17 | 180750.42
2.05.04 | POZO DE INSPECCIÓN, DIÁMETRO INTERIOR 1.2 M , 2.0 < H < 2.5 | UND | Mano de obra | OFICIAL OBRA 2 (A) | jr | 2.5 | 124137.15 | 310342.88
2.05.04 | POZO DE INSPECCIÓN, DIÁMETRO INTERIOR 1.2 M , 2.0 < H < 2.5 | UND | Equipo | Herrramienta y Equipo Menor(% M.O) | % | 6.8 | 491093.3 | 33394.34
2.05.05 | POZO DE INSPECCIÓN, DIÁMETRO INTERIOR 1.2 M, 1.50 < H < 2.00 | UND | Materiales | ARO - TAPA EN HF - TIPO LIVIANO | UND | 1 | 215000 | 215000
2.05.05 | POZO DE INSPECCIÓN, DIÁMETRO INTERIOR 1.2 M, 1.50 < H < 2.00 | UND | Materiales | MAMPOSTERÍA LADRILLO TOLETE COMUN E=0.25 M (T.C.) | M2 | 5.7 | 142134.84 | 810168.59
2.05.05 | POZO DE INSPECCIÓN, DIÁMETRO INTERIOR 1.2 M, 1.50 < H < 2.00 | UND | Materiales | PASOS UÑA DE GATO D=5/8" | UND | 5 | 6597.32 | 32986.6
2.05.05 | POZO DE INSPECCIÓN, DIÁMETRO INTERIOR 1.2 M, 1.50 < H < 2.00 | UND | Materiales | SUMINISTRO E INSTALACION DE CONCRETO SIMPLE DE 17.5 MPA (2500) PARA BASES | M3 | 0.35 | 541179.04 | 189412.66
2.05.05 | POZO DE INSPECCIÓN, DIÁMETRO INTERIOR 1.2 M, 1.50 < H < 2.00 | UND | Mano de obra | AUXILIAR DE OBRA 1 (A) | jr | 2.5 | 72300.17 | 180750.42
2.05.05 | POZO DE INSPECCIÓN, DIÁMETRO INTERIOR 1.2 M, 1.50 < H < 2.00 | UND | Mano de obra | OFICIAL OBRA 2 (A) | jr | 2.5 | 124137.15 | 310342.88
2.05.05 | POZO DE INSPECCIÓN, DIÁMETRO INTERIOR 1.2 M, 1.50 < H < 2.00 | UND | Equipo | Herrramienta y Equipo Menor(% M.O) | % | 6.8 | 491093.3 | 33394.34
2.05.06 | POZO DE INSPECCIÓN, DIAMETRO INTERIOR 1.2m, 1.0< H <1.5m | UND | Materiales | ARO - TAPA EN HF - TIPO LIVIANO | UND | 1 | 215000 | 215000
2.05.06 | POZO DE INSPECCIÓN, DIAMETRO INTERIOR 1.2m, 1.0< H <1.5m | UND | Materiales | MAMPOSTERÍA LADRILLO TOLETE COMUN E=0.25 M (T.C.) | M2 | 3.1 | 142134.84 | 440618
2.05.06 | POZO DE INSPECCIÓN, DIAMETRO INTERIOR 1.2m, 1.0< H <1.5m | UND | Materiales | PASOS UÑA DE GATO D=5/8" | UND | 3 | 6597.32 | 19791.96
2.05.06 | POZO DE INSPECCIÓN, DIAMETRO INTERIOR 1.2m, 1.0< H <1.5m | UND | Materiales | SUMINISTRO E INSTALACION DE CONCRETO SIMPLE DE 17.5 MPA (2500) PARA BASES | M3 | 0.35 | 541179.04 | 189412.66
2.05.06 | POZO DE INSPECCIÓN, DIAMETRO INTERIOR 1.2m, 1.0< H <1.5m | UND | Mano de obra | AUXILIAR DE OBRA 1 (A) | jr | 1.5 | 72300.17 | 108450.26
2.05.06 | POZO DE INSPECCIÓN, DIAMETRO INTERIOR 1.2m, 1.0< H <1.5m | UND | Mano de obra | OFICIAL OBRA 2 (A) | jr | 1.5 | 124137.15 | 186205.72
2.05.06 | POZO DE INSPECCIÓN, DIAMETRO INTERIOR 1.2m, 1.0< H <1.5m | UND | Equipo | Herrramienta y Equipo Menor(% M.O) | % | 6.8 | 294655.98 | 20036.61
2.05.07 | POZO DE INSPECCIÓN, DIÁMETRO INTERIOR 1.5 M, 2.5 < H < 3.5 | UND | Materiales | SUMINISTRO E INSTALACION DE CONCRETO SIMPLE DE 17.5 MPA (2500 PSI) PARA ELEVACIONES | M3 | 0.5 | 650668.16 | 325334.08
2.05.07 | POZO DE INSPECCIÓN, DIÁMETRO INTERIOR 1.5 M, 2.5 < H < 3.5 | UND | Materiales | ARO - TAPA EN HF - TIPO LIVIANO | UND | 1 | 215000 | 215000
2.05.07 | POZO DE INSPECCIÓN, DIÁMETRO INTERIOR 1.5 M, 2.5 < H < 3.5 | UND | Materiales | MAMPOSTERÍA LADRILLO TOLETE COMUN E=0.25 M (T.C.) | M2 | 16.9 | 142134.84 | 2402078.8
2.05.07 | POZO DE INSPECCIÓN, DIÁMETRO INTERIOR 1.5 M, 2.5 < H < 3.5 | UND | Materiales | PASOS UÑA DE GATO D=5/8" | UND | 11 | 6597.32 | 72570.52
2.05.07 | POZO DE INSPECCIÓN, DIÁMETRO INTERIOR 1.5 M, 2.5 < H < 3.5 | UND | Mano de obra | AUXILIAR DE OBRA 1 (A) | jr | 2.5 | 72300.17 | 180750.42
2.05.07 | POZO DE INSPECCIÓN, DIÁMETRO INTERIOR 1.5 M, 2.5 < H < 3.5 | UND | Mano de obra | OFICIAL OBRA 2 (A) | jr | 2.5 | 124137.15 | 310342.88
2.05.07 | POZO DE INSPECCIÓN, DIÁMETRO INTERIOR 1.5 M, 2.5 < H < 3.5 | UND | Equipo | Herrramienta y Equipo Menor(% M.O) | % | 6.6 | 491093.3 | 32412.16
2.05.08 | PUNTO DE DESAGUES D=2" | UND | Materiales | CODO PVC 90° 2" SANIT | UND | 2 | 2766.67 | 5533.34
2.05.08 | PUNTO DE DESAGUES D=2" | UND | Materiales | CODO PVC 45° 2" SANIT | UND | 2 | 1967 | 3934
2.05.08 | PUNTO DE DESAGUES D=2" | UND | Materiales | TUBERÍA PVC 2" SANIT | ML | 1.2 | 10770 | 12924
2.05.08 | PUNTO DE DESAGUES D=2" | UND | Materiales | LIMPIADOR 1/4 PVC | gl | 0.1 | 31500 | 3150
2.05.08 | PUNTO DE DESAGUES D=2" | UND | Materiales | SOLDADURA LIQUIDA PVC 1/4`` | gl | 0.1 | 72237.67 | 7223.77
2.05.08 | PUNTO DE DESAGUES D=2" | UND | Mano de obra | AUXILIAR DE INSTALACIONES 1 | hh | 0.4 | 9941.22 | 3976.49
2.05.08 | PUNTO DE DESAGUES D=2" | UND | Mano de obra | OFICIAL INSTALACIONES (B) | hh | 0.4 | 17069.53 | 6827.81
2.05.08 | PUNTO DE DESAGUES D=2" | UND | Equipo | Herrramienta y Equipo Menor(% M.O) | % | 5 | 10804.3 | 540.22
2.05.09 | PUNTO DE DESAGUES PVC 3" Y 4" | UND | Materiales | TUBERÍA PVC 3`` SANIT | ML | 1 | 16665 | 16665
2.05.09 | PUNTO DE DESAGUES PVC 3" Y 4" | UND | Materiales | TUBERÍA PVC 4`` SANIT | ML | 0.5 | 23228 | 11614
2.05.09 | PUNTO DE DESAGUES PVC 3" Y 4" | UND | Materiales | CODO C X C 90° PVC-S 3" | UND | 3 | 5259 | 15777
2.05.09 | PUNTO DE DESAGUES PVC 3" Y 4" | UND | Materiales | CODO PVC 90° 4" SANIT | UND | 2 | 13724.66 | 27449.32
2.05.09 | PUNTO DE DESAGUES PVC 3" Y 4" | UND | Materiales | LIMPIADOR 1/4 PVC | gl | 0.05 | 31500 | 1575
2.05.09 | PUNTO DE DESAGUES PVC 3" Y 4" | UND | Materiales | SOLDADURA LIQUIDA PVC 1/4`` | gl | 0.05 | 72237.67 | 3611.88
2.05.09 | PUNTO DE DESAGUES PVC 3" Y 4" | UND | Mano de obra | AUXILIAR DE INSTALACIONES 1 | hh | 0.4 | 9941.22 | 3976.49
2.05.09 | PUNTO DE DESAGUES PVC 3" Y 4" | UND | Mano de obra | OFICIAL INSTALACIONES (B) | hh | 0.4 | 17069.53 | 6827.81
2.05.09 | PUNTO DE DESAGUES PVC 3" Y 4" | UND | Equipo | Herrramienta y Equipo Menor(% M.O) | % | 5 | 10804.3 | 540.22
2.05.10 | SUMINISTRO E INSTALACION ADAPTADOR DE LIMPIEZA PVC SANITARIA D=2" | UND | Materiales | ADAPTADOR DE LIMPIEZA PVC SANITARIO 2" | UND | 1 | 6309 | 6309
2.05.10 | SUMINISTRO E INSTALACION ADAPTADOR DE LIMPIEZA PVC SANITARIA D=2" | UND | Materiales | LIMPIADOR 1/4 PVC | gl | 0 | 31500 | 126
2.05.10 | SUMINISTRO E INSTALACION ADAPTADOR DE LIMPIEZA PVC SANITARIA D=2" | UND | Materiales | SOLDADURA LIQUIDA PVC 1/4`` | gl | 0 | 72237.67 | 288.95
2.05.10 | SUMINISTRO E INSTALACION ADAPTADOR DE LIMPIEZA PVC SANITARIA D=2" | UND | Mano de obra | AUXILIAR DE INSTALACIONES 1 | hh | 0.02 | 9941.22 | 198.82
2.05.10 | SUMINISTRO E INSTALACION ADAPTADOR DE LIMPIEZA PVC SANITARIA D=2" | UND | Mano de obra | OFICIAL INSTALACIONES (B) | hh | 0.02 | 17069.53 | 341.39
2.05.10 | SUMINISTRO E INSTALACION ADAPTADOR DE LIMPIEZA PVC SANITARIA D=2" | UND | Equipo | Herrramienta y Equipo Menor(% M.O) | % | 3.4 | 540.21 | 18.37
2.05.11 | SUMINISTRO E INSTALACION ADAPTADOR DE LIMPIEZA PVC SANITARIA D=3" | UND | Materiales | ADAPTADOR DE LIMPIEZA PVC SANITARIO 3" | UND | 1 | 13743 | 13743
2.05.11 | SUMINISTRO E INSTALACION ADAPTADOR DE LIMPIEZA PVC SANITARIA D=3" | UND | Materiales | LIMPIADOR 1/4 PVC | gl | 0.02 | 31500 | 504
2.05.11 | SUMINISTRO E INSTALACION ADAPTADOR DE LIMPIEZA PVC SANITARIA D=3" | UND | Materiales | SOLDADURA LIQUIDA PVC 1/4`` | gl | 0.02 | 72237.67 | 1155.8
2.05.11 | SUMINISTRO E INSTALACION ADAPTADOR DE LIMPIEZA PVC SANITARIA D=3" | UND | Mano de obra | AUXILIAR DE INSTALACIONES 1 | hh | 0.02 | 9941.22 | 198.82
2.05.11 | SUMINISTRO E INSTALACION ADAPTADOR DE LIMPIEZA PVC SANITARIA D=3" | UND | Mano de obra | OFICIAL INSTALACIONES (B) | hh | 0.02 | 17069.53 | 341.39
2.05.11 | SUMINISTRO E INSTALACION ADAPTADOR DE LIMPIEZA PVC SANITARIA D=3" | UND | Equipo | Herrramienta y Equipo Menor(% M.O) | % | 3.4 | 540.21 | 18.37
2.05.12 | SUMINISTRO E INSTALACION ADAPTADOR DE LIMPIEZA PVC SANITARIA D=4" | UND | Materiales | ADAPTADOR DE LIMPIEZA PVC SANITARIO 4" | UND | 1 | 20245 | 20245
2.05.12 | SUMINISTRO E INSTALACION ADAPTADOR DE LIMPIEZA PVC SANITARIA D=4" | UND | Materiales | LIMPIADOR 1/4 PVC | gl | 0.03 | 31500 | 787.5
2.05.12 | SUMINISTRO E INSTALACION ADAPTADOR DE LIMPIEZA PVC SANITARIA D=4" | UND | Materiales | SOLDADURA LIQUIDA PVC 1/4`` | gl | 0.03 | 72237.67 | 1805.94
2.05.12 | SUMINISTRO E INSTALACION ADAPTADOR DE LIMPIEZA PVC SANITARIA D=4" | UND | Mano de obra | AUXILIAR DE INSTALACIONES 1 | hh | 0.02 | 9941.22 | 198.82
2.05.12 | SUMINISTRO E INSTALACION ADAPTADOR DE LIMPIEZA PVC SANITARIA D=4" | UND | Mano de obra | OFICIAL INSTALACIONES (B) | hh | 0.02 | 17069.53 | 341.39
2.05.12 | SUMINISTRO E INSTALACION ADAPTADOR DE LIMPIEZA PVC SANITARIA D=4" | UND | Equipo | Herrramienta y Equipo Menor(% M.O) | % | 3.4 | 540.21 | 18.37
2.05.13 | SUMINISTRO E INSTALACION ADAPTADOR DE LIMPIEZA PVC SANITARIA D=6" | UND | Materiales | ADAPTADOR DE LIMPIEZA PVC SANITARIO 6`` | UND | 1 | 53199 | 53199
2.05.13 | SUMINISTRO E INSTALACION ADAPTADOR DE LIMPIEZA PVC SANITARIA D=6" | UND | Materiales | LIMPIADOR 1/4 PVC | gl | 0.04 | 31500 | 1260
2.05.13 | SUMINISTRO E INSTALACION ADAPTADOR DE LIMPIEZA PVC SANITARIA D=6" | UND | Materiales | SOLDADURA LIQUIDA PVC 1/4`` | gl | 0.04 | 72237.67 | 2889.51
2.05.13 | SUMINISTRO E INSTALACION ADAPTADOR DE LIMPIEZA PVC SANITARIA D=6" | UND | Mano de obra | AUXILIAR DE INSTALACIONES 1 | hh | 0.05 | 9941.22 | 497.06
2.05.13 | SUMINISTRO E INSTALACION ADAPTADOR DE LIMPIEZA PVC SANITARIA D=6" | UND | Mano de obra | OFICIAL INSTALACIONES (B) | hh | 0.05 | 17069.53 | 853.48
2.05.13 | SUMINISTRO E INSTALACION ADAPTADOR DE LIMPIEZA PVC SANITARIA D=6" | UND | Equipo | Herrramienta y Equipo Menor(% M.O) | % | 3.4 | 1350.54 | 45.92
2.05.14 | SUMINISTRO E INSTALACIÓN CAMARA DE INSPECCIÓN 1000mm 90° POLIETILENO DN=200mm | UND | Materiales | BASE CAMARA DE INSPECCIÓN 1000mm 90° POLIETILENO DN=200mm | UND | 1 | 2226574 | 2226574
2.05.14 | SUMINISTRO E INSTALACIÓN CAMARA DE INSPECCIÓN 1000mm 90° POLIETILENO DN=200mm | UND | Mano de obra | AUXILIAR DE INSTALACIONES 1 | hh | 3 | 9941.22 | 29823.66
2.05.14 | SUMINISTRO E INSTALACIÓN CAMARA DE INSPECCIÓN 1000mm 90° POLIETILENO DN=200mm | UND | Mano de obra | OFICIAL INSTALACIONES (B) | hh | 1.5 | 17069.53 | 25604.29
2.05.14 | SUMINISTRO E INSTALACIÓN CAMARA DE INSPECCIÓN 1000mm 90° POLIETILENO DN=200mm | UND | Equipo | Herrramienta y Equipo Menor(% M.O) | % | 10 | 55427.95 | 5542.8
2.05.15 | SUMINISTRO E INSTALACIÓN CAMARA DE INSPECCIÓN 1000mm 90° POLIETILENO DN=250mm | UND | Materiales | BASE CAMARA DE INSPECCIÓN 1000mm 90° POLIETILENO DN=250mm | UND | 1 | 2368138 | 2368138
2.05.15 | SUMINISTRO E INSTALACIÓN CAMARA DE INSPECCIÓN 1000mm 90° POLIETILENO DN=250mm | UND | Mano de obra | AUXILIAR DE INSTALACIONES 1 | hh | 3 | 9941.22 | 29823.66
2.05.15 | SUMINISTRO E INSTALACIÓN CAMARA DE INSPECCIÓN 1000mm 90° POLIETILENO DN=250mm | UND | Mano de obra | OFICIAL INSTALACIONES (B) | hh | 1.5 | 17069.53 | 25604.29
2.05.15 | SUMINISTRO E INSTALACIÓN CAMARA DE INSPECCIÓN 1000mm 90° POLIETILENO DN=250mm | UND | Equipo | Herrramienta y Equipo Menor(% M.O) | % | 10 | 55427.95 | 5542.8
2.05.16 | SUMINISTRO E INSTALACIÓN CAMARA DE INSPECCIÓN 1000mm 90° POLIETILENO DN=315mm | UND | Materiales | BASE CAMARA DE INSPECCIÓN 1000mm 90° POLIETILENO DN=315mm | UND | 1 | 2446665 | 2446665
2.05.16 | SUMINISTRO E INSTALACIÓN CAMARA DE INSPECCIÓN 1000mm 90° POLIETILENO DN=315mm | UND | Mano de obra | AUXILIAR DE INSTALACIONES 1 | hh | 3 | 9941.22 | 29823.66
2.05.16 | SUMINISTRO E INSTALACIÓN CAMARA DE INSPECCIÓN 1000mm 90° POLIETILENO DN=315mm | UND | Mano de obra | OFICIAL INSTALACIONES (B) | hh | 1.5 | 17069.53 | 25604.29
2.05.16 | SUMINISTRO E INSTALACIÓN CAMARA DE INSPECCIÓN 1000mm 90° POLIETILENO DN=315mm | UND | Equipo | Herrramienta y Equipo Menor(% M.O) | % | 10 | 55427.95 | 5542.8
2.05.17 | SUMINISTRO E INSTALACIÓN CAMARA DE INSPECCIÓN 1000mm BASE RECTA POLIETILENO DN=200mm | UND | Materiales | BASE CAMARA DE INSPECCION 1000mm RECTA POLIETILENO DN=200mm | UND | 1 | 2225810 | 2225810
2.05.17 | SUMINISTRO E INSTALACIÓN CAMARA DE INSPECCIÓN 1000mm BASE RECTA POLIETILENO DN=200mm | UND | Mano de obra | AUXILIAR DE INSTALACIONES 1 | hh | 3 | 9941.22 | 29823.66
2.05.17 | SUMINISTRO E INSTALACIÓN CAMARA DE INSPECCIÓN 1000mm BASE RECTA POLIETILENO DN=200mm | UND | Mano de obra | OFICIAL INSTALACIONES (B) | hh | 1.5 | 17069.53 | 25604.29
2.05.17 | SUMINISTRO E INSTALACIÓN CAMARA DE INSPECCIÓN 1000mm BASE RECTA POLIETILENO DN=200mm | UND | Equipo | Herrramienta y Equipo Menor(% M.O) | % | 10 | 55427.95 | 5542.8
2.05.18 | SUMINISTRO E INSTALACIÓN CAMARA DE INSPECCIÓN 1000mm BASE RECTA POLIETILENO DN=250mm | UND | Materiales | BASE CAMARA DE INSPECCION 1000mm RECTA POLIETILENO DN=250mm | UND | 1 | 2319606 | 2319606
2.05.18 | SUMINISTRO E INSTALACIÓN CAMARA DE INSPECCIÓN 1000mm BASE RECTA POLIETILENO DN=250mm | UND | Mano de obra | AUXILIAR DE INSTALACIONES 1 | hh | 3 | 9941.22 | 29823.66
2.05.18 | SUMINISTRO E INSTALACIÓN CAMARA DE INSPECCIÓN 1000mm BASE RECTA POLIETILENO DN=250mm | UND | Mano de obra | OFICIAL INSTALACIONES (B) | hh | 1.5 | 17069.53 | 25604.29
2.05.18 | SUMINISTRO E INSTALACIÓN CAMARA DE INSPECCIÓN 1000mm BASE RECTA POLIETILENO DN=250mm | UND | Equipo | Herrramienta y Equipo Menor(% M.O) | % | 10 | 55427.95 | 5542.8
2.05.19 | SUMINISTRO E INSTALACIÓN CAMARA DE INSPECCIÓN 1000mm BASE RECTA POLIETILENO DN=315mm | UND | Materiales | BASE CAMARA DE INSPECCION 1000mm RECTA POLIETILENO DN=315mm | UND | 1 | 2445606 | 2445606
2.05.19 | SUMINISTRO E INSTALACIÓN CAMARA DE INSPECCIÓN 1000mm BASE RECTA POLIETILENO DN=315mm | UND | Mano de obra | AUXILIAR DE INSTALACIONES 1 | hh | 3 | 9941.22 | 29823.66
2.05.19 | SUMINISTRO E INSTALACIÓN CAMARA DE INSPECCIÓN 1000mm BASE RECTA POLIETILENO DN=315mm | UND | Mano de obra | OFICIAL INSTALACIONES (B) | hh | 1.5 | 17069.53 | 25604.29
2.05.19 | SUMINISTRO E INSTALACIÓN CAMARA DE INSPECCIÓN 1000mm BASE RECTA POLIETILENO DN=315mm | UND | Equipo | Herrramienta y Equipo Menor(% M.O) | % | 10 | 55427.95 | 5542.8
2.05.20 | SUMINISTRO E INSTALACIÓN CAMARA DE INSPECCIÓN 1000mm DOBLE TEE POLIETILENO DN=200mm | UND | Materiales | BASE CAMARA DE INSPECCIÓN 1000mm DOBLE TEE POLIETILENO DN=200mm | UND | 1 | 2561465 | 2561465
2.05.20 | SUMINISTRO E INSTALACIÓN CAMARA DE INSPECCIÓN 1000mm DOBLE TEE POLIETILENO DN=200mm | UND | Mano de obra | AUXILIAR DE INSTALACIONES 1 | hh | 3 | 9941.22 | 29823.66
2.05.20 | SUMINISTRO E INSTALACIÓN CAMARA DE INSPECCIÓN 1000mm DOBLE TEE POLIETILENO DN=200mm | UND | Mano de obra | OFICIAL INSTALACIONES (B) | hh | 1.5 | 17069.53 | 25604.29
2.05.20 | SUMINISTRO E INSTALACIÓN CAMARA DE INSPECCIÓN 1000mm DOBLE TEE POLIETILENO DN=200mm | UND | Equipo | Herrramienta y Equipo Menor(% M.O) | % | 10 | 55427.95 | 5542.8
2.05.21 | SUMINISTRO E INSTALACIÓN CAMARA DE INSPECCIÓN 1000mm DOBLE TEE POLIETILENO DN=250mm | UND | Materiales | BASE CAMARA DE INSPECCIÓN 1000mm DOBLE TEE POLIETILENO DN=250mm | UND | 1 | 2846475 | 2846475
2.05.21 | SUMINISTRO E INSTALACIÓN CAMARA DE INSPECCIÓN 1000mm DOBLE TEE POLIETILENO DN=250mm | UND | Mano de obra | AUXILIAR DE INSTALACIONES 1 | hh | 3 | 9941.22 | 29823.66
2.05.21 | SUMINISTRO E INSTALACIÓN CAMARA DE INSPECCIÓN 1000mm DOBLE TEE POLIETILENO DN=250mm | UND | Mano de obra | OFICIAL INSTALACIONES (B) | hh | 1.5 | 17069.53 | 25604.29
2.05.21 | SUMINISTRO E INSTALACIÓN CAMARA DE INSPECCIÓN 1000mm DOBLE TEE POLIETILENO DN=250mm | UND | Equipo | Herrramienta y Equipo Menor(% M.O) | % | 10 | 55427.95 | 5542.8
2.05.22 | SUMINISTRO E INSTALACIÓN CAMARA DE INSPECCIÓN 1000mm DOBLE TEE POLIETILENO DN=315mm | UND | Materiales | BASE CAMARA DE INSPECCIÓN 1000mm DOBLE TEE POLIETILENO DN=315mm | UND | 1 | 3001050 | 3001050
2.05.22 | SUMINISTRO E INSTALACIÓN CAMARA DE INSPECCIÓN 1000mm DOBLE TEE POLIETILENO DN=315mm | UND | Mano de obra | AUXILIAR DE INSTALACIONES 1 | hh | 3 | 9941.22 | 29823.66
2.05.22 | SUMINISTRO E INSTALACIÓN CAMARA DE INSPECCIÓN 1000mm DOBLE TEE POLIETILENO DN=315mm | UND | Mano de obra | OFICIAL INSTALACIONES (B) | hh | 1.5 | 17069.53 | 25604.29
2.05.22 | SUMINISTRO E INSTALACIÓN CAMARA DE INSPECCIÓN 1000mm DOBLE TEE POLIETILENO DN=315mm | UND | Equipo | Herrramienta y Equipo Menor(% M.O) | % | 10 | 55427.95 | 5542.8
2.05.23 | SUMINISTRO E INSTALACIÓN CAMARA DE INSPECCIÓN 1000mm INICIAL POLIETILENO DN=200mm | UND | Materiales | BASE CAMARA DE INsPECCION 1000mm INICIAL POLIETILENO DN=200mm | UND | 1 | 2104904 | 2104904
2.05.23 | SUMINISTRO E INSTALACIÓN CAMARA DE INSPECCIÓN 1000mm INICIAL POLIETILENO DN=200mm | UND | Mano de obra | AUXILIAR DE INSTALACIONES 1 | hh | 3 | 9941.22 | 29823.66
2.05.23 | SUMINISTRO E INSTALACIÓN CAMARA DE INSPECCIÓN 1000mm INICIAL POLIETILENO DN=200mm | UND | Mano de obra | OFICIAL INSTALACIONES (B) | hh | 1.5 | 17069.53 | 25604.29
2.05.23 | SUMINISTRO E INSTALACIÓN CAMARA DE INSPECCIÓN 1000mm INICIAL POLIETILENO DN=200mm | UND | Equipo | Herrramienta y Equipo Menor(% M.O) | % | 10 | 55427.95 | 5542.8
2.05.24 | SUMINISTRO E INSTALACIÓN CAMARA DE INSPECCIÓN 1000mm INICIAL POLIETILENO DN=250mm | UND | Materiales | BASE CAMARA DE INsPECCION 1000mm INICIAL POLIETILENO DN=250mm | UND | 1 | 2129458 | 2129458
2.05.24 | SUMINISTRO E INSTALACIÓN CAMARA DE INSPECCIÓN 1000mm INICIAL POLIETILENO DN=250mm | UND | Mano de obra | AUXILIAR DE INSTALACIONES 1 | hh | 3 | 9941.22 | 29823.66
2.05.24 | SUMINISTRO E INSTALACIÓN CAMARA DE INSPECCIÓN 1000mm INICIAL POLIETILENO DN=250mm | UND | Mano de obra | OFICIAL INSTALACIONES (B) | hh | 1.5 | 17069.53 | 25604.29
2.05.24 | SUMINISTRO E INSTALACIÓN CAMARA DE INSPECCIÓN 1000mm INICIAL POLIETILENO DN=250mm | UND | Equipo | Herrramienta y Equipo Menor(% M.O) | % | 10 | 55427.95 | 5542.8
2.05.25 | SUMINISTRO E INSTALACIÓN CAMARA DE INSPECCIÓN 1000mm INICIAL POLIETILENO DN=315mm | UND | Materiales | BASE CAMARA DE INSPECCION 1000mm INICIAL POLIETILENO DN=315mm | UND | 1 | 2186656 | 2186656
2.05.25 | SUMINISTRO E INSTALACIÓN CAMARA DE INSPECCIÓN 1000mm INICIAL POLIETILENO DN=315mm | UND | Mano de obra | AUXILIAR DE INSTALACIONES 1 | hh | 3 | 9941.22 | 29823.66
2.05.25 | SUMINISTRO E INSTALACIÓN CAMARA DE INSPECCIÓN 1000mm INICIAL POLIETILENO DN=315mm | UND | Mano de obra | OFICIAL INSTALACIONES (B) | hh | 1.5 | 17069.53 | 25604.29
2.05.25 | SUMINISTRO E INSTALACIÓN CAMARA DE INSPECCIÓN 1000mm INICIAL POLIETILENO DN=315mm | UND | Equipo | Herrramienta y Equipo Menor(% M.O) | % | 10 | 55427.95 | 5542.8
2.05.26 | SUMINISTRO E INSTALACIÓN CAMARA DE INSPECCIÓN 1000mm TEE POLIETILENO DN=200mm | UND | Materiales | BASE CAMARA DE INSPECCIÓN 1000mm TEE POLIETILENO DN=200mm | UND | 1 | 2444731 | 2444731
2.05.26 | SUMINISTRO E INSTALACIÓN CAMARA DE INSPECCIÓN 1000mm TEE POLIETILENO DN=200mm | UND | Mano de obra | AUXILIAR DE INSTALACIONES 1 | hh | 3 | 9941.22 | 29823.66
2.05.26 | SUMINISTRO E INSTALACIÓN CAMARA DE INSPECCIÓN 1000mm TEE POLIETILENO DN=200mm | UND | Mano de obra | OFICIAL INSTALACIONES (B) | hh | 1.5 | 17069.53 | 25604.29
2.05.26 | SUMINISTRO E INSTALACIÓN CAMARA DE INSPECCIÓN 1000mm TEE POLIETILENO DN=200mm | UND | Equipo | Herrramienta y Equipo Menor(% M.O) | % | 10 | 55427.95 | 5542.8
2.05.27 | SUMINISTRO E INSTALACIÓN CAMARA DE INSPECCIÓN 1000mm TEE POLIETILENO DN=250mm | UND | Materiales | BASE CAMARA DE INSPECCIÓN 1000mm TEE POLIETILENO DN=250mm | UND | 1 | 2679521 | 2679521
2.05.27 | SUMINISTRO E INSTALACIÓN CAMARA DE INSPECCIÓN 1000mm TEE POLIETILENO DN=250mm | UND | Mano de obra | AUXILIAR DE INSTALACIONES 1 | hh | 3 | 9941.22 | 29823.66
2.05.27 | SUMINISTRO E INSTALACIÓN CAMARA DE INSPECCIÓN 1000mm TEE POLIETILENO DN=250mm | UND | Mano de obra | OFICIAL INSTALACIONES (B) | hh | 1.5 | 17069.53 | 25604.29
2.05.27 | SUMINISTRO E INSTALACIÓN CAMARA DE INSPECCIÓN 1000mm TEE POLIETILENO DN=250mm | UND | Equipo | Herrramienta y Equipo Menor(% M.O) | % | 10 | 55427.95 | 5542.8
2.05.28 | SUMINISTRO E INSTALACIÓN CAMARA DE INSPECCIÓN 1000mm TEE POLIETILENO DN=315mm | UND | Materiales | BASE CAMARA DE INSPECCIÓN 1000mm TEE POLIETILENO DN=315mm | UND | 1 | 2807279 | 2807279
2.05.28 | SUMINISTRO E INSTALACIÓN CAMARA DE INSPECCIÓN 1000mm TEE POLIETILENO DN=315mm | UND | Mano de obra | AUXILIAR DE INSTALACIONES 1 | hh | 3 | 9941.22 | 29823.66
2.05.28 | SUMINISTRO E INSTALACIÓN CAMARA DE INSPECCIÓN 1000mm TEE POLIETILENO DN=315mm | UND | Mano de obra | OFICIAL INSTALACIONES (B) | hh | 1.5 | 17069.53 | 25604.29
2.05.28 | SUMINISTRO E INSTALACIÓN CAMARA DE INSPECCIÓN 1000mm TEE POLIETILENO DN=315mm | UND | Equipo | Herrramienta y Equipo Menor(% M.O) | % | 10 | 55427.95 | 5542.8
2.05.29 | SUMINISTRO E INSTALACIÓN CAMARA DE INSPECCIÓN 1000mm TEE POLIETILENO DN=315mm | UND | Materiales | BASE CAMARA DE INSPECCIÓN 1000mm TEE POLIETILENO DN=315mm | UND | 1 | 2807279 | 2807279
2.05.29 | SUMINISTRO E INSTALACIÓN CAMARA DE INSPECCIÓN 1000mm TEE POLIETILENO DN=315mm | UND | Mano de obra | AUXILIAR DE INSTALACIONES 1 | hh | 3 | 9941.22 | 29823.66
2.05.29 | SUMINISTRO E INSTALACIÓN CAMARA DE INSPECCIÓN 1000mm TEE POLIETILENO DN=315mm | UND | Mano de obra | OFICIAL INSTALACIONES (B) | hh | 1.5 | 17069.53 | 25604.29
2.05.29 | SUMINISTRO E INSTALACIÓN CAMARA DE INSPECCIÓN 1000mm TEE POLIETILENO DN=315mm | UND | Equipo | Herrramienta y Equipo Menor(% M.O) | % | 10 | 55427.95 | 5542.8
2.05.30 | SUMINISTRO E INSTALACION CODO PVC SANITARIO D=10" | UND | Materiales | CODO PVC 90° 1/4`` C X C SANITARIO D=10`` | UND | 1 | 544330 | 544330
2.05.30 | SUMINISTRO E INSTALACION CODO PVC SANITARIO D=10" | UND | Materiales | LIMPIADOR 1/4 PVC | gl | 0 | 31500 | 126
2.05.30 | SUMINISTRO E INSTALACION CODO PVC SANITARIO D=10" | UND | Materiales | SOLDADURA LIQUIDA PVC 1/4`` | gl | 0 | 72237.67 | 288.95
2.05.30 | SUMINISTRO E INSTALACION CODO PVC SANITARIO D=10" | UND | Mano de obra | AUXILIAR DE INSTALACIONES 1 | hh | 0.05 | 9941.22 | 497.06
2.05.30 | SUMINISTRO E INSTALACION CODO PVC SANITARIO D=10" | UND | Mano de obra | OFICIAL INSTALACIONES (B) | hh | 0.05 | 17069.53 | 853.48
2.05.30 | SUMINISTRO E INSTALACION CODO PVC SANITARIO D=10" | UND | Equipo | Herrramienta y Equipo Menor(% M.O) | % | 3.4 | 1350.54 | 45.92
2.05.31 | SUMINISTRO E INSTALACION CODO PVC SANITARIO D=2" | UND | Materiales | CODO PVC 90° 1/4`` C X C SANITARIO D=2`` | UND | 1 | 3055 | 3055
2.05.31 | SUMINISTRO E INSTALACION CODO PVC SANITARIO D=2" | UND | Materiales | LIMPIADOR 1/4 PVC | gl | 0 | 31500 | 126
2.05.31 | SUMINISTRO E INSTALACION CODO PVC SANITARIO D=2" | UND | Materiales | SOLDADURA LIQUIDA PVC 1/4`` | gl | 0 | 72237.67 | 288.95
2.05.31 | SUMINISTRO E INSTALACION CODO PVC SANITARIO D=2" | UND | Mano de obra | AUXILIAR DE INSTALACIONES 1 | hh | 0.05 | 9941.22 | 497.06
2.05.31 | SUMINISTRO E INSTALACION CODO PVC SANITARIO D=2" | UND | Mano de obra | OFICIAL INSTALACIONES (B) | hh | 0.05 | 17069.53 | 853.48
2.05.31 | SUMINISTRO E INSTALACION CODO PVC SANITARIO D=2" | UND | Equipo | Herrramienta y Equipo Menor(% M.O) | % | 3.4 | 1350.54 | 45.92
2.05.32 | SUMINISTRO E INSTALACION CODO PVC SANITARIO D=3" | UND | Materiales | CODO PVC 90° 1/4`` C X C SANITARIO D=3`` | UND | 1 | 7079.5 | 7079.5
2.05.32 | SUMINISTRO E INSTALACION CODO PVC SANITARIO D=3" | UND | Materiales | LIMPIADOR 1/4 PVC | gl | 0 | 31500 | 126
2.05.32 | SUMINISTRO E INSTALACION CODO PVC SANITARIO D=3" | UND | Materiales | SOLDADURA LIQUIDA PVC 1/4`` | gl | 0 | 72237.67 | 288.95
2.05.32 | SUMINISTRO E INSTALACION CODO PVC SANITARIO D=3" | UND | Mano de obra | AUXILIAR DE INSTALACIONES 1 | hh | 0.05 | 9941.22 | 497.06
2.05.32 | SUMINISTRO E INSTALACION CODO PVC SANITARIO D=3" | UND | Mano de obra | OFICIAL INSTALACIONES (B) | hh | 0.05 | 17069.53 | 853.48
2.05.32 | SUMINISTRO E INSTALACION CODO PVC SANITARIO D=3" | UND | Equipo | Herrramienta y Equipo Menor(% M.O) | % | 3.4 | 1350.54 | 45.92
2.05.33 | SUMINISTRO E INSTALACION CODO PVC SANITARIO D=4" | UND | Materiales | CODO PVC 90° 1/4`` C X C SANITARIO D=4`` | UND | 1 | 12197 | 12197
2.05.33 | SUMINISTRO E INSTALACION CODO PVC SANITARIO D=4" | UND | Materiales | LIMPIADOR 1/4 PVC | gl | 0 | 31500 | 126
2.05.33 | SUMINISTRO E INSTALACION CODO PVC SANITARIO D=4" | UND | Materiales | SOLDADURA LIQUIDA PVC 1/4`` | gl | 0 | 72237.67 | 288.95
2.05.33 | SUMINISTRO E INSTALACION CODO PVC SANITARIO D=4" | UND | Mano de obra | AUXILIAR DE INSTALACIONES 1 | hh | 0.05 | 9941.22 | 497.06
2.05.33 | SUMINISTRO E INSTALACION CODO PVC SANITARIO D=4" | UND | Mano de obra | OFICIAL INSTALACIONES (B) | hh | 0.05 | 17069.53 | 853.48
2.05.33 | SUMINISTRO E INSTALACION CODO PVC SANITARIO D=4" | UND | Equipo | Herrramienta y Equipo Menor(% M.O) | % | 3.4 | 1350.54 | 45.92
2.05.34 | SUMINISTRO E INSTALACION CODO PVC SANITARIO D=6" | UND | Materiales | CODO PVC 90° 1/4`` C X C SANITARIO D=6`` | UND | 1 | 104205 | 104205
2.05.34 | SUMINISTRO E INSTALACION CODO PVC SANITARIO D=6" | UND | Materiales | LIMPIADOR 1/4 PVC | gl | 0.04 | 31500 | 1260
2.05.34 | SUMINISTRO E INSTALACION CODO PVC SANITARIO D=6" | UND | Materiales | SOLDADURA LIQUIDA PVC 1/4`` | gl | 0.04 | 72237.67 | 2889.51
2.05.34 | SUMINISTRO E INSTALACION CODO PVC SANITARIO D=6" | UND | Mano de obra | AUXILIAR DE INSTALACIONES 1 | hh | 0.16 | 9941.22 | 1590.6
2.05.34 | SUMINISTRO E INSTALACION CODO PVC SANITARIO D=6" | UND | Mano de obra | OFICIAL INSTALACIONES (B) | hh | 0.16 | 17069.53 | 2731.12
2.05.34 | SUMINISTRO E INSTALACION CODO PVC SANITARIO D=6" | UND | Equipo | Herrramienta y Equipo Menor(% M.O) | % | 3.4 | 4321.72 | 146.94
2.05.35 | SUMINISTRO E INSTALACION CODO PVC SANITARIO D=8" | UND | Materiales | CODO PVC 90° 1/4`` C X C SANITARIO D=8`` | UND | 1 | 180125 | 180125
2.05.35 | SUMINISTRO E INSTALACION CODO PVC SANITARIO D=8" | UND | Materiales | LIMPIADOR 1/4 PVC | gl | 0 | 31500 | 126
2.05.35 | SUMINISTRO E INSTALACION CODO PVC SANITARIO D=8" | UND | Materiales | SOLDADURA LIQUIDA PVC 1/4`` | gl | 0 | 72237.67 | 288.95
2.05.35 | SUMINISTRO E INSTALACION CODO PVC SANITARIO D=8" | UND | Mano de obra | AUXILIAR DE INSTALACIONES 1 | hh | 0.05 | 9941.22 | 497.06
2.05.35 | SUMINISTRO E INSTALACION CODO PVC SANITARIO D=8" | UND | Mano de obra | OFICIAL INSTALACIONES (B) | hh | 0.05 | 17069.53 | 853.48
2.05.35 | SUMINISTRO E INSTALACION CODO PVC SANITARIO D=8" | UND | Equipo | Herrramienta y Equipo Menor(% M.O) | % | 3.4 | 1350.54 | 45.92
2.05.36 | SUMINISTRO E INSTALACIÓN ELEVADOR CÁMARA 1000mm CONCÉNTRICO | UND | Materiales | CONO CAMARA 1000 CONCENTRICO | UND | 1 | 803524 | 803524
2.05.36 | SUMINISTRO E INSTALACIÓN ELEVADOR CÁMARA 1000mm CONCÉNTRICO | UND | Materiales | LUBRICANTE TUB PVC/500GR | UND | 0.8 | 19750 | 15800
2.05.36 | SUMINISTRO E INSTALACIÓN ELEVADOR CÁMARA 1000mm CONCÉNTRICO | UND | Mano de obra | AUXILIAR DE INSTALACIONES 1 | hh | 1 | 9941.22 | 9941.22
2.05.36 | SUMINISTRO E INSTALACIÓN ELEVADOR CÁMARA 1000mm CONCÉNTRICO | UND | Mano de obra | OFICIAL INSTALACIONES (B) | hh | 0.5 | 17069.53 | 8534.76
2.05.36 | SUMINISTRO E INSTALACIÓN ELEVADOR CÁMARA 1000mm CONCÉNTRICO | UND | Equipo | Herrramienta y Equipo Menor(% M.O) | % | 10 | 18475.98 | 1847.6
2.05.37 | SUMINISTRO E INSTALACIÓN ELEVADOR CÁMARA 1000mm EXCÉNTRICO | UND | Materiales | CONO CAMARA 1000 EXCENTRICO | UND | 1 | 822875 | 822875
2.05.37 | SUMINISTRO E INSTALACIÓN ELEVADOR CÁMARA 1000mm EXCÉNTRICO | UND | Materiales | LUBRICANTE TUB PVC/500GR | UND | 0.8 | 19750 | 15800
2.05.37 | SUMINISTRO E INSTALACIÓN ELEVADOR CÁMARA 1000mm EXCÉNTRICO | UND | Mano de obra | AUXILIAR DE INSTALACIONES 1 | hh | 1 | 9941.22 | 9941.22
2.05.37 | SUMINISTRO E INSTALACIÓN ELEVADOR CÁMARA 1000mm EXCÉNTRICO | UND | Mano de obra | OFICIAL INSTALACIONES (B) | hh | 0.5 | 17069.53 | 8534.76
2.05.37 | SUMINISTRO E INSTALACIÓN ELEVADOR CÁMARA 1000mm EXCÉNTRICO | UND | Equipo | Herrramienta y Equipo Menor(% M.O) | % | 10 | 18475.98 | 1847.6
2.05.38 | SUMINISTRO E INSTALACIÓN ELEVADOR CÁMARA 1000mm X 1000mm | UND | Materiales | ELEVADOR CÁMARA DE INSPECCION 1000mm X 1000 mm | UND | 1 | 1103527 | 1103527
2.05.38 | SUMINISTRO E INSTALACIÓN ELEVADOR CÁMARA 1000mm X 1000mm | UND | Materiales | LUBRICANTE TUB PVC/500GR | UND | 0.8 | 19750 | 15800
2.05.38 | SUMINISTRO E INSTALACIÓN ELEVADOR CÁMARA 1000mm X 1000mm | UND | Mano de obra | AUXILIAR DE INSTALACIONES 1 | hh | 3 | 9941.22 | 29823.66
2.05.38 | SUMINISTRO E INSTALACIÓN ELEVADOR CÁMARA 1000mm X 1000mm | UND | Mano de obra | OFICIAL INSTALACIONES (B) | hh | 1.5 | 17069.53 | 25604.29
2.05.38 | SUMINISTRO E INSTALACIÓN ELEVADOR CÁMARA 1000mm X 1000mm | UND | Equipo | Herrramienta y Equipo Menor(% M.O) | % | 10 | 55427.95 | 5542.8
2.05.39 | SUMINISTRO E INSTALACIÓN ELEVADOR CÁMARA 1000mm X 1250mm | UND | Materiales | ELEVADOR CÁMARA DE INSPECCION 1000mm X 1250 mm | UND | 1 | 1275548 | 1275548
2.05.39 | SUMINISTRO E INSTALACIÓN ELEVADOR CÁMARA 1000mm X 1250mm | UND | Materiales | LUBRICANTE TUB PVC/500GR | UND | 0.8 | 19750 | 15800
2.05.39 | SUMINISTRO E INSTALACIÓN ELEVADOR CÁMARA 1000mm X 1250mm | UND | Mano de obra | AUXILIAR DE INSTALACIONES 1 | hh | 3 | 9941.22 | 29823.66
2.05.39 | SUMINISTRO E INSTALACIÓN ELEVADOR CÁMARA 1000mm X 1250mm | UND | Mano de obra | OFICIAL INSTALACIONES (B) | hh | 1.5 | 17069.53 | 25604.29
2.05.39 | SUMINISTRO E INSTALACIÓN ELEVADOR CÁMARA 1000mm X 1250mm | UND | Equipo | Herrramienta y Equipo Menor(% M.O) | % | 10 | 55427.95 | 5542.8
2.05.40 | SUMINISTRO E INSTALACIÓN ELEVADOR CÁMARA 1000mm X 1500mm | UND | Materiales | ELEVADOR CÁMARA DE INSPECCION 1000mm X 1500 mm | UND | 1 | 1427561 | 1427561
2.05.40 | SUMINISTRO E INSTALACIÓN ELEVADOR CÁMARA 1000mm X 1500mm | UND | Materiales | LUBRICANTE TUB PVC/500GR | UND | 0.8 | 19750 | 15800
2.05.40 | SUMINISTRO E INSTALACIÓN ELEVADOR CÁMARA 1000mm X 1500mm | UND | Mano de obra | AUXILIAR DE INSTALACIONES 1 | hh | 3 | 9941.22 | 29823.66
2.05.40 | SUMINISTRO E INSTALACIÓN ELEVADOR CÁMARA 1000mm X 1500mm | UND | Mano de obra | OFICIAL INSTALACIONES (B) | hh | 1.5 | 17069.53 | 25604.29
2.05.40 | SUMINISTRO E INSTALACIÓN ELEVADOR CÁMARA 1000mm X 1500mm | UND | Equipo | Herrramienta y Equipo Menor(% M.O) | % | 10 | 55427.95 | 5542.8
2.05.41 | SUMINISTRO E INSTALACIÓN ELEVADOR CÁMARA 1000mm X 1750mm | UND | Materiales | ELEVADOR CÁMARA DE INSPECCION 1000mm X 1750 mm | UND | 1 | 1612746 | 1612746
2.05.41 | SUMINISTRO E INSTALACIÓN ELEVADOR CÁMARA 1000mm X 1750mm | UND | Materiales | LUBRICANTE TUB PVC/500GR | UND | 0.8 | 19750 | 15800
2.05.41 | SUMINISTRO E INSTALACIÓN ELEVADOR CÁMARA 1000mm X 1750mm | UND | Mano de obra | AUXILIAR DE INSTALACIONES 1 | hh | 3 | 9941.22 | 29823.66
2.05.41 | SUMINISTRO E INSTALACIÓN ELEVADOR CÁMARA 1000mm X 1750mm | UND | Mano de obra | OFICIAL INSTALACIONES (B) | hh | 1.5 | 17069.53 | 25604.29
2.05.41 | SUMINISTRO E INSTALACIÓN ELEVADOR CÁMARA 1000mm X 1750mm | UND | Equipo | Herrramienta y Equipo Menor(% M.O) | % | 10 | 55427.95 | 5542.8
2.05.42 | SUMINISTRO E INSTALACIÓN ELEVADOR CÁMARA 1000mm X 2000mm | UND | Materiales | ELEVADOR CÁMARA DE INSPECCION 1000mm X 2000 mm | UND | 1 | 1764783 | 1764783
2.05.42 | SUMINISTRO E INSTALACIÓN ELEVADOR CÁMARA 1000mm X 2000mm | UND | Materiales | LUBRICANTE TUB PVC/500GR | UND | 0.8 | 19750 | 15800
2.05.42 | SUMINISTRO E INSTALACIÓN ELEVADOR CÁMARA 1000mm X 2000mm | UND | Mano de obra | AUXILIAR DE INSTALACIONES 1 | hh | 3 | 9941.22 | 29823.66
2.05.42 | SUMINISTRO E INSTALACIÓN ELEVADOR CÁMARA 1000mm X 2000mm | UND | Mano de obra | OFICIAL INSTALACIONES (B) | hh | 1.5 | 17069.53 | 25604.29
2.05.42 | SUMINISTRO E INSTALACIÓN ELEVADOR CÁMARA 1000mm X 2000mm | UND | Equipo | Herrramienta y Equipo Menor(% M.O) | % | 10 | 55427.95 | 5542.8
2.05.43 | SUMINISTRO E INSTALACIÓN ELEVADOR CÁMARA 1000mm X 2500mm | UND | Materiales | ELEVADOR CÁMARA DE INSPECCION 1000mm X 2500 mm | UND | 1 | 2059274 | 2059274
2.05.43 | SUMINISTRO E INSTALACIÓN ELEVADOR CÁMARA 1000mm X 2500mm | UND | Materiales | LUBRICANTE TUB PVC/500GR | UND | 0.8 | 19750 | 15800
2.05.43 | SUMINISTRO E INSTALACIÓN ELEVADOR CÁMARA 1000mm X 2500mm | UND | Mano de obra | AUXILIAR DE INSTALACIONES 1 | hh | 3 | 9941.22 | 29823.66
2.05.43 | SUMINISTRO E INSTALACIÓN ELEVADOR CÁMARA 1000mm X 2500mm | UND | Mano de obra | OFICIAL INSTALACIONES (B) | hh | 1.5 | 17069.53 | 25604.29
2.05.43 | SUMINISTRO E INSTALACIÓN ELEVADOR CÁMARA 1000mm X 2500mm | UND | Equipo | Herrramienta y Equipo Menor(% M.O) | % | 10 | 55427.95 | 5542.8
2.05.44 | SUMINISTRO E INSTALACIÓN ELEVADOR CÁMARA 1000mm X 3000mm | UND | Materiales | ELEVADOR CÁMARA DE INSPECCION 1000mm X 3000 mm | UND | 1 | 2439609 | 2439609
2.05.44 | SUMINISTRO E INSTALACIÓN ELEVADOR CÁMARA 1000mm X 3000mm | UND | Materiales | LUBRICANTE TUB PVC/500GR | UND | 0.8 | 19750 | 15800
2.05.44 | SUMINISTRO E INSTALACIÓN ELEVADOR CÁMARA 1000mm X 3000mm | UND | Mano de obra | AUXILIAR DE INSTALACIONES 1 | hh | 3 | 9941.22 | 29823.66
2.05.44 | SUMINISTRO E INSTALACIÓN ELEVADOR CÁMARA 1000mm X 3000mm | UND | Mano de obra | OFICIAL INSTALACIONES (B) | hh | 1.5 | 17069.53 | 25604.29
2.05.44 | SUMINISTRO E INSTALACIÓN ELEVADOR CÁMARA 1000mm X 3000mm | UND | Equipo | Herrramienta y Equipo Menor(% M.O) | % | 10 | 55427.95 | 5542.8
2.05.45 | SUMINISTRO E INSTALACIÓN ELEVADOR CÁMARA 1000mm X 3250mm | UND | Materiales | ELEVADOR CÁMARA DE INSPECCION 1000mm X 3250 mm | UND | 1 | 2591642 | 2591642
2.05.45 | SUMINISTRO E INSTALACIÓN ELEVADOR CÁMARA 1000mm X 3250mm | UND | Materiales | LUBRICANTE TUB PVC/500GR | UND | 0.8 | 19750 | 15800
2.05.45 | SUMINISTRO E INSTALACIÓN ELEVADOR CÁMARA 1000mm X 3250mm | UND | Mano de obra | AUXILIAR DE INSTALACIONES 1 | hh | 3 | 9941.22 | 29823.66
2.05.45 | SUMINISTRO E INSTALACIÓN ELEVADOR CÁMARA 1000mm X 3250mm | UND | Mano de obra | OFICIAL INSTALACIONES (B) | hh | 1.5 | 17069.53 | 25604.29
2.05.45 | SUMINISTRO E INSTALACIÓN ELEVADOR CÁMARA 1000mm X 3250mm | UND | Equipo | Herrramienta y Equipo Menor(% M.O) | % | 10 | 55427.95 | 5542.8
2.05.46 | SUMINISTRO E INSTALACIÓN ELEVADOR CÁMARA 1000mm X 3500mm | UND | Materiales | ELEVADOR CÁMARA DE INSPECCION 1000mm X 3500 mm | UND | 1 | 2943370 | 2943370
2.05.46 | SUMINISTRO E INSTALACIÓN ELEVADOR CÁMARA 1000mm X 3500mm | UND | Materiales | LUBRICANTE TUB PVC/500GR | UND | 0.8 | 19750 | 15800
2.05.46 | SUMINISTRO E INSTALACIÓN ELEVADOR CÁMARA 1000mm X 3500mm | UND | Mano de obra | AUXILIAR DE INSTALACIONES 1 | hh | 3 | 9941.22 | 29823.66
2.05.46 | SUMINISTRO E INSTALACIÓN ELEVADOR CÁMARA 1000mm X 3500mm | UND | Mano de obra | OFICIAL INSTALACIONES (B) | hh | 1.5 | 17069.53 | 25604.29
2.05.46 | SUMINISTRO E INSTALACIÓN ELEVADOR CÁMARA 1000mm X 3500mm | UND | Equipo | Herrramienta y Equipo Menor(% M.O) | % | 10 | 55427.95 | 5542.8
2.05.47 | SUMINISTRO E INSTALACIÓN ELEVADOR CÁMARA 1000mm X 3750mm | UND | Materiales | ELEVADOR CÁMARA DE INSPECCION 1000mm X 3750 mm | UND | 1 | 3095391 | 3095391
2.05.47 | SUMINISTRO E INSTALACIÓN ELEVADOR CÁMARA 1000mm X 3750mm | UND | Materiales | LUBRICANTE TUB PVC/500GR | UND | 0.8 | 19750 | 15800
2.05.47 | SUMINISTRO E INSTALACIÓN ELEVADOR CÁMARA 1000mm X 3750mm | UND | Mano de obra | AUXILIAR DE INSTALACIONES 1 | hh | 3 | 9941.22 | 29823.66
2.05.47 | SUMINISTRO E INSTALACIÓN ELEVADOR CÁMARA 1000mm X 3750mm | UND | Mano de obra | OFICIAL INSTALACIONES (B) | hh | 1.5 | 17069.53 | 25604.29
2.05.47 | SUMINISTRO E INSTALACIÓN ELEVADOR CÁMARA 1000mm X 3750mm | UND | Equipo | Herrramienta y Equipo Menor(% M.O) | % | 10 | 55427.95 | 5542.8
2.05.48 | SUMINISTRO E INSTALACIÓN ELEVADOR CÁMARA 1000mm X 400 mm | UND | Materiales | ELEVADOR CÁMARA DE INSPECCION 1000mm X 400 mm | UND | 1 | 689524 | 689524
2.05.48 | SUMINISTRO E INSTALACIÓN ELEVADOR CÁMARA 1000mm X 400 mm | UND | Materiales | LUBRICANTE TUB PVC/500GR | UND | 0.8 | 19750 | 15800
2.05.48 | SUMINISTRO E INSTALACIÓN ELEVADOR CÁMARA 1000mm X 400 mm | UND | Mano de obra | AUXILIAR DE INSTALACIONES 1 | hh | 3 | 9941.22 | 29823.66
2.05.48 | SUMINISTRO E INSTALACIÓN ELEVADOR CÁMARA 1000mm X 400 mm | UND | Mano de obra | OFICIAL INSTALACIONES (B) | hh | 1.5 | 17069.53 | 25604.29
2.05.48 | SUMINISTRO E INSTALACIÓN ELEVADOR CÁMARA 1000mm X 400 mm | UND | Equipo | Herrramienta y Equipo Menor(% M.O) | % | 10 | 55427.95 | 5542.8
2.05.49 | SUMINISTRO E INSTALACIÓN ELEVADOR CÁMARA 1000mm X 750 mm | UND | Materiales | ELEVADOR CÁMARA DE INSPECCION 1000mm X 750 mm | UND | 1 | 928716 | 928716
2.05.49 | SUMINISTRO E INSTALACIÓN ELEVADOR CÁMARA 1000mm X 750 mm | UND | Materiales | LUBRICANTE TUB PVC/500GR | UND | 0.8 | 19750 | 15800
2.05.49 | SUMINISTRO E INSTALACIÓN ELEVADOR CÁMARA 1000mm X 750 mm | UND | Mano de obra | AUXILIAR DE INSTALACIONES 1 | hh | 3 | 9941.22 | 29823.66
2.05.49 | SUMINISTRO E INSTALACIÓN ELEVADOR CÁMARA 1000mm X 750 mm | UND | Mano de obra | OFICIAL INSTALACIONES (B) | hh | 1.5 | 17069.53 | 25604.29
2.05.49 | SUMINISTRO E INSTALACIÓN ELEVADOR CÁMARA 1000mm X 750 mm | UND | Equipo | Herrramienta y Equipo Menor(% M.O) | % | 10 | 55427.95 | 5542.8
2.05.50 | SUMINISTRO E INSTALACION TEE SANITARIA D= 4" | UND | Materiales | TEE SANITARIA PVC D=4" | UND | 1 | 16161 | 16161
2.05.50 | SUMINISTRO E INSTALACION TEE SANITARIA D= 4" | UND | Materiales | LIMPIADOR 1/4 PVC | gl | 0.03 | 31500 | 787.5
2.05.50 | SUMINISTRO E INSTALACION TEE SANITARIA D= 4" | UND | Materiales | SOLDADURA LIQUIDA PVC 1/4`` | gl | 0.03 | 72237.67 | 1805.94
2.05.50 | SUMINISTRO E INSTALACION TEE SANITARIA D= 4" | UND | Mano de obra | AUXILIAR DE INSTALACIONES 1 | hh | 0.15 | 9941.22 | 1491.18
2.05.50 | SUMINISTRO E INSTALACION TEE SANITARIA D= 4" | UND | Mano de obra | OFICIAL INSTALACIONES (B) | hh | 0.15 | 17069.53 | 2560.43
2.05.50 | SUMINISTRO E INSTALACION TEE SANITARIA D= 4" | UND | Equipo | Herrramienta y Equipo Menor(% M.O) | % | 7 | 4051.61 | 283.61
2.05.51 | SUMINISTRO E INSTALACIÓN TRAMO ESCALERA CÁMARA 10000mm X 500mm | UND | Materiales | TORNILLO INOXIDABLE 5/16`` X 2`` 8 UND | UND | 1 | 887 | 887
2.05.51 | SUMINISTRO E INSTALACIÓN TRAMO ESCALERA CÁMARA 10000mm X 500mm | UND | Materiales | ESCALERA CAMARA DE INSPECCION 1000 X 500 mm | UND | 1 | 371528.14 | 371528.14
2.05.51 | SUMINISTRO E INSTALACIÓN TRAMO ESCALERA CÁMARA 10000mm X 500mm | UND | Mano de obra | AUXILIAR DE INSTALACIONES 1 | hh | 0.6 | 9941.22 | 5964.73
2.05.51 | SUMINISTRO E INSTALACIÓN TRAMO ESCALERA CÁMARA 10000mm X 500mm | UND | Mano de obra | OFICIAL INSTALACIONES (B) | hh | 0.6 | 17069.53 | 10241.72
2.05.51 | SUMINISTRO E INSTALACIÓN TRAMO ESCALERA CÁMARA 10000mm X 500mm | UND | Equipo | TALADRO | hr | 0.6 | 3510.83 | 2106.5
2.05.51 | SUMINISTRO E INSTALACIÓN TRAMO ESCALERA CÁMARA 10000mm X 500mm | UND | Equipo | Herrramienta y Equipo Menor(% M.O) | % | 10 | 16206.45 | 1620.64
2.05.52 | SUMINISTRO E INSTALACIÓN TUBERÍA DE ALCANTARILLADO PVC D= 6" | ML | Materiales | TUBERÍA NOVAFORT 6" (160 MM) | ML | 1.03 | 31353 | 32293.59
2.05.52 | SUMINISTRO E INSTALACIÓN TUBERÍA DE ALCANTARILLADO PVC D= 6" | ML | Materiales | UNION NOVAFORT 6" (160 MM) | UND | 0.17 | 27711 | 4710.87
2.05.52 | SUMINISTRO E INSTALACIÓN TUBERÍA DE ALCANTARILLADO PVC D= 6" | ML | Materiales | LIMPIADOR 1/4 PVC | gl | 0.04 | 31500 | 1260
2.05.52 | SUMINISTRO E INSTALACIÓN TUBERÍA DE ALCANTARILLADO PVC D= 6" | ML | Materiales | SOLDADURA LIQUIDA PVC 1/4`` | gl | 0.04 | 72237.67 | 2889.51
2.05.52 | SUMINISTRO E INSTALACIÓN TUBERÍA DE ALCANTARILLADO PVC D= 6" | ML | Mano de obra | AUXILIAR DE OBRA 1 (A) | jr | 0.05 | 72300.17 | 3759.61
2.05.52 | SUMINISTRO E INSTALACIÓN TUBERÍA DE ALCANTARILLADO PVC D= 6" | ML | Mano de obra | COMISION TOPOGRAFICA | hh | 0.01 | 52807.59 | 528.08
2.05.52 | SUMINISTRO E INSTALACIÓN TUBERÍA DE ALCANTARILLADO PVC D= 6" | ML | Mano de obra | OFICIAL OBRA 2 (A) | jr | 0.05 | 124137.15 | 6455.13
2.05.52 | SUMINISTRO E INSTALACIÓN TUBERÍA DE ALCANTARILLADO PVC D= 6" | ML | Equipo | Herrramienta y Equipo Menor(% M.O) | % | 7.1 | 10742.82 | 762.74
2.05.53 | SUMINISTRO E INSTALACIÓN TUBERÍA DE ALCANTARILLADO PVC D=10" | ML | Materiales | TUBERÍA NOVAFORT 10" (250 MM) | ML | 1.03 | 68773 | 70836.19
2.05.53 | SUMINISTRO E INSTALACIÓN TUBERÍA DE ALCANTARILLADO PVC D=10" | ML | Materiales | UNION NOVAFORT 10" (250 MM) | UND | 0.17 | 130218 | 22137.06
2.05.53 | SUMINISTRO E INSTALACIÓN TUBERÍA DE ALCANTARILLADO PVC D=10" | ML | Materiales | LIMPIADOR Y SOLDADURA | glb | 1.5 | 1148 | 1722
2.05.53 | SUMINISTRO E INSTALACIÓN TUBERÍA DE ALCANTARILLADO PVC D=10" | ML | Mano de obra | AUXILIAR DE OBRA 1 (A) | jr | 0.1 | 72300.17 | 7230.02
2.05.53 | SUMINISTRO E INSTALACIÓN TUBERÍA DE ALCANTARILLADO PVC D=10" | ML | Mano de obra | COMISION TOPOGRAFICA | hh | 0.02 | 52807.59 | 881.89
2.05.53 | SUMINISTRO E INSTALACIÓN TUBERÍA DE ALCANTARILLADO PVC D=10" | ML | Mano de obra | OFICIAL OBRA 2 (A) | jr | 0.1 | 124137.15 | 12413.72
2.05.53 | SUMINISTRO E INSTALACIÓN TUBERÍA DE ALCANTARILLADO PVC D=10" | ML | Equipo | Herrramienta y Equipo Menor(% M.O) | % | 7.1 | 20525.63 | 1457.32
2.05.54 | SUMINISTRO E INSTALACIÓN TUBERÍA DE ALCANTARILLADO PVC D=12" | ML | Materiales | TUBERÍA NOVAFORT 12" (315 MM) | ML | 1.03 | 96813 | 99717.39
2.05.54 | SUMINISTRO E INSTALACIÓN TUBERÍA DE ALCANTARILLADO PVC D=12" | ML | Materiales | UNION NOVAFORT 12" (315 MM) | UND | 0.17 | 222778 | 37872.26
2.05.54 | SUMINISTRO E INSTALACIÓN TUBERÍA DE ALCANTARILLADO PVC D=12" | ML | Materiales | LIMPIADOR 1/4 PVC | gl | 0.06 | 31500 | 1890
2.05.54 | SUMINISTRO E INSTALACIÓN TUBERÍA DE ALCANTARILLADO PVC D=12" | ML | Materiales | SOLDADURA LIQUIDA PVC 1/4`` | gl | 0.06 | 72237.67 | 4334.26
2.05.54 | SUMINISTRO E INSTALACIÓN TUBERÍA DE ALCANTARILLADO PVC D=12" | ML | Mano de obra | AUXILIAR DE OBRA 1 (A) | jr | 0.11 | 72300.17 | 7953.02
2.05.54 | SUMINISTRO E INSTALACIÓN TUBERÍA DE ALCANTARILLADO PVC D=12" | ML | Mano de obra | COMISION TOPOGRAFICA | hh | 0.02 | 52807.59 | 881.89
2.05.54 | SUMINISTRO E INSTALACIÓN TUBERÍA DE ALCANTARILLADO PVC D=12" | ML | Mano de obra | OFICIAL OBRA 2 (A) | jr | 0.11 | 124137.15 | 13655.09
2.05.54 | SUMINISTRO E INSTALACIÓN TUBERÍA DE ALCANTARILLADO PVC D=12" | ML | Equipo | Herrramienta y Equipo Menor(% M.O) | % | 7.1 | 22490 | 1596.79
2.05.55 | SUMINISTRO E INSTALACIÓN TUBERÍA DE ALCANTARILLADO PVC D=14" | ML | Materiales | TUBERÍA NOVAFORT 14" (355 MM) | ML | 1.03 | 118959 | 122527.77
2.05.55 | SUMINISTRO E INSTALACIÓN TUBERÍA DE ALCANTARILLADO PVC D=14" | ML | Materiales | UNION NOVAFORT 14" (355 MM) | UND | 0.17 | 292192 | 49672.64
2.05.55 | SUMINISTRO E INSTALACIÓN TUBERÍA DE ALCANTARILLADO PVC D=14" | ML | Materiales | LIMPIADOR Y SOLDADURA | glb | 1.5 | 1148 | 1722
2.05.55 | SUMINISTRO E INSTALACIÓN TUBERÍA DE ALCANTARILLADO PVC D=14" | ML | Mano de obra | AUXILIAR DE OBRA 1 (A) | jr | 0.11 | 72300.17 | 7953.02
2.05.55 | SUMINISTRO E INSTALACIÓN TUBERÍA DE ALCANTARILLADO PVC D=14" | ML | Mano de obra | COMISION TOPOGRAFICA | hh | 0.02 | 52807.59 | 881.89
2.05.55 | SUMINISTRO E INSTALACIÓN TUBERÍA DE ALCANTARILLADO PVC D=14" | ML | Mano de obra | OFICIAL OBRA 2 (A) | jr | 0.11 | 124137.15 | 13655.09
2.05.55 | SUMINISTRO E INSTALACIÓN TUBERÍA DE ALCANTARILLADO PVC D=14" | ML | Equipo | Herrramienta y Equipo Menor(% M.O) | % | 7.1 | 22490 | 1596.79
2.05.56 | SUMINISTRO E INSTALACIÓN TUBERÍA DE ALCANTARILLADO PVC D=16" | ML | Materiales | TUBERÍA NOVAFORT 16" (400 MM) | ML | 1.03 | 163843.13 | 168758.42
2.05.56 | SUMINISTRO E INSTALACIÓN TUBERÍA DE ALCANTARILLADO PVC D=16" | ML | Materiales | UNION NOVAFORT 16" (400 MM) | UND | 0.17 | 339644 | 57739.48
2.05.56 | SUMINISTRO E INSTALACIÓN TUBERÍA DE ALCANTARILLADO PVC D=16" | ML | Materiales | LIMPIADOR Y SOLDADURA | glb | 1.5 | 1148 | 1722
2.05.56 | SUMINISTRO E INSTALACIÓN TUBERÍA DE ALCANTARILLADO PVC D=16" | ML | Mano de obra | AUXILIAR DE OBRA 1 (A) | jr | 0.13 | 72300.17 | 9399.02
2.05.56 | SUMINISTRO E INSTALACIÓN TUBERÍA DE ALCANTARILLADO PVC D=16" | ML | Mano de obra | COMISION TOPOGRAFICA | hh | 0.01 | 52807.59 | 528.08
2.05.56 | SUMINISTRO E INSTALACIÓN TUBERÍA DE ALCANTARILLADO PVC D=16" | ML | Mano de obra | OFICIAL OBRA 2 (A) | jr | 0.13 | 124137.15 | 16137.83
2.05.56 | SUMINISTRO E INSTALACIÓN TUBERÍA DE ALCANTARILLADO PVC D=16" | ML | Equipo | Herrramienta y Equipo Menor(% M.O) | % | 7.1 | 26064.93 | 1850.61
2.05.57 | SUMINISTRO E INSTALACIÓN TUBERÍA DE ALCANTARILLADO PVC D=18" | ML | Materiales | TUBERÍA NOVAFORT 18" (450 MM) | ML | 1.05 | 214491.65 | 225216.23
2.05.57 | SUMINISTRO E INSTALACIÓN TUBERÍA DE ALCANTARILLADO PVC D=18" | ML | Materiales | UNION NOVAFORT 18" (450 MM) | UND | 0.17 | 357325 | 60745.25
2.05.57 | SUMINISTRO E INSTALACIÓN TUBERÍA DE ALCANTARILLADO PVC D=18" | ML | Materiales | LIMPIADOR Y SOLDADURA | glb | 1.5 | 1148 | 1722
2.05.57 | SUMINISTRO E INSTALACIÓN TUBERÍA DE ALCANTARILLADO PVC D=18" | ML | Mano de obra | AUXILIAR DE OBRA 1 (A) | jr | 0.13 | 72300.17 | 9399.02
2.05.57 | SUMINISTRO E INSTALACIÓN TUBERÍA DE ALCANTARILLADO PVC D=18" | ML | Mano de obra | COMISION TOPOGRAFICA | hh | 0.01 | 52807.59 | 528.08
2.05.57 | SUMINISTRO E INSTALACIÓN TUBERÍA DE ALCANTARILLADO PVC D=18" | ML | Mano de obra | OFICIAL OBRA 2 (A) | jr | 0.13 | 124137.15 | 16137.83
2.05.57 | SUMINISTRO E INSTALACIÓN TUBERÍA DE ALCANTARILLADO PVC D=18" | ML | Equipo | Herrramienta y Equipo Menor(% M.O) | % | 7.1 | 26064.93 | 1850.61
2.05.58 | SUMINISTRO E INSTALACIÓN TUBERÍA DE ALCANTARILLADO PVC D=4" | ML | Materiales | TUBERÍA NOVAFORT 4" (110 MM) | ML | 1.03 | 16806.55 | 17310.75
2.05.58 | SUMINISTRO E INSTALACIÓN TUBERÍA DE ALCANTARILLADO PVC D=4" | ML | Materiales | UNION NOVAFORT 4" (110 MM) | undi | 0.17 | 11434 | 1943.78
2.05.58 | SUMINISTRO E INSTALACIÓN TUBERÍA DE ALCANTARILLADO PVC D=4" | ML | Materiales | LIMPIADOR Y SOLDADURA | glb | 1.1 | 1148 | 1262.8
2.05.58 | SUMINISTRO E INSTALACIÓN TUBERÍA DE ALCANTARILLADO PVC D=4" | ML | Mano de obra | AUXILIAR DE OBRA 1 (A) | jr | 0.04 | 72300.17 | 2530.51
2.05.58 | SUMINISTRO E INSTALACIÓN TUBERÍA DE ALCANTARILLADO PVC D=4" | ML | Mano de obra | COMISION TOPOGRAFICA | hh | 0.01 | 52807.59 | 528.08
2.05.58 | SUMINISTRO E INSTALACIÓN TUBERÍA DE ALCANTARILLADO PVC D=4" | ML | Mano de obra | OFICIAL OBRA 2 (A) | jr | 0.04 | 124137.15 | 4344.8
2.05.58 | SUMINISTRO E INSTALACIÓN TUBERÍA DE ALCANTARILLADO PVC D=4" | ML | Equipo | Herrramienta y Equipo Menor(% M.O) | % | 7.1 | 7403.39 | 525.64
2.05.59 | SUMINISTRO E INSTALACIÓN TUBERÍA DE ALCANTARILLADO PVC D=8" | ML | Materiales | TUBERÍA NOVAFORT 8" (200 MM) | ML | 1.03 | 43377.33 | 44678.65
2.05.59 | SUMINISTRO E INSTALACIÓN TUBERÍA DE ALCANTARILLADO PVC D=8" | ML | Materiales | UNION NOVAFORT 8" (200 MM) | UND | 0.17 | 45805 | 7786.85
2.05.59 | SUMINISTRO E INSTALACIÓN TUBERÍA DE ALCANTARILLADO PVC D=8" | ML | Materiales | LIMPIADOR 1/4 PVC | gl | 0.07 | 31500 | 2047.5
2.05.59 | SUMINISTRO E INSTALACIÓN TUBERÍA DE ALCANTARILLADO PVC D=8" | ML | Materiales | SOLDADURA LIQUIDA PVC 1/4`` | gl | 0.07 | 72237.67 | 4695.45
2.05.59 | SUMINISTRO E INSTALACIÓN TUBERÍA DE ALCANTARILLADO PVC D=8" | ML | Mano de obra | AUXILIAR DE OBRA 1 (A) | jr | 0.05 | 72300.17 | 3759.61
2.05.59 | SUMINISTRO E INSTALACIÓN TUBERÍA DE ALCANTARILLADO PVC D=8" | ML | Mano de obra | COMISION TOPOGRAFICA | hh | 0.01 | 52807.59 | 528.08
2.05.59 | SUMINISTRO E INSTALACIÓN TUBERÍA DE ALCANTARILLADO PVC D=8" | ML | Mano de obra | OFICIAL OBRA 2 (A) | jr | 0.05 | 124137.15 | 6455.13
2.05.59 | SUMINISTRO E INSTALACIÓN TUBERÍA DE ALCANTARILLADO PVC D=8" | ML | Equipo | Herrramienta y Equipo Menor(% M.O) | % | 7.1 | 10742.82 | 762.74
2.05.60 | SUMINISTRO E INSTALACIÓN TUBERÍA DE ALCANTARILLADO PVC NOVALOC D= 24" | ML | Materiales | TUBERÍA NOVALOC PVC 24`` (INC. UNI0N) | ML | 1 | 425817 | 425817
2.05.60 | SUMINISTRO E INSTALACIÓN TUBERÍA DE ALCANTARILLADO PVC NOVALOC D= 24" | ML | Materiales | LUBRICANTE TUB PVC/500GR | UND | 0.05 | 19750 | 987.5
2.05.60 | SUMINISTRO E INSTALACIÓN TUBERÍA DE ALCANTARILLADO PVC NOVALOC D= 24" | ML | Mano de obra | AUXILIAR DE OBRA 2 (B) | hh | 0.6 | 9037.33 | 5422.4
2.05.60 | SUMINISTRO E INSTALACIÓN TUBERÍA DE ALCANTARILLADO PVC NOVALOC D= 24" | ML | Mano de obra | AUXILIAR DE INSTALACIONES 1 | hh | 0.6 | 9941.22 | 5964.73
2.05.60 | SUMINISTRO E INSTALACIÓN TUBERÍA DE ALCANTARILLADO PVC NOVALOC D= 24" | ML | Mano de obra | OFICIAL INSTALACIONES (B) | hh | 0.6 | 17069.53 | 10241.72
2.05.60 | SUMINISTRO E INSTALACIÓN TUBERÍA DE ALCANTARILLADO PVC NOVALOC D= 24" | ML | Equipo | Herrramienta y Equipo Menor(% M.O) | % | 7.1 | 21628.85 | 1535.65
2.05.61 | SUMINISTRO E INSTALACIÓN TUBERÍA DE ALCANTARILLADO PVC NOVALOC D= 36" | ML | Materiales | TUBERÍA NOVALOC PVC 36`` (INC. UNI0N) | ML | 1 | 1147752 | 1147752
2.05.61 | SUMINISTRO E INSTALACIÓN TUBERÍA DE ALCANTARILLADO PVC NOVALOC D= 36" | ML | Materiales | LUBRICANTE TUB PVC/500GR | UND | 0.05 | 19750 | 987.5
2.05.61 | SUMINISTRO E INSTALACIÓN TUBERÍA DE ALCANTARILLADO PVC NOVALOC D= 36" | ML | Mano de obra | AUXILIAR DE OBRA 2 (B) | hh | 0.6 | 9037.33 | 5422.4
2.05.61 | SUMINISTRO E INSTALACIÓN TUBERÍA DE ALCANTARILLADO PVC NOVALOC D= 36" | ML | Mano de obra | AUXILIAR DE INSTALACIONES 1 | hh | 0.6 | 9941.22 | 5964.73
2.05.61 | SUMINISTRO E INSTALACIÓN TUBERÍA DE ALCANTARILLADO PVC NOVALOC D= 36" | ML | Mano de obra | OFICIAL INSTALACIONES (B) | hh | 0.6 | 17069.53 | 10241.72
2.05.61 | SUMINISTRO E INSTALACIÓN TUBERÍA DE ALCANTARILLADO PVC NOVALOC D= 36" | ML | Equipo | Herrramienta y Equipo Menor(% M.O) | % | 7.1 | 21628.85 | 1535.65
2.05.62 | SUMINISTRO E INSTALACIÓN TUBERÍA DE ALCANTARILLADO PVC NOVALOC D= 42" | ML | Materiales | TUBERÍA NOVALOC PVC 42`` (INC. UNI0N) | ML | 1 | 1807852 | 1807852
2.05.62 | SUMINISTRO E INSTALACIÓN TUBERÍA DE ALCANTARILLADO PVC NOVALOC D= 42" | ML | Materiales | LUBRICANTE TUB PVC/500GR | UND | 0.05 | 19750 | 987.5
2.05.62 | SUMINISTRO E INSTALACIÓN TUBERÍA DE ALCANTARILLADO PVC NOVALOC D= 42" | ML | Mano de obra | AUXILIAR DE OBRA 2 (B) | hh | 0.6 | 9037.33 | 5422.4
2.05.62 | SUMINISTRO E INSTALACIÓN TUBERÍA DE ALCANTARILLADO PVC NOVALOC D= 42" | ML | Mano de obra | AUXILIAR DE INSTALACIONES 1 | hh | 0.6 | 9941.22 | 5964.73
2.05.62 | SUMINISTRO E INSTALACIÓN TUBERÍA DE ALCANTARILLADO PVC NOVALOC D= 42" | ML | Mano de obra | OFICIAL INSTALACIONES (B) | hh | 0.6 | 17069.53 | 10241.72
2.05.62 | SUMINISTRO E INSTALACIÓN TUBERÍA DE ALCANTARILLADO PVC NOVALOC D= 42" | ML | Equipo | Herrramienta y Equipo Menor(% M.O) | % | 7.1 | 21628.85 | 1535.65
2.05.63 | SUMINISTRO E INSTALACIÓN TUBERÍA DE ALCANTARILLADO PVC W - RETEN 4" | ML | Materiales | UNION PVC W - RETEN 4`` | UND | 0.17 | 11259 | 1914.03
2.05.63 | SUMINISTRO E INSTALACIÓN TUBERÍA DE ALCANTARILLADO PVC W - RETEN 4" | ML | Materiales | TUBERÍA PVC ALCANTARILLADO W - RETEN 4" | ML | 1.03 | 24031.18 | 24752.12
2.05.63 | SUMINISTRO E INSTALACIÓN TUBERÍA DE ALCANTARILLADO PVC W - RETEN 4" | ML | Materiales | LIMPIADOR 1/4 PVC | gl | 0.01 | 31500 | 196.88
2.05.63 | SUMINISTRO E INSTALACIÓN TUBERÍA DE ALCANTARILLADO PVC W - RETEN 4" | ML | Materiales | SOLDADURA LIQUIDA PVC 1/4`` | gl | 0.01 | 72237.67 | 451.49
2.05.63 | SUMINISTRO E INSTALACIÓN TUBERÍA DE ALCANTARILLADO PVC W - RETEN 4" | ML | Mano de obra | AUXILIAR DE OBRA 1 (A) | jr | 0.05 | 72300.17 | 3615.01
2.05.63 | SUMINISTRO E INSTALACIÓN TUBERÍA DE ALCANTARILLADO PVC W - RETEN 4" | ML | Mano de obra | COMISION TOPOGRAFICA | hh | 0.02 | 52807.59 | 792.11
2.05.63 | SUMINISTRO E INSTALACIÓN TUBERÍA DE ALCANTARILLADO PVC W - RETEN 4" | ML | Mano de obra | OFICIAL OBRA 2 (A) | jr | 0.05 | 124137.15 | 6206.86
2.05.63 | SUMINISTRO E INSTALACIÓN TUBERÍA DE ALCANTARILLADO PVC W - RETEN 4" | ML | Equipo | Herrramienta y Equipo Menor(% M.O) | % | 7.1 | 10613.98 | 753.59
2.05.64 | SUMINISTRO E INSTALACIÓN TUBERÍA DE ALCANTARILLADO PVC W - RETEN 6" | ML | Materiales | UNION PVC W - RETEN 6`` | UND | 0.17 | 31158.5 | 5296.95
2.05.64 | SUMINISTRO E INSTALACIÓN TUBERÍA DE ALCANTARILLADO PVC W - RETEN 6" | ML | Materiales | TUBERÍA PVC ALCANTARILLADO W - RETEN 6" | ML | 1.03 | 49179 | 50654.37
2.05.64 | SUMINISTRO E INSTALACIÓN TUBERÍA DE ALCANTARILLADO PVC W - RETEN 6" | ML | Materiales | LIMPIADOR Y SOLDADURA | glb | 1 | 1148 | 1148
2.05.64 | SUMINISTRO E INSTALACIÓN TUBERÍA DE ALCANTARILLADO PVC W - RETEN 6" | ML | Mano de obra | AUXILIAR DE OBRA 1 (A) | jr | 0.05 | 72300.17 | 3615.01
2.05.64 | SUMINISTRO E INSTALACIÓN TUBERÍA DE ALCANTARILLADO PVC W - RETEN 6" | ML | Mano de obra | COMISION TOPOGRAFICA | hh | 0.02 | 52807.59 | 792.11
2.05.64 | SUMINISTRO E INSTALACIÓN TUBERÍA DE ALCANTARILLADO PVC W - RETEN 6" | ML | Mano de obra | OFICIAL OBRA 2 (A) | jr | 0.05 | 124137.15 | 6206.86
2.05.64 | SUMINISTRO E INSTALACIÓN TUBERÍA DE ALCANTARILLADO PVC W - RETEN 6" | ML | Equipo | Herrramienta y Equipo Menor(% M.O) | % | 7.1 | 10613.98 | 753.59
2.05.65 | SUMINISTRO E INSTALACIÓN TUBERÍA DE ALCANTARILLADO PVC W - RETEN 8" | ML | Materiales | UNIONPVC W - RETEN 8`` | UND | 0.17 | 89694 | 15247.98
2.05.65 | SUMINISTRO E INSTALACIÓN TUBERÍA DE ALCANTARILLADO PVC W - RETEN 8" | ML | Materiales | TUBERÍA PVC ALCANTARILLADO W - RETEN 8" | ML | 1.03 | 88472.9 | 91127.09
2.05.65 | SUMINISTRO E INSTALACIÓN TUBERÍA DE ALCANTARILLADO PVC W - RETEN 8" | ML | Materiales | LIMPIADOR Y SOLDADURA | glb | 1 | 1148 | 1148
2.05.65 | SUMINISTRO E INSTALACIÓN TUBERÍA DE ALCANTARILLADO PVC W - RETEN 8" | ML | Mano de obra | AUXILIAR DE OBRA 1 (A) | jr | 0.05 | 72300.17 | 3615.01
2.05.65 | SUMINISTRO E INSTALACIÓN TUBERÍA DE ALCANTARILLADO PVC W - RETEN 8" | ML | Mano de obra | COMISION TOPOGRAFICA | hh | 0.01 | 52807.59 | 660.09
2.05.65 | SUMINISTRO E INSTALACIÓN TUBERÍA DE ALCANTARILLADO PVC W - RETEN 8" | ML | Mano de obra | OFICIAL OBRA 2 (A) | jr | 0.03 | 124137.15 | 3103.43
2.05.65 | SUMINISTRO E INSTALACIÓN TUBERÍA DE ALCANTARILLADO PVC W - RETEN 8" | ML | Equipo | Herrramienta y Equipo Menor(% M.O) | % | 7.1 | 7378.53 | 523.88
2.05.66 | SUMINISTRO E INSTALACION YEE SANITARIA REDUCIDA PVC D=4" x 2" | UND | Materiales | YEE REDUCIDA 4"x 2" | UND | 1 | 21316 | 21316
2.05.66 | SUMINISTRO E INSTALACION YEE SANITARIA REDUCIDA PVC D=4" x 2" | UND | Materiales | LIMPIADOR 1/4 PVC | gl | 0.03 | 31500 | 787.5
2.05.66 | SUMINISTRO E INSTALACION YEE SANITARIA REDUCIDA PVC D=4" x 2" | UND | Materiales | SOLDADURA LIQUIDA PVC 1/4`` | gl | 0.03 | 72237.67 | 1805.94
2.05.66 | SUMINISTRO E INSTALACION YEE SANITARIA REDUCIDA PVC D=4" x 2" | UND | Mano de obra | AUXILIAR DE INSTALACIONES 1 | hh | 0.02 | 9941.22 | 198.82
2.05.66 | SUMINISTRO E INSTALACION YEE SANITARIA REDUCIDA PVC D=4" x 2" | UND | Mano de obra | OFICIAL INSTALACIONES (B) | hh | 0.02 | 17069.53 | 341.39
2.05.66 | SUMINISTRO E INSTALACION YEE SANITARIA REDUCIDA PVC D=4" x 2" | UND | Equipo | Herrramienta y Equipo Menor(% M.O) | % | 3.4 | 540.21 | 18.37
2.05.67 | SUMINISTRO E INSTALACION YEE PVC SANITARIA D=2" | UND | Materiales | YEE PVC SANITARIA D=2`` | UND | 1 | 7012 | 7012
2.05.67 | SUMINISTRO E INSTALACION YEE PVC SANITARIA D=2" | UND | Materiales | LIMPIADOR 1/4 PVC | gl | 0 | 31500 | 126
2.05.67 | SUMINISTRO E INSTALACION YEE PVC SANITARIA D=2" | UND | Materiales | SOLDADURA LIQUIDA PVC 1/4`` | gl | 0 | 72237.67 | 288.95
2.05.67 | SUMINISTRO E INSTALACION YEE PVC SANITARIA D=2" | UND | Mano de obra | AUXILIAR DE INSTALACIONES 1 | hh | 0.05 | 9941.22 | 497.06
2.05.67 | SUMINISTRO E INSTALACION YEE PVC SANITARIA D=2" | UND | Mano de obra | OFICIAL INSTALACIONES (B) | hh | 0.05 | 17069.53 | 853.48
2.05.67 | SUMINISTRO E INSTALACION YEE PVC SANITARIA D=2" | UND | Equipo | Herrramienta y Equipo Menor(% M.O) | % | 3.4 | 1350.54 | 45.92
2.05.68 | SUMINISTRO E INSTALACION YEE PVC SANITARIA D=3" | UND | Materiales | YEE PVC SANITARIA D=3`` | UND | 1 | 14405 | 14405
2.05.68 | SUMINISTRO E INSTALACION YEE PVC SANITARIA D=3" | UND | Materiales | LIMPIADOR 1/4 PVC | gl | 0.01 | 31500 | 393.75
2.05.68 | SUMINISTRO E INSTALACION YEE PVC SANITARIA D=3" | UND | Materiales | SOLDADURA LIQUIDA PVC 1/4`` | gl | 0.01 | 72237.67 | 902.97
2.05.68 | SUMINISTRO E INSTALACION YEE PVC SANITARIA D=3" | UND | Mano de obra | AUXILIAR DE INSTALACIONES 1 | hh | 0.04 | 9941.22 | 397.65
2.05.68 | SUMINISTRO E INSTALACION YEE PVC SANITARIA D=3" | UND | Mano de obra | OFICIAL INSTALACIONES (B) | hh | 0.04 | 17069.53 | 682.78
2.05.68 | SUMINISTRO E INSTALACION YEE PVC SANITARIA D=3" | UND | Equipo | Herrramienta y Equipo Menor(% M.O) | % | 3.4 | 1080.43 | 36.73
2.05.69 | SUMINISTRO E INSTALACION YEE PVC SANITARIA D=4" | UND | Materiales | YEE PVC SANITARIA D=4`` | UND | 1 | 24832 | 24832
2.05.69 | SUMINISTRO E INSTALACION YEE PVC SANITARIA D=4" | UND | Materiales | LIMPIADOR 1/4 PVC | gl | 0.02 | 31500 | 598.5
2.05.69 | SUMINISTRO E INSTALACION YEE PVC SANITARIA D=4" | UND | Materiales | SOLDADURA LIQUIDA PVC 1/4`` | gl | 0.02 | 72237.67 | 1372.52
2.05.69 | SUMINISTRO E INSTALACION YEE PVC SANITARIA D=4" | UND | Mano de obra | AUXILIAR DE INSTALACIONES 1 | hh | 0.04 | 9941.22 | 397.65
2.05.69 | SUMINISTRO E INSTALACION YEE PVC SANITARIA D=4" | UND | Mano de obra | OFICIAL INSTALACIONES (B) | hh | 0.04 | 17069.53 | 682.78
2.05.69 | SUMINISTRO E INSTALACION YEE PVC SANITARIA D=4" | UND | Equipo | Herrramienta y Equipo Menor(% M.O) | % | 3.4 | 1080.43 | 36.73
2.05.70 | SUMINISTRO E INSTALACION YEE PVC SANITARIA D=6" | UND | Materiales | YEE PVC SANITARIA D=6`` | UND | 1 | 118598 | 118598
2.05.70 | SUMINISTRO E INSTALACION YEE PVC SANITARIA D=6" | UND | Materiales | LIMPIADOR 1/4 PVC | gl | 0.12 | 31500 | 3780
2.05.70 | SUMINISTRO E INSTALACION YEE PVC SANITARIA D=6" | UND | Materiales | SOLDADURA LIQUIDA PVC 1/4`` | gl | 0.12 | 72237.67 | 8668.52
2.05.70 | SUMINISTRO E INSTALACION YEE PVC SANITARIA D=6" | UND | Mano de obra | AUXILIAR DE INSTALACIONES 1 | hh | 0.04 | 9941.22 | 397.65
2.05.70 | SUMINISTRO E INSTALACION YEE PVC SANITARIA D=6" | UND | Mano de obra | OFICIAL INSTALACIONES (B) | hh | 0.04 | 17069.53 | 682.78
2.05.70 | SUMINISTRO E INSTALACION YEE PVC SANITARIA D=6" | UND | Equipo | Herrramienta y Equipo Menor(% M.O) | % | 3.4 | 1080.43 | 36.73
2.05.71 | UNIÓN PVC SANITARIA D=2" | UND | Materiales | UNIÓN PVC SANITARIA D = 2`` | UND | 1 | 2412 | 2412
2.05.71 | UNIÓN PVC SANITARIA D=2" | UND | Materiales | LIMPIADOR 1/4 PVC | gl | 0.01 | 31500 | 409.5
2.05.71 | UNIÓN PVC SANITARIA D=2" | UND | Materiales | SOLDADURA LIQUIDA PVC 1/4`` | gl | 0.01 | 72237.67 | 939.09
2.05.71 | UNIÓN PVC SANITARIA D=2" | UND | Mano de obra | AUXILIAR DE INSTALACIONES 1 | hh | 0.02 | 9941.22 | 198.82
2.05.71 | UNIÓN PVC SANITARIA D=2" | UND | Mano de obra | OFICIAL INSTALACIONES (B) | hh | 0.02 | 17069.53 | 341.39
2.05.71 | UNIÓN PVC SANITARIA D=2" | UND | Equipo | Herrramienta y Equipo Menor(% M.O) | % | 3.4 | 540.21 | 18.37
2.05.72 | UNIÓN PVC SANITARIA D=3" | UND | Materiales | UNIÓN PVC SANITARIA D = 3`` | UND | 1 | 3560 | 3560
2.05.72 | UNIÓN PVC SANITARIA D=3" | UND | Materiales | LIMPIADOR 1/4 PVC | gl | 0.02 | 31500 | 504
2.05.72 | UNIÓN PVC SANITARIA D=3" | UND | Materiales | SOLDADURA LIQUIDA PVC 1/4`` | gl | 0.02 | 72237.67 | 1155.8
2.05.72 | UNIÓN PVC SANITARIA D=3" | UND | Mano de obra | AUXILIAR DE INSTALACIONES 1 | hh | 0.02 | 9941.22 | 198.82
2.05.72 | UNIÓN PVC SANITARIA D=3" | UND | Mano de obra | OFICIAL INSTALACIONES (B) | hh | 0.02 | 17069.53 | 341.39
2.05.72 | UNIÓN PVC SANITARIA D=3" | UND | Equipo | Herrramienta y Equipo Menor(% M.O) | % | 3.4 | 540.21 | 18.37
2.05.73 | UNIÓN PVC SANITARIA D=4" | UND | Materiales | UNION PVC SANITARIA D=4`` | UND | 1 | 7107 | 7107
2.05.73 | UNIÓN PVC SANITARIA D=4" | UND | Materiales | LIMPIADOR 1/4 PVC | gl | 0.02 | 31500 | 567
2.05.73 | UNIÓN PVC SANITARIA D=4" | UND | Materiales | SOLDADURA LIQUIDA PVC 1/4`` | gl | 0.02 | 72237.67 | 1300.28
2.05.73 | UNIÓN PVC SANITARIA D=4" | UND | Mano de obra | AUXILIAR DE INSTALACIONES 1 | hh | 0.02 | 9941.22 | 198.82
2.05.73 | UNIÓN PVC SANITARIA D=4" | UND | Mano de obra | OFICIAL INSTALACIONES (B) | hh | 0.02 | 17069.53 | 341.39
2.05.73 | UNIÓN PVC SANITARIA D=4" | UND | Equipo | Herrramienta y Equipo Menor(% M.O) | % | 3.4 | 540.21 | 18.37
2.05.74 | UNIÓN PVC SANITARIA D=6" | UND | Materiales | UNION PVC SANITARIA D=6`` | UND | 1 | 31160 | 31160
2.05.74 | UNIÓN PVC SANITARIA D=6" | UND | Materiales | LIMPIADOR 1/4 PVC | gl | 0.04 | 31500 | 1260
2.05.74 | UNIÓN PVC SANITARIA D=6" | UND | Materiales | SOLDADURA LIQUIDA PVC 1/4`` | gl | 0.04 | 72237.67 | 2889.51
2.05.74 | UNIÓN PVC SANITARIA D=6" | UND | Mano de obra | AUXILIAR DE INSTALACIONES 1 | hh | 0.02 | 9941.22 | 198.82
2.05.74 | UNIÓN PVC SANITARIA D=6" | UND | Mano de obra | OFICIAL INSTALACIONES (B) | hh | 0.02 | 17069.53 | 341.39
2.05.74 | UNIÓN PVC SANITARIA D=6" | UND | Equipo | Herrramienta y Equipo Menor(% M.O) | % | 3.4 | 540.21 | 18.37
2.05.75 | UNIÓN PVC SANITARIA D=8" | UND | Materiales | UNIÓN PVC SANITARIA D = 8`` | UND | 1 | 97451 | 97451
2.05.75 | UNIÓN PVC SANITARIA D=8" | UND | Materiales | LIMPIADOR 1/4 PVC | gl | 0 | 31500 | 126
2.05.75 | UNIÓN PVC SANITARIA D=8" | UND | Materiales | SOLDADURA LIQUIDA PVC 1/4`` | gl | 0 | 72237.67 | 288.95
2.05.75 | UNIÓN PVC SANITARIA D=8" | UND | Mano de obra | AUXILIAR DE INSTALACIONES 1 | hh | 0.02 | 9941.22 | 198.82
2.05.75 | UNIÓN PVC SANITARIA D=8" | UND | Mano de obra | OFICIAL INSTALACIONES (B) | hh | 0.02 | 17069.53 | 341.39
2.05.75 | UNIÓN PVC SANITARIA D=8" | UND | Equipo | Herrramienta y Equipo Menor(% M.O) | % | 3.4 | 540.21 | 18.37
2.06.01 | CAMARA DE CAIDA 10" X 8" | UND | Materiales | MORTERO 1:3 IMPERMEABILIZADO | M3 | 0.05 | 586929.15 | 29346.46
2.06.01 | CAMARA DE CAIDA 10" X 8" | UND | Materiales | TUBERÍA NOVAFORT 8" (200 MM) | ML | 2 | 43377.33 | 86754.66
2.06.01 | CAMARA DE CAIDA 10" X 8" | UND | Materiales | CODO NOVAFORT 8" (200 MM) | UND | 1 | 141628 | 141628
2.06.01 | CAMARA DE CAIDA 10" X 8" | UND | Materiales | TEE NOVAFORT 10" x 8" (250 MM x 200 MM) | UND | 1 | 377996 | 377996
2.06.01 | CAMARA DE CAIDA 10" X 8" | UND | Materiales | CONCRETO 1:2:4 17.5 MPa (2500 PSI) | M3 | 0.3 | 450245.66 | 135073.7
2.06.01 | CAMARA DE CAIDA 10" X 8" | UND | Materiales | LIMPIADOR 1/4 PVC | gl | 1.5 | 31500 | 47250
2.06.01 | CAMARA DE CAIDA 10" X 8" | UND | Materiales | SOLDADURA LIQUIDA PVC 1/4`` | gl | 1 | 72237.67 | 72237.67
2.06.01 | CAMARA DE CAIDA 10" X 8" | UND | Mano de obra | AUXILIAR DE OBRA 1 (A) | jr | 0.75 | 72300.17 | 54225.13
2.06.01 | CAMARA DE CAIDA 10" X 8" | UND | Mano de obra | OFICIAL OBRA 2 (A) | jr | 0.7 | 124137.15 | 86896
2.06.01 | CAMARA DE CAIDA 10" X 8" | UND | Equipo | Herrramienta y Equipo Menor(% M.O) | % | 6.7 | 141121.13 | 9455.12
2.06.02 | CAMARA DE CAIDA 12" X 8" | UND | Materiales | MORTERO 1:3 IMPERMEABILIZADO | M3 | 0.04 | 586929.15 | 23477.17
2.06.02 | CAMARA DE CAIDA 12" X 8" | UND | Materiales | TUBERÍA NOVAFORT 8" (200 MM) | ML | 2 | 43377.33 | 86754.66
2.06.02 | CAMARA DE CAIDA 12" X 8" | UND | Materiales | CODO NOVAFORT 8" (200 MM) | UND | 1 | 141628 | 141628
2.06.02 | CAMARA DE CAIDA 12" X 8" | UND | Materiales | TEE NOVAFORT 12" x 8" (315 MM x 200 MM) | UND | 1 | 652157 | 652157
2.06.02 | CAMARA DE CAIDA 12" X 8" | UND | Materiales | CONCRETO 1:2:4 17.5 MPa (2500 PSI) | M3 | 0.2 | 450245.66 | 90049.13
2.06.02 | CAMARA DE CAIDA 12" X 8" | UND | Materiales | LIMPIADOR 1/4 PVC | gl | 1.5 | 31500 | 47250
2.06.02 | CAMARA DE CAIDA 12" X 8" | UND | Materiales | SOLDADURA LIQUIDA PVC 1/4`` | gl | 1 | 72237.67 | 72237.67
2.06.02 | CAMARA DE CAIDA 12" X 8" | UND | Mano de obra | AUXILIAR DE OBRA 1 (A) | jr | 1 | 72300.17 | 72300.17
2.06.02 | CAMARA DE CAIDA 12" X 8" | UND | Mano de obra | OFICIAL OBRA 2 (A) | jr | 1 | 124137.15 | 124137.15
2.06.02 | CAMARA DE CAIDA 12" X 8" | UND | Equipo | Herrramienta y Equipo Menor(% M.O) | % | 6.7 | 196437.32 | 13161.3
2.06.03 | CAMPO DE INFILTRACION POZO SEPTICO PLASTICO ANAEROBICO DE 1000LTS TUBERIA DRENAJE D=4" | ML | Materiales | TUBERIA P:V:C SANIATRIA DE ¢ 4`` | ML | 1.05 | 38080 | 39984
2.06.03 | CAMPO DE INFILTRACION POZO SEPTICO PLASTICO ANAEROBICO DE 1000LTS TUBERIA DRENAJE D=4" | ML | Materiales | GEOTEXTIL NO TEJIDO | M2 | 0.85 | 4887.21 | 4154.13
2.06.03 | CAMPO DE INFILTRACION POZO SEPTICO PLASTICO ANAEROBICO DE 1000LTS TUBERIA DRENAJE D=4" | ML | Materiales | GRAVILLA ¾, ½ | M3 | 0.18 | 89250 | 16065
2.06.03 | CAMPO DE INFILTRACION POZO SEPTICO PLASTICO ANAEROBICO DE 1000LTS TUBERIA DRENAJE D=4" | ML | Materiales | LIMPIADOR Y SOLDADURA | glb | 0.17 | 1148 | 191.37
2.06.03 | CAMPO DE INFILTRACION POZO SEPTICO PLASTICO ANAEROBICO DE 1000LTS TUBERIA DRENAJE D=4" | ML | Mano de obra | AUXILIAR DE OBRA 1 (A) | jr | 0.13 | 72300.17 | 9037.52
2.06.03 | CAMPO DE INFILTRACION POZO SEPTICO PLASTICO ANAEROBICO DE 1000LTS TUBERIA DRENAJE D=4" | ML | Mano de obra | OFICIAL OBRA 2 (A) | jr | 0.13 | 124137.15 | 15517.14
2.06.03 | CAMPO DE INFILTRACION POZO SEPTICO PLASTICO ANAEROBICO DE 1000LTS TUBERIA DRENAJE D=4" | ML | Equipo | Herrramienta y Equipo Menor(% M.O) | % | 6.7 | 24554.66 | 1645.16
2.06.04 | CONEXIÓN DOMICILIARIA ALCANTARILLADO. INC. TUBERIA Y ACCESORIOS DE CONEXION TUBERIA | UND | Materiales | ARENA LAVADA DE RÍO | M3 | 0.03 | 114500 | 3435
2.06.04 | CONEXIÓN DOMICILIARIA ALCANTARILLADO. INC. TUBERIA Y ACCESORIOS DE CONEXION TUBERIA | UND | Materiales | TUBERÍA NOVAFORT 6" (160 MM) | ML | 3 | 31353 | 94059
2.06.04 | CONEXIÓN DOMICILIARIA ALCANTARILLADO. INC. TUBERIA Y ACCESORIOS DE CONEXION TUBERIA | UND | Materiales | UNION NOVAFORT 6" (160 MM) | UND | 1 | 27711 | 27711
2.06.04 | CONEXIÓN DOMICILIARIA ALCANTARILLADO. INC. TUBERIA Y ACCESORIOS DE CONEXION TUBERIA | UND | Materiales | KIT SILLA YEE 8" x6" ( 200MM x 160 MM) | UND | 1 | 110759 | 110759
2.06.04 | CONEXIÓN DOMICILIARIA ALCANTARILLADO. INC. TUBERIA Y ACCESORIOS DE CONEXION TUBERIA | UND | Materiales | LUBRICANTE TUB PVC/500GR | UND | 0.2 | 19750 | 3950
2.06.04 | CONEXIÓN DOMICILIARIA ALCANTARILLADO. INC. TUBERIA Y ACCESORIOS DE CONEXION TUBERIA | UND | Mano de obra | AUXILIAR DE OBRA 1 (A) | jr | 0.57 | 72300.17 | 41211.1
2.06.04 | CONEXIÓN DOMICILIARIA ALCANTARILLADO. INC. TUBERIA Y ACCESORIOS DE CONEXION TUBERIA | UND | Mano de obra | OFICIAL OBRA 2 (A) | jr | 0.57 | 124137.15 | 70758.18
2.06.04 | CONEXIÓN DOMICILIARIA ALCANTARILLADO. INC. TUBERIA Y ACCESORIOS DE CONEXION TUBERIA | UND | Equipo | Herrramienta y Equipo Menor(% M.O) | % | 7 | 111969.28 | 7837.85
2.06.05 | CUBIERTA Y ACCESO | UND | Materiales | ARENA LAVADA Y/O TRITURADORA | M3 | 0.17 | 80523.33 | 13688.97
2.06.05 | CUBIERTA Y ACCESO | UND | Materiales | ARO Y TAPA POZOS INSP EN HF | UND | 1 | 219000 | 219000
2.06.05 | CUBIERTA Y ACCESO | UND | Materiales | CEMENTO GRIS | kg | 56 | 730 | 40880
2.06.05 | CUBIERTA Y ACCESO | UND | Materiales | CUADRILLA OBRA OF + 2 AUXILIAR | hc | 6 | 33592.56 | 201555.36
2.06.06 | DEMOLICION CAMARAS 2.5<h<3.0m | UND | Mano de obra | AUXILIAR DE OBRA 2 (B) | hh | 4 | 9037.33 | 36149.32
2.06.06 | DEMOLICION CAMARAS 2.5<h<3.0m | UND | Equipo | COMPRESOR DE 2 MARTILLOS | hr | 2 | 97476 | 194952
2.06.06 | DEMOLICION CAMARAS 2.5<h<3.0m | UND | Equipo | Herrramienta y Equipo Menor(% M.O) | % | 3 | 36149.32 | 1084.48
2.06.07 | DEMOLICION POZOS DE INSPECCION | UND | Mano de obra | AUXILIAR DE OBRA 2 (B) | hh | 0.4 | 9037.33 | 3614.93
2.06.07 | DEMOLICION POZOS DE INSPECCION | UND | Mano de obra | OFICIAL OBRA 1 (A) | hh | 0.4 | 15517.89 | 6207.16
2.06.07 | DEMOLICION POZOS DE INSPECCION | UND | Equipo | RETROEXCAVADORA JD-510 O SIMILAR | hr | 0.25 | 107433.33 | 26858.33
2.06.07 | DEMOLICION POZOS DE INSPECCION | UND | Equipo | Herrramienta y Equipo Menor(% M.O) | % | 3 | 9822.09 | 294.66
2.06.08 | PASOS UÑA DE GATO D=5/8" | UND | Materiales | VARILLA 5/8`` (6 METROS) | kg | 1.47 | 2507 | 3696.32
2.06.08 | PASOS UÑA DE GATO D=5/8" | UND | Materiales | CEPILLO METÁLICO DE 1/2" AGUJEROS 9/16" A 5/8" (HILTI) | UND | 0 | 10100 | 20.2
2.06.08 | PASOS UÑA DE GATO D=5/8" | UND | Materiales | DISPERSADOR MD 2500 (HILTI) | UND | 0 | 145308.95 | 290.62
2.06.08 | PASOS UÑA DE GATO D=5/8" | UND | Materiales | EPOXICO RE - 500 HILTI | UND | 0.02 | 131982.52 | 1979.74
2.06.08 | PASOS UÑA DE GATO D=5/8" | UND | Mano de obra | AUXILIAR DE OBRA 2 (B) | hh | 0.02 | 9037.33 | 180.75
2.06.08 | PASOS UÑA DE GATO D=5/8" | UND | Mano de obra | OFICIAL OBRA 1 (A) | hh | 0.02 | 15517.89 | 310.36
2.06.08 | PASOS UÑA DE GATO D=5/8" | UND | Equipo | TALADRO | hr | 0.02 | 3510.83 | 70.22
2.06.08 | PASOS UÑA DE GATO D=5/8" | UND | Equipo | Herrramienta y Equipo Menor(% M.O) | % | 10 | 491.11 | 49.11
2.06.09 | PLACA DE FONDO O BASE DE POZO DE INSPECCION DIAMETRO=1.70 M | UND | Materiales | ARENA LAVADA Y/O TRITURADORA | M3 | 0.56 | 80523.33 | 45093.06
2.06.09 | PLACA DE FONDO O BASE DE POZO DE INSPECCION DIAMETRO=1.70 M | UND | Materiales | ACERO DE REFUERZO PDR-60 | kg | 80.64 | 2876.96 | 231998.05
2.06.09 | PLACA DE FONDO O BASE DE POZO DE INSPECCION DIAMETRO=1.70 M | UND | Materiales | CEMENTO GRIS | kg | 224 | 730 | 163520
2.06.09 | PLACA DE FONDO O BASE DE POZO DE INSPECCION DIAMETRO=1.70 M | UND | Materiales | GRAVILLA FINA 1/2 BOGOTÁ | M3 | 0.56 | 92483.33 | 51790.66
2.06.09 | PLACA DE FONDO O BASE DE POZO DE INSPECCION DIAMETRO=1.70 M | UND | Materiales | CUADRILLA OBRA OF + 2 AUXILIAR | hc | 4 | 33592.56 | 134370.24
2.06.10 | PLACA DE FONDO O BASE DE POZO DE INSPECCION DIAMETRO=1.96 M | UND | Materiales | ARENA LAVADA Y/O TRITURADORA | M3 | 0.67 | 80523.33 | 53950.63
2.06.10 | PLACA DE FONDO O BASE DE POZO DE INSPECCION DIAMETRO=1.96 M | UND | Materiales | ACERO DE REFUERZO PDR-60 | kg | 92.96 | 2876.96 | 267442.2
2.06.10 | PLACA DE FONDO O BASE DE POZO DE INSPECCION DIAMETRO=1.96 M | UND | Materiales | CEMENTO GRIS | kg | 257.6 | 730 | 188048
2.06.10 | PLACA DE FONDO O BASE DE POZO DE INSPECCION DIAMETRO=1.96 M | UND | Materiales | GRAVILLA FINA 1/2 BOGOTÁ | M3 | 0.67 | 92483.33 | 61963.83
2.06.10 | PLACA DE FONDO O BASE DE POZO DE INSPECCION DIAMETRO=1.96 M | UND | Materiales | CUADRILLA OBRA OF + 2 AUXILIAR | hc | 5 | 33592.56 | 167962.8
2.06.11 | POZO DE INSPECCION D= 1.20 MH >1,50 M | UND | Materiales | ARO Y TAPA POZOS INSP EN HF | UND | 1 | 219000 | 219000
2.06.11 | POZO DE INSPECCION D= 1.20 MH >1,50 M | UND | Materiales | ACERO DE REFUERZO PDR-60 | kg | 8 | 2876.96 | 23015.68
2.06.11 | POZO DE INSPECCION D= 1.20 MH >1,50 M | UND | Materiales | PAÑETE IMPERMEABILIZADO 1:3 | M2 | 3.8 | 23671.78 | 89952.76
2.06.11 | POZO DE INSPECCION D= 1.20 MH >1,50 M | UND | Materiales | MAMPOSTERÍA LADRILLO TOLETE COMUN E = 0.25 M (T.C.) | M2 | 5.7 | 104924.15 | 598067.66
2.06.11 | POZO DE INSPECCION D= 1.20 MH >1,50 M | UND | Materiales | CUADRILLA OBRA OF + AUXILIAR | hc | 2.24 | 24555.22 | 55003.69
2.06.12 | POZO DE INSPECCION D= 1.20 MH 1,00 1,50 M | UND | Materiales | ARO Y TAPA POZOS INSP EN HF | UND | 1 | 219000 | 219000
2.06.12 | POZO DE INSPECCION D= 1.20 MH 1,00 1,50 M | UND | Materiales | ACERO DE REFUERZO PDR-60 | kg | 8 | 2876.96 | 23015.68
2.06.12 | POZO DE INSPECCION D= 1.20 MH 1,00 1,50 M | UND | Materiales | PAÑETE IMPERMEABILIZADO 1:3 | M2 | 3.8 | 23671.78 | 89952.76
2.06.12 | POZO DE INSPECCION D= 1.20 MH 1,00 1,50 M | UND | Materiales | MAMPOSTERÍA LADRILLO TOLETE COMUN E = 0.25 M (T.C.) | M2 | 5.7 | 104924.15 | 598067.66
2.06.12 | POZO DE INSPECCION D= 1.20 MH 1,00 1,50 M | UND | Materiales | CUADRILLA OBRA OF + AUXILIAR | hc | 2.24 | 24555.22 | 55003.69
2.06.13 | POZO DE INSPECCION D=1.20 M | UND | Materiales | ARO Y TAPA POZOS INSP EN HF | UND | 1 | 219000 | 219000
2.06.13 | POZO DE INSPECCION D=1.20 M | UND | Materiales | ACERO DE REFUERZO PDR-60 | kg | 12 | 2876.96 | 34523.52
2.06.13 | POZO DE INSPECCION D=1.20 M | UND | Materiales | CONCRETO 1:2:4 17.5 MPa (2500 PSI) | M3 | 0.35 | 450245.66 | 157585.98
2.06.13 | POZO DE INSPECCION D=1.20 M | UND | Materiales | MAMPOSTERÍA LADRILLO TOLETE COMUN E=0.25 M (T.C.) | M2 | 7.4 | 142134.84 | 1051797.82
2.06.13 | POZO DE INSPECCION D=1.20 M | UND | Materiales | PAÑETE IMPERMEABILIZADO 1:3 | M2 | 6.3 | 23671.78 | 149132.21
2.06.13 | POZO DE INSPECCION D=1.20 M | UND | Materiales | CUADRILLA OBRA OF + AUXILIAR | hc | 5.6 | 24555.22 | 137509.23
2.06.14 | POZO DE INSPECCION D=1.20 MH 1.50 , 2.00M | UND | Materiales | ARO Y TAPA POZOS INSP EN HF | UND | 1 | 219000 | 219000
2.06.14 | POZO DE INSPECCION D=1.20 MH 1.50 , 2.00M | UND | Materiales | ACERO DE REFUERZO PDR-60 | kg | 12 | 2876.96 | 34523.52
2.06.14 | POZO DE INSPECCION D=1.20 MH 1.50 , 2.00M | UND | Materiales | CONCRETO 1:2:4 17.5 MPa (2500 PSI) | M3 | 0.35 | 450245.66 | 157585.98
2.06.14 | POZO DE INSPECCION D=1.20 MH 1.50 , 2.00M | UND | Materiales | MAMPOSTERÍA LADRILLO TOLETE COMUN E=0.25 M (T.C.) | M2 | 7.4 | 142134.84 | 1051797.82
2.06.14 | POZO DE INSPECCION D=1.20 MH 1.50 , 2.00M | UND | Materiales | PAÑETE IMPERMEABILIZADO 1:3 | M2 | 6.3 | 23671.78 | 149132.21
2.06.14 | POZO DE INSPECCION D=1.20 MH 1.50 , 2.00M | UND | Materiales | CUADRILLA OBRA OF + AUXILIAR | hc | 5.6 | 24555.22 | 137509.23
2.06.15 | POZO DE INSPECCION D=1.20 MH 2.50 M | UND | Materiales | ARO Y TAPA POZOS INSP EN HF | UND | 1 | 219000 | 219000
2.06.15 | POZO DE INSPECCION D=1.20 MH 2.50 M | UND | Materiales | ACERO DE REFUERZO PDR-60 | kg | 16 | 2876.96 | 46031.36
2.06.15 | POZO DE INSPECCION D=1.20 MH 2.50 M | UND | Materiales | CONCRETO 1:2:4 17.5 MPa (2500 PSI) | M3 | 0.5 | 450245.66 | 225122.83
2.06.15 | POZO DE INSPECCION D=1.20 MH 2.50 M | UND | Materiales | MAMPOSTERÍA LADRILLO TOLETE COMUN E=0.25 M (T.C.) | M2 | 9.5 | 142134.84 | 1350280.98
2.06.15 | POZO DE INSPECCION D=1.20 MH 2.50 M | UND | Materiales | PAÑETE IMPERMEABILIZADO 1:3 | M2 | 7.4 | 23671.78 | 175171.17
2.06.15 | POZO DE INSPECCION D=1.20 MH 2.50 M | UND | Materiales | CUADRILLA OBRA OF + AUXILIAR | hc | 7.83 | 24555.22 | 192267.37
2.06.16 | POZO DE INSPECCION D=1.50 M, H 3.50 M | UND | Materiales | ARO Y TAPA POZOS INSP EN HF | UND | 1 | 219000 | 219000
2.06.16 | POZO DE INSPECCION D=1.50 M, H 3.50 M | UND | Materiales | ACERO DE REFUERZO PDR-60 | kg | 20 | 2876.96 | 57539.2
2.06.16 | POZO DE INSPECCION D=1.50 M, H 3.50 M | UND | Materiales | CONCRETO 1:2:4 17.5 MPa (2500 PSI) | M3 | 0.6 | 450245.66 | 270147.4
2.06.16 | POZO DE INSPECCION D=1.50 M, H 3.50 M | UND | Materiales | MAMPOSTERÍA LADRILLO TOLETE COMUN E=0.25 M (T.C.) | M2 | 16.9 | 142134.84 | 2402078.8
2.06.16 | POZO DE INSPECCION D=1.50 M, H 3.50 M | UND | Materiales | PAÑETE IMPERMEABILIZADO 1:3 | M2 | 9.4 | 23671.78 | 222514.73
2.06.16 | POZO DE INSPECCION D=1.50 M, H 3.50 M | UND | Materiales | CUADRILLA OBRA OF + AUXILIAR | hc | 8.95 | 24555.22 | 219769.22
2.06.17 | POZO DE INSPECCION D=1.95 PLACA DE FONDO | UND | Materiales | CONCRETO CLASE D 21 MPa (3000 PSI) | M3 | 0.85 | 475506.98 | 404180.93
2.06.17 | POZO DE INSPECCION D=1.95 PLACA DE FONDO | UND | Materiales | CONCRETO 1:3:5 14 MPa (2000 PSI) | M3 | 0.15 | 426702.51 | 64005.38
2.06.17 | POZO DE INSPECCION D=1.95 PLACA DE FONDO | UND | Materiales | HIERRO FIG G-60 1/2 | kg | 80.8 | 3049 | 246359.2
2.06.17 | POZO DE INSPECCION D=1.95 PLACA DE FONDO | UND | Materiales | CUADRILLA OBRA OF + AUXILIAR | hc | 4 | 24555.22 | 98220.88
2.06.18 | RETIRO DE TUBERÍA EXISTENTE EN CONCRETO 16" | ML | Mano de obra | AUXILIAR DE OBRA 2 (B) | hh | 1.8 | 9037.33 | 16267.19
2.06.18 | RETIRO DE TUBERÍA EXISTENTE EN CONCRETO 16" | ML | Equipo | RETROEXCAVADORA JD-510 O SIMILAR | hr | 0.03 | 107433.33 | 3223
2.06.18 | RETIRO DE TUBERÍA EXISTENTE EN CONCRETO 16" | ML | Equipo | Herrramienta y Equipo Menor(% M.O) | % | 3 | 16267.19 | 488.02
2.06.19 | RETIRO DE TUBERÍA EXISTENTE EN CONCRETO 8" A 12" | ML | Mano de obra | AUXILIAR DE OBRA 2 (B) | hh | 1 | 9037.33 | 9037.33
2.06.19 | RETIRO DE TUBERÍA EXISTENTE EN CONCRETO 8" A 12" | ML | Equipo | Herrramienta y Equipo Menor(% M.O) | % | 3 | 9037.33 | 271.12
2.06.20 | RETIRO DE TUBERÍA EXISTENTE EN GRESS 6" A 10" | ML | Mano de obra | AUXILIAR DE OBRA 2 (B) | hh | 0.8 | 9037.33 | 7229.86
2.06.20 | RETIRO DE TUBERÍA EXISTENTE EN GRESS 6" A 10" | ML | Equipo | Herrramienta y Equipo Menor(% M.O) | % | 3 | 7229.86 | 216.9
2.06.21 | SUMIDERO EN LADRILLO SL 100 | UND | Materiales | MORTERO 1:3 IMPERMEABILIZADO | M3 | 0.1 | 586929.15 | 58692.92
2.06.21 | SUMIDERO EN LADRILLO SL 100 | UND | Materiales | CONCRETO 1:3:5 14 MPa (2000 PSI) | M3 | 0.24 | 426702.51 | 102408.6
2.06.21 | SUMIDERO EN LADRILLO SL 100 | UND | Materiales | MURO TOLETE COMUN E= 0.12 M PARA SUMIDEROS | M2 | 4.48 | 79038.99 | 354094.68
2.06.21 | SUMIDERO EN LADRILLO SL 100 | UND | Materiales | REJILLA Y MARCO HTA 0,7 X 0,3 | UND | 1 | 101444.41 | 101444.41
2.06.21 | SUMIDERO EN LADRILLO SL 100 | UND | Materiales | CUADRILLA OBRA OF + 2 AUXILIAR | hc | 6 | 33592.56 | 201555.36
2.06.22 | SUMIDERO EN LADRILLO SL 250 | UND | Materiales | MORTERO 1:3 IMPERMEABILIZADO | M3 | 0.17 | 586929.15 | 99777.96
2.06.22 | SUMIDERO EN LADRILLO SL 250 | UND | Materiales | CONCRETO 1:3:5 14 MPa (2000 PSI) | M3 | 0.65 | 426702.51 | 277356.63
2.06.22 | SUMIDERO EN LADRILLO SL 250 | UND | Materiales | MURO TOLETE COMUN E= 0.12 M PARA SUMIDEROS | M2 | 7.35 | 79038.99 | 580936.58
2.06.22 | SUMIDERO EN LADRILLO SL 250 | UND | Materiales | REJILLA Y MARCO HTA 0,7 X 0,3 | UND | 1 | 101444.41 | 101444.41
2.06.22 | SUMIDERO EN LADRILLO SL 250 | UND | Materiales | CUADRILLA OBRA OF + 2 AUXILIAR | hc | 8 | 33592.56 | 268740.48
2.06.23 | SUMIDERO LATERAL SL - 100 H=1.25M (FUNDIDO EN SITIO, CONCRETO HECHO EN OBRA. INCL. SUMINI, FORMA, REF Y CONST. INCL. TAPA) | UND | Materiales | ACERO 60000 PSI | kg | 137.69 | 2982 | 410591.58
2.06.23 | SUMIDERO LATERAL SL - 100 H=1.25M (FUNDIDO EN SITIO, CONCRETO HECHO EN OBRA. INCL. SUMINI, FORMA, REF Y CONST. INCL. TAPA) | UND | Materiales | CONCRETO CLASE D 21 MPa (3000 PSI) | M3 | 1.95 | 475506.98 | 927238.61
2.06.23 | SUMIDERO LATERAL SL - 100 H=1.25M (FUNDIDO EN SITIO, CONCRETO HECHO EN OBRA. INCL. SUMINI, FORMA, REF Y CONST. INCL. TAPA) | UND | Materiales | MADERA REPISA 3 M | ML | 2.7 | 5286.26 | 14272.9
2.06.23 | SUMIDERO LATERAL SL - 100 H=1.25M (FUNDIDO EN SITIO, CONCRETO HECHO EN OBRA. INCL. SUMINI, FORMA, REF Y CONST. INCL. TAPA) | UND | Materiales | MADERA TABLA BURRA | ML | 5.94 | 7381.08 | 43843.62
2.06.23 | SUMIDERO LATERAL SL - 100 H=1.25M (FUNDIDO EN SITIO, CONCRETO HECHO EN OBRA. INCL. SUMINI, FORMA, REF Y CONST. INCL. TAPA) | UND | Materiales | MADERA VARA DE CLAVO | ML | 3.5 | 2555 | 8942.5
2.06.23 | SUMIDERO LATERAL SL - 100 H=1.25M (FUNDIDO EN SITIO, CONCRETO HECHO EN OBRA. INCL. SUMINI, FORMA, REF Y CONST. INCL. TAPA) | UND | Materiales | PUNTILLA CON Y SIN CABEZA 2 | lb | 2.9 | 3433 | 9955.7
2.06.23 | SUMIDERO LATERAL SL - 100 H=1.25M (FUNDIDO EN SITIO, CONCRETO HECHO EN OBRA. INCL. SUMINI, FORMA, REF Y CONST. INCL. TAPA) | UND | Materiales | REJILLA Y MARCO HTA 0,7 X 0,3 | UND | 1 | 101444.41 | 101444.41
2.06.23 | SUMIDERO LATERAL SL - 100 H=1.25M (FUNDIDO EN SITIO, CONCRETO HECHO EN OBRA. INCL. SUMINI, FORMA, REF Y CONST. INCL. TAPA) | UND | Mano de obra | AUXILIAR DE OBRA 2 (B) | hh | 36 | 9037.33 | 325343.88
2.06.23 | SUMIDERO LATERAL SL - 100 H=1.25M (FUNDIDO EN SITIO, CONCRETO HECHO EN OBRA. INCL. SUMINI, FORMA, REF Y CONST. INCL. TAPA) | UND | Mano de obra | OFICIAL OBRA 1 (A) | hh | 12 | 15517.89 | 186214.68
2.06.23 | SUMIDERO LATERAL SL - 100 H=1.25M (FUNDIDO EN SITIO, CONCRETO HECHO EN OBRA. INCL. SUMINI, FORMA, REF Y CONST. INCL. TAPA) | UND | Equipo | FORMALETA | dd | 19.16 | 5691.28 | 109044.92
2.06.24 | SUMIDERO LATERAL SL - 150 H=1.25M (FUNDIDO EN SITIO, CONCRETO HECHO EN OBRA. INCL. SUMINI, FORMA, REF Y CONST. INCL. TAPA) | UND | Materiales | ACERO 60000 PSI | kg | 175.23 | 2982 | 522535.86
2.06.24 | SUMIDERO LATERAL SL - 150 H=1.25M (FUNDIDO EN SITIO, CONCRETO HECHO EN OBRA. INCL. SUMINI, FORMA, REF Y CONST. INCL. TAPA) | UND | Materiales | CONCRETO CLASE D 21 MPa (3000 PSI) | M3 | 2.72 | 475506.98 | 1293378.99
2.06.24 | SUMIDERO LATERAL SL - 150 H=1.25M (FUNDIDO EN SITIO, CONCRETO HECHO EN OBRA. INCL. SUMINI, FORMA, REF Y CONST. INCL. TAPA) | UND | Materiales | MADERA REPISA 3 M | ML | 2.72 | 5286.26 | 14378.63
2.06.24 | SUMIDERO LATERAL SL - 150 H=1.25M (FUNDIDO EN SITIO, CONCRETO HECHO EN OBRA. INCL. SUMINI, FORMA, REF Y CONST. INCL. TAPA) | UND | Materiales | MADERA TABLA BURRA | ML | 6 | 7381.08 | 44286.48
2.06.24 | SUMIDERO LATERAL SL - 150 H=1.25M (FUNDIDO EN SITIO, CONCRETO HECHO EN OBRA. INCL. SUMINI, FORMA, REF Y CONST. INCL. TAPA) | UND | Materiales | MADERA VARA DE CLAVO | ML | 3.54 | 2555 | 9044.7
2.06.24 | SUMIDERO LATERAL SL - 150 H=1.25M (FUNDIDO EN SITIO, CONCRETO HECHO EN OBRA. INCL. SUMINI, FORMA, REF Y CONST. INCL. TAPA) | UND | Materiales | PUNTILLA CON Y SIN CABEZA 2 | lb | 2.93 | 3433 | 10058.69
2.06.24 | SUMIDERO LATERAL SL - 150 H=1.25M (FUNDIDO EN SITIO, CONCRETO HECHO EN OBRA. INCL. SUMINI, FORMA, REF Y CONST. INCL. TAPA) | UND | Materiales | REJILLA Y MARCO HTA 0,7 X 0,3 | UND | 1 | 101444.41 | 101444.41
2.06.24 | SUMIDERO LATERAL SL - 150 H=1.25M (FUNDIDO EN SITIO, CONCRETO HECHO EN OBRA. INCL. SUMINI, FORMA, REF Y CONST. INCL. TAPA) | UND | Mano de obra | AUXILIAR DE OBRA 2 (B) | hh | 19.6 | 9037.33 | 177131.67
2.06.24 | SUMIDERO LATERAL SL - 150 H=1.25M (FUNDIDO EN SITIO, CONCRETO HECHO EN OBRA. INCL. SUMINI, FORMA, REF Y CONST. INCL. TAPA) | UND | Mano de obra | OFICIAL OBRA 1 (A) | hh | 9.8 | 15517.89 | 152075.32
2.06.24 | SUMIDERO LATERAL SL - 150 H=1.25M (FUNDIDO EN SITIO, CONCRETO HECHO EN OBRA. INCL. SUMINI, FORMA, REF Y CONST. INCL. TAPA) | UND | Equipo | FORMALETA | dd | 19.34 | 5691.28 | 110069.36
2.06.25 | SUMIDERO LATERAL SL - 200 H=1.25M (FUNDIDO EN SITIO, CONCRETO HECHO EN OBRA. INCL. SUMINI, FORMA, REF Y CONST. INCL. TAPA) | UND | Materiales | ACERO 60000 PSI | kg | 266 | 2982 | 793212
2.06.25 | SUMIDERO LATERAL SL - 200 H=1.25M (FUNDIDO EN SITIO, CONCRETO HECHO EN OBRA. INCL. SUMINI, FORMA, REF Y CONST. INCL. TAPA) | UND | Materiales | CONCRETO CLASE D 21 MPa (3000 PSI) | M3 | 3.36 | 475506.98 | 1597703.45
2.06.25 | SUMIDERO LATERAL SL - 200 H=1.25M (FUNDIDO EN SITIO, CONCRETO HECHO EN OBRA. INCL. SUMINI, FORMA, REF Y CONST. INCL. TAPA) | UND | Materiales | MADERA REPISA 3 M | ML | 2.72 | 5286.26 | 14378.63
2.06.25 | SUMIDERO LATERAL SL - 200 H=1.25M (FUNDIDO EN SITIO, CONCRETO HECHO EN OBRA. INCL. SUMINI, FORMA, REF Y CONST. INCL. TAPA) | UND | Materiales | MADERA TABLA BURRA | ML | 6 | 7381.08 | 44286.48
2.06.25 | SUMIDERO LATERAL SL - 200 H=1.25M (FUNDIDO EN SITIO, CONCRETO HECHO EN OBRA. INCL. SUMINI, FORMA, REF Y CONST. INCL. TAPA) | UND | Materiales | MADERA VARA DE CLAVO | ML | 3.54 | 2555 | 9044.7
2.06.25 | SUMIDERO LATERAL SL - 200 H=1.25M (FUNDIDO EN SITIO, CONCRETO HECHO EN OBRA. INCL. SUMINI, FORMA, REF Y CONST. INCL. TAPA) | UND | Materiales | PUNTILLA CON Y SIN CABEZA 2 | lb | 2.93 | 3433 | 10058.69
2.06.25 | SUMIDERO LATERAL SL - 200 H=1.25M (FUNDIDO EN SITIO, CONCRETO HECHO EN OBRA. INCL. SUMINI, FORMA, REF Y CONST. INCL. TAPA) | UND | Materiales | REJILLA Y MARCO HTA 0,7 X 0,3 | UND | 1 | 101444.41 | 101444.41
2.06.25 | SUMIDERO LATERAL SL - 200 H=1.25M (FUNDIDO EN SITIO, CONCRETO HECHO EN OBRA. INCL. SUMINI, FORMA, REF Y CONST. INCL. TAPA) | UND | Mano de obra | AUXILIAR DE OBRA 2 (B) | hh | 24.6 | 9037.33 | 222318.32
2.06.25 | SUMIDERO LATERAL SL - 200 H=1.25M (FUNDIDO EN SITIO, CONCRETO HECHO EN OBRA. INCL. SUMINI, FORMA, REF Y CONST. INCL. TAPA) | UND | Mano de obra | OFICIAL OBRA 1 (A) | hh | 12.3 | 15517.89 | 190870.05
2.06.25 | SUMIDERO LATERAL SL - 200 H=1.25M (FUNDIDO EN SITIO, CONCRETO HECHO EN OBRA. INCL. SUMINI, FORMA, REF Y CONST. INCL. TAPA) | UND | Equipo | FORMALETA | dd | 19.34 | 5691.28 | 110069.36
2.06.26 | SUMIDERO TRANSVERSAL ST-1, H=1.9M (FUNDIDO EN SITIO, CONCRETO HECHO EN OBRA, INC. SUMINISTRO, FORM, REF Y CONST, | UND | Materiales | CONCRETO CLASE D 21 MPa (3000 PSI) | M3 | 1.45 | 475506.98 | 689485.12
2.06.26 | SUMIDERO TRANSVERSAL ST-1, H=1.9M (FUNDIDO EN SITIO, CONCRETO HECHO EN OBRA, INC. SUMINISTRO, FORM, REF Y CONST, | UND | Materiales | ACERO DE REFUERZO No. 3 (3/8"), F`y=37000 PSI | kg | 33.9 | 2900 | 98310
2.06.26 | SUMIDERO TRANSVERSAL ST-1, H=1.9M (FUNDIDO EN SITIO, CONCRETO HECHO EN OBRA, INC. SUMINISTRO, FORM, REF Y CONST, | UND | Materiales | ACERO DE REFUERZO No. 4 (1/2"), F`y=60000 PSI | kg | 13 | 2750 | 35750
2.06.26 | SUMIDERO TRANSVERSAL ST-1, H=1.9M (FUNDIDO EN SITIO, CONCRETO HECHO EN OBRA, INC. SUMINISTRO, FORM, REF Y CONST, | UND | Materiales | ACERO DE REFUERZO No. 5 (5/8"), F`y=60000 PSI | kg | 61 | 2831 | 172691
2.06.26 | SUMIDERO TRANSVERSAL ST-1, H=1.9M (FUNDIDO EN SITIO, CONCRETO HECHO EN OBRA, INC. SUMINISTRO, FORM, REF Y CONST, | UND | Materiales | CONCRETO 1:3:5 14 MPa (2000 PSI) | M3 | 0.07 | 426702.51 | 29869.18
2.06.26 | SUMIDERO TRANSVERSAL ST-1, H=1.9M (FUNDIDO EN SITIO, CONCRETO HECHO EN OBRA, INC. SUMINISTRO, FORM, REF Y CONST, | UND | Materiales | REJILLA SUMIDERO LATERAL 83.50 X 45 | UND | 2 | 139216.67 | 278433.34
2.06.26 | SUMIDERO TRANSVERSAL ST-1, H=1.9M (FUNDIDO EN SITIO, CONCRETO HECHO EN OBRA, INC. SUMINISTRO, FORM, REF Y CONST, | UND | Mano de obra | AUXILIAR DE OBRA 2 (B) | hh | 2.5 | 9037.33 | 22593.33
2.06.26 | SUMIDERO TRANSVERSAL ST-1, H=1.9M (FUNDIDO EN SITIO, CONCRETO HECHO EN OBRA, INC. SUMINISTRO, FORM, REF Y CONST, | UND | Mano de obra | OFICIAL OBRA 1 (A) | hh | 2.5 | 15517.89 | 38794.72
2.06.26 | SUMIDERO TRANSVERSAL ST-1, H=1.9M (FUNDIDO EN SITIO, CONCRETO HECHO EN OBRA, INC. SUMINISTRO, FORM, REF Y CONST, | UND | Equipo | FORMALETA PARAL CORTO-CAMILLA MET. 0.73x0.4m (M2) | mes | 2.43 | 1017 | 2471.31
2.06.26 | SUMIDERO TRANSVERSAL ST-1, H=1.9M (FUNDIDO EN SITIO, CONCRETO HECHO EN OBRA, INC. SUMINISTRO, FORM, REF Y CONST, | UND | Equipo | Herrramienta y Equipo Menor(% M.O) | % | 0.7 | 61388.05 | 429.72
2.06.27 | SUMIDERO TRANSVERSAL ST-2, H=1.77M (FUNDIDO EN SITIO, CONCRETO HECHO EN OBRA, INC. SUMINISTRO, FORM, REF Y CONST, INC. | UND | Materiales | CONCRETO CLASE D 21 MPa (3000 PSI) | M3 | 1.03 | 475506.98 | 489772.19
2.06.27 | SUMIDERO TRANSVERSAL ST-2, H=1.77M (FUNDIDO EN SITIO, CONCRETO HECHO EN OBRA, INC. SUMINISTRO, FORM, REF Y CONST, INC. | UND | Materiales | ACERO DE REFUERZO No. 3 (3/8"), F`y=37000 PSI | kg | 32.5 | 2900 | 94250
2.06.27 | SUMIDERO TRANSVERSAL ST-2, H=1.77M (FUNDIDO EN SITIO, CONCRETO HECHO EN OBRA, INC. SUMINISTRO, FORM, REF Y CONST, INC. | UND | Materiales | ACERO DE REFUERZO No. 4 (1/2"), F`y=60000 PSI | kg | 37 | 2750 | 101750
2.06.27 | SUMIDERO TRANSVERSAL ST-2, H=1.77M (FUNDIDO EN SITIO, CONCRETO HECHO EN OBRA, INC. SUMINISTRO, FORM, REF Y CONST, INC. | UND | Materiales | ACERO DE REFUERZO No. 5 (5/8"), F`y=60000 PSI | kg | 3.5 | 2831 | 9908.5
2.06.27 | SUMIDERO TRANSVERSAL ST-2, H=1.77M (FUNDIDO EN SITIO, CONCRETO HECHO EN OBRA, INC. SUMINISTRO, FORM, REF Y CONST, INC. | UND | Materiales | CONCRETO 1:3:5 14 MPa (2000 PSI) | M3 | 0.07 | 426702.51 | 29869.18
2.06.27 | SUMIDERO TRANSVERSAL ST-2, H=1.77M (FUNDIDO EN SITIO, CONCRETO HECHO EN OBRA, INC. SUMINISTRO, FORM, REF Y CONST, INC. | UND | Materiales | REJILLA SUMIDERO LATERAL 83.50 X 45 | UND | 2 | 139216.67 | 278433.34
2.06.27 | SUMIDERO TRANSVERSAL ST-2, H=1.77M (FUNDIDO EN SITIO, CONCRETO HECHO EN OBRA, INC. SUMINISTRO, FORM, REF Y CONST, INC. | UND | Mano de obra | AUXILIAR DE OBRA 2 (B) | hh | 2.5 | 9037.33 | 22593.33
2.06.27 | SUMIDERO TRANSVERSAL ST-2, H=1.77M (FUNDIDO EN SITIO, CONCRETO HECHO EN OBRA, INC. SUMINISTRO, FORM, REF Y CONST, INC. | UND | Mano de obra | OFICIAL OBRA 1 (A) | hh | 2.5 | 15517.89 | 38794.72
2.06.27 | SUMIDERO TRANSVERSAL ST-2, H=1.77M (FUNDIDO EN SITIO, CONCRETO HECHO EN OBRA, INC. SUMINISTRO, FORM, REF Y CONST, INC. | UND | Equipo | FORMALETA PARAL CORTO-CAMILLA MET. 0.73x0.4m (M2) | mes | 2.43 | 1017 | 2471.31
2.06.27 | SUMIDERO TRANSVERSAL ST-2, H=1.77M (FUNDIDO EN SITIO, CONCRETO HECHO EN OBRA, INC. SUMINISTRO, FORM, REF Y CONST, INC. | UND | Equipo | Herrramienta y Equipo Menor(% M.O) | % | 0.7 | 61388.05 | 429.72
2.06.28 | SUMINISTRO E INSTALACIÓN DE POZO SEPTICO PLASTICO ANAEROBICO DE 1000LTS | UND | Materiales | TRAMPA GRASAS | UND | 1 | 1022750 | 1022750
2.06.28 | SUMINISTRO E INSTALACIÓN DE POZO SEPTICO PLASTICO ANAEROBICO DE 1000LTS | UND | Materiales | TUBERIA P:V:C SANIATRIA DE ¢ 4`` | ML | 2 | 38080 | 76160
2.06.28 | SUMINISTRO E INSTALACIÓN DE POZO SEPTICO PLASTICO ANAEROBICO DE 1000LTS | UND | Materiales | CODO PVC 90° 4" SANIT | UND | 1 | 13724.66 | 13724.66
2.06.28 | SUMINISTRO E INSTALACIÓN DE POZO SEPTICO PLASTICO ANAEROBICO DE 1000LTS | UND | Materiales | FILTRO ANAEROBICO 1000 LTS CON ACCESORIOS | UND | 1 | 847214 | 847214
2.06.28 | SUMINISTRO E INSTALACIÓN DE POZO SEPTICO PLASTICO ANAEROBICO DE 1000LTS | UND | Materiales | GRAVILLA ¾, ½ | M3 | 0.3 | 89250 | 26775
2.06.28 | SUMINISTRO E INSTALACIÓN DE POZO SEPTICO PLASTICO ANAEROBICO DE 1000LTS | UND | Materiales | LIMPIADOR Y SOLDADURA | glb | 0.5 | 1148 | 574
2.06.28 | SUMINISTRO E INSTALACIÓN DE POZO SEPTICO PLASTICO ANAEROBICO DE 1000LTS | UND | Materiales | POZO SEPTICO COMPLETO 1000 LTS | UND | 1 | 1100000 | 1100000
2.06.28 | SUMINISTRO E INSTALACIÓN DE POZO SEPTICO PLASTICO ANAEROBICO DE 1000LTS | UND | Mano de obra | AUXILIAR DE OBRA 1 (A) | jr | 1 | 72300.17 | 72300.17
2.06.28 | SUMINISTRO E INSTALACIÓN DE POZO SEPTICO PLASTICO ANAEROBICO DE 1000LTS | UND | Mano de obra | OFICIAL OBRA 2 (A) | jr | 0.5 | 124137.15 | 62068.57
2.06.28 | SUMINISTRO E INSTALACIÓN DE POZO SEPTICO PLASTICO ANAEROBICO DE 1000LTS | UND | Equipo | Herrramienta y Equipo Menor(% M.O) | % | 6.7 | 134368.74 | 9002.71
2.07.01 | CONCRETO SIMPLE DE 21 MPa - (3000 PSI) IMPERMEABILIZADO PARA MUROS | M3 | Materiales | CONCRETO DE 21 MPa - (3000 PSI) IMPERMEABILIZADO | M3 | 1.05 | 525086 | 551340.3
2.07.01 | CONCRETO SIMPLE DE 21 MPa - (3000 PSI) IMPERMEABILIZADO PARA MUROS | M3 | Materiales | MADERA REPISA 3 M | ML | 2.93 | 5286.26 | 15488.74
2.07.01 | CONCRETO SIMPLE DE 21 MPa - (3000 PSI) IMPERMEABILIZADO PARA MUROS | M3 | Materiales | MADERA TABLA BURRA | ML | 6.46 | 7381.08 | 47681.78
2.07.01 | CONCRETO SIMPLE DE 21 MPa - (3000 PSI) IMPERMEABILIZADO PARA MUROS | M3 | Materiales | MADERA VARA DE CLAVO | ML | 3.81 | 2555 | 9734.55
2.07.01 | CONCRETO SIMPLE DE 21 MPa - (3000 PSI) IMPERMEABILIZADO PARA MUROS | M3 | Materiales | PUNTILLA CON Y SIN CABEZA 2 | lb | 3.16 | 3433 | 10848.28
2.07.01 | CONCRETO SIMPLE DE 21 MPa - (3000 PSI) IMPERMEABILIZADO PARA MUROS | M3 | Mano de obra | AUXILIAR DE OBRA 1 (A) | jr | 1.5 | 72300.17 | 108450.26
2.07.01 | CONCRETO SIMPLE DE 21 MPa - (3000 PSI) IMPERMEABILIZADO PARA MUROS | M3 | Mano de obra | OFICIAL OBRA 2 (A) | jr | 0.3 | 124137.15 | 37241.14
2.07.01 | CONCRETO SIMPLE DE 21 MPa - (3000 PSI) IMPERMEABILIZADO PARA MUROS | M3 | Equipo | FORMALETA | dd | 4 | 5691.28 | 22765.12
2.07.01 | CONCRETO SIMPLE DE 21 MPa - (3000 PSI) IMPERMEABILIZADO PARA MUROS | M3 | Equipo | VIBRADOR DE CONCRETO | hr | 2.22 | 9375 | 20812.5
2.07.01 | CONCRETO SIMPLE DE 21 MPa - (3000 PSI) IMPERMEABILIZADO PARA MUROS | M3 | Equipo | Herrramienta y Equipo Menor(% M.O) | % | 3.4 | 145691.4 | 4953.51
2.07.02 | CONCRETO SIMPLE DE 21 MPa - (3000 PSI) IMPERMEABILIZADO PARA PLACAS PISOS | M3 | Materiales | CONCRETO DE 21 MPa - (3000 PSI) IMPERMEABILIZADO | M3 | 1.05 | 525086 | 551340.3
2.07.02 | CONCRETO SIMPLE DE 21 MPa - (3000 PSI) IMPERMEABILIZADO PARA PLACAS PISOS | M3 | Materiales | MADERA REPISA 3 M | ML | 1.87 | 5286.26 | 9885.31
2.07.02 | CONCRETO SIMPLE DE 21 MPa - (3000 PSI) IMPERMEABILIZADO PARA PLACAS PISOS | M3 | Materiales | MADERA TABLA BURRA | ML | 4.11 | 7381.08 | 30336.24
2.07.02 | CONCRETO SIMPLE DE 21 MPa - (3000 PSI) IMPERMEABILIZADO PARA PLACAS PISOS | M3 | Materiales | MADERA VARA DE CLAVO | ML | 2.43 | 2555 | 6208.65
2.07.02 | CONCRETO SIMPLE DE 21 MPa - (3000 PSI) IMPERMEABILIZADO PARA PLACAS PISOS | M3 | Materiales | PUNTILLA CON Y SIN CABEZA 2 | lb | 3.16 | 3433 | 10848.28
2.07.02 | CONCRETO SIMPLE DE 21 MPa - (3000 PSI) IMPERMEABILIZADO PARA PLACAS PISOS | M3 | Mano de obra | AUXILIAR DE OBRA 1 (A) | jr | 1.5 | 72300.17 | 108450.26
2.07.02 | CONCRETO SIMPLE DE 21 MPa - (3000 PSI) IMPERMEABILIZADO PARA PLACAS PISOS | M3 | Mano de obra | OFICIAL OBRA 2 (A) | jr | 0.3 | 124137.15 | 37241.14
2.07.02 | CONCRETO SIMPLE DE 21 MPa - (3000 PSI) IMPERMEABILIZADO PARA PLACAS PISOS | M3 | Equipo | FORMALETA | dd | 3 | 5691.28 | 17073.84
2.07.02 | CONCRETO SIMPLE DE 21 MPa - (3000 PSI) IMPERMEABILIZADO PARA PLACAS PISOS | M3 | Equipo | VIBRADOR DE CONCRETO | hr | 1.67 | 9375 | 15656.25
2.07.02 | CONCRETO SIMPLE DE 21 MPa - (3000 PSI) IMPERMEABILIZADO PARA PLACAS PISOS | M3 | Equipo | Herrramienta y Equipo Menor(% M.O) | % | 3.4 | 145691.4 | 4953.51
2.07.03 | CONCRETO SIMPLE DE 21 MPa - (3000 PSI) IMPERMEABILIZADO PARA TAPAS | M3 | Materiales | CONCRETO DE 21 MPa - (3000 PSI) IMPERMEABILIZADO | M3 | 1.05 | 525086 | 551340.3
2.07.03 | CONCRETO SIMPLE DE 21 MPa - (3000 PSI) IMPERMEABILIZADO PARA TAPAS | M3 | Mano de obra | AUXILIAR DE OBRA 1 (A) | jr | 1 | 72300.17 | 72300.17
2.07.03 | CONCRETO SIMPLE DE 21 MPa - (3000 PSI) IMPERMEABILIZADO PARA TAPAS | M3 | Mano de obra | OFICIAL OBRA 2 (A) | jr | 0.3 | 124137.15 | 37241.14
2.07.03 | CONCRETO SIMPLE DE 21 MPa - (3000 PSI) IMPERMEABILIZADO PARA TAPAS | M3 | Equipo | FORMALETA | dd | 2 | 5691.28 | 11382.56
2.07.03 | CONCRETO SIMPLE DE 21 MPa - (3000 PSI) IMPERMEABILIZADO PARA TAPAS | M3 | Equipo | VIBRADOR DE CONCRETO | hr | 2.22 | 9375 | 20831.25
2.07.03 | CONCRETO SIMPLE DE 21 MPa - (3000 PSI) IMPERMEABILIZADO PARA TAPAS | M3 | Equipo | Herrramienta y Equipo Menor(% M.O) | % | 3.4 | 109541.31 | 3724.4
2.07.04 | CONCRETO SIMPLE DE 28 MPa - (4000 PSI) IMPERMEABILIZADO PARA MUROS | M3 | Materiales | CONCRETO SIMPLE DE 28 MPa - (4000 PSI) IMPERMEABILIZADO | M3 | 1.05 | 598074.17 | 627977.88
2.07.04 | CONCRETO SIMPLE DE 28 MPa - (4000 PSI) IMPERMEABILIZADO PARA MUROS | M3 | Materiales | MADERA REPISA 3 M | ML | 2.93 | 5286.26 | 15488.74
2.07.04 | CONCRETO SIMPLE DE 28 MPa - (4000 PSI) IMPERMEABILIZADO PARA MUROS | M3 | Materiales | MADERA TABLA BURRA | ML | 6.46 | 7381.08 | 47681.78
2.07.04 | CONCRETO SIMPLE DE 28 MPa - (4000 PSI) IMPERMEABILIZADO PARA MUROS | M3 | Materiales | MADERA VARA DE CLAVO | ML | 3.81 | 2555 | 9734.55
2.07.04 | CONCRETO SIMPLE DE 28 MPa - (4000 PSI) IMPERMEABILIZADO PARA MUROS | M3 | Materiales | PUNTILLA CON Y SIN CABEZA 2 | lb | 3.16 | 3433 | 10848.28
2.07.04 | CONCRETO SIMPLE DE 28 MPa - (4000 PSI) IMPERMEABILIZADO PARA MUROS | M3 | Mano de obra | AUXILIAR DE OBRA 1 (A) | jr | 1.5 | 72300.17 | 108450.26
2.07.04 | CONCRETO SIMPLE DE 28 MPa - (4000 PSI) IMPERMEABILIZADO PARA MUROS | M3 | Mano de obra | OFICIAL OBRA 2 (A) | jr | 0.3 | 124137.15 | 37241.14
2.07.04 | CONCRETO SIMPLE DE 28 MPa - (4000 PSI) IMPERMEABILIZADO PARA MUROS | M3 | Equipo | FORMALETA | dd | 4 | 5691.28 | 22765.12
2.07.04 | CONCRETO SIMPLE DE 28 MPa - (4000 PSI) IMPERMEABILIZADO PARA MUROS | M3 | Equipo | VIBRADOR DE CONCRETO | hr | 2.22 | 9375 | 20831.25
2.07.04 | CONCRETO SIMPLE DE 28 MPa - (4000 PSI) IMPERMEABILIZADO PARA MUROS | M3 | Equipo | Herrramienta y Equipo Menor(% M.O) | % | 3.4 | 145691.4 | 4953.51
2.07.05 | CONCRETO SIMPLE DE 28 MPa - (4000 PSI) IMPERMEABILIZADO PARA PLACAS PISOS | M3 | Materiales | CONCRETO SIMPLE DE 28 MPa - (4000 PSI) IMPERMEABILIZADO | M3 | 1.05 | 598074.17 | 627977.88
2.07.05 | CONCRETO SIMPLE DE 28 MPa - (4000 PSI) IMPERMEABILIZADO PARA PLACAS PISOS | M3 | Materiales | MADERA REPISA 3 M | ML | 1.87 | 5286.26 | 9885.31
2.07.05 | CONCRETO SIMPLE DE 28 MPa - (4000 PSI) IMPERMEABILIZADO PARA PLACAS PISOS | M3 | Materiales | MADERA TABLA BURRA | ML | 4.11 | 7381.08 | 30336.24
2.07.05 | CONCRETO SIMPLE DE 28 MPa - (4000 PSI) IMPERMEABILIZADO PARA PLACAS PISOS | M3 | Materiales | MADERA VARA DE CLAVO | ML | 2.43 | 2555 | 6208.65
2.07.05 | CONCRETO SIMPLE DE 28 MPa - (4000 PSI) IMPERMEABILIZADO PARA PLACAS PISOS | M3 | Materiales | PUNTILLA CON Y SIN CABEZA 2 | lb | 3.16 | 3433 | 10848.28
2.07.05 | CONCRETO SIMPLE DE 28 MPa - (4000 PSI) IMPERMEABILIZADO PARA PLACAS PISOS | M3 | Mano de obra | AUXILIAR DE OBRA 1 (A) | jr | 1.5 | 72300.17 | 108450.26
2.07.05 | CONCRETO SIMPLE DE 28 MPa - (4000 PSI) IMPERMEABILIZADO PARA PLACAS PISOS | M3 | Mano de obra | OFICIAL OBRA 2 (A) | jr | 0.3 | 124137.15 | 37241.14
2.07.05 | CONCRETO SIMPLE DE 28 MPa - (4000 PSI) IMPERMEABILIZADO PARA PLACAS PISOS | M3 | Equipo | FORMALETA | dd | 3 | 5691.28 | 17073.84
2.07.05 | CONCRETO SIMPLE DE 28 MPa - (4000 PSI) IMPERMEABILIZADO PARA PLACAS PISOS | M3 | Equipo | VIBRADOR DE CONCRETO | hr | 1.67 | 9375 | 15656.25
2.07.05 | CONCRETO SIMPLE DE 28 MPa - (4000 PSI) IMPERMEABILIZADO PARA PLACAS PISOS | M3 | Equipo | Herrramienta y Equipo Menor(% M.O) | % | 3.4 | 145691.4 | 4953.51
2.07.06 | CONCRETO SIMPLE DE 28 MPa - (4000 PSI) IMPERMEABILIZADO PARA TAPAS | M3 | Materiales | CONCRETO SIMPLE DE 28 MPa - (4000 PSI) IMPERMEABILIZADO | M3 | 1.05 | 598074.17 | 627977.88
2.07.06 | CONCRETO SIMPLE DE 28 MPa - (4000 PSI) IMPERMEABILIZADO PARA TAPAS | M3 | Mano de obra | AUXILIAR DE OBRA 1 (A) | jr | 1 | 72300.17 | 72300.17
2.07.06 | CONCRETO SIMPLE DE 28 MPa - (4000 PSI) IMPERMEABILIZADO PARA TAPAS | M3 | Mano de obra | OFICIAL OBRA 2 (A) | jr | 0.3 | 124137.15 | 37241.14
2.07.06 | CONCRETO SIMPLE DE 28 MPa - (4000 PSI) IMPERMEABILIZADO PARA TAPAS | M3 | Equipo | FORMALETA | dd | 2 | 5691.28 | 11382.56
2.07.06 | CONCRETO SIMPLE DE 28 MPa - (4000 PSI) IMPERMEABILIZADO PARA TAPAS | M3 | Equipo | VIBRADOR DE CONCRETO | hr | 2.22 | 9375 | 20831.25
2.07.06 | CONCRETO SIMPLE DE 28 MPa - (4000 PSI) IMPERMEABILIZADO PARA TAPAS | M3 | Equipo | Herrramienta y Equipo Menor(% M.O) | % | 3.4 | 109541.31 | 3724.4
2.07.07 | CORTE DE PAVIMENTO FLEXIBLE PARA ZANJAS DE ACUEDUCTO, ALCANTARILLADO Y GAS | M3 | Materiales | DISCO DIAMANTADO ASFALTO-CONCRETO 350mm | UND | 0.15 | 185957 | 27893.55
2.07.07 | CORTE DE PAVIMENTO FLEXIBLE PARA ZANJAS DE ACUEDUCTO, ALCANTARILLADO Y GAS | M3 | Mano de obra | AUXILIAR DE OBRA 1 (A) | jr | 0.4 | 72300.17 | 28920.07
2.07.07 | CORTE DE PAVIMENTO FLEXIBLE PARA ZANJAS DE ACUEDUCTO, ALCANTARILLADO Y GAS | M3 | Mano de obra | OFICIAL OBRA 2 (A) | jr | 0.4 | 124137.15 | 49654.86
2.07.07 | CORTE DE PAVIMENTO FLEXIBLE PARA ZANJAS DE ACUEDUCTO, ALCANTARILLADO Y GAS | M3 | Mano de obra | OPERADOR | jr | 0.4 | 124137.15 | 49654.86
2.07.07 | CORTE DE PAVIMENTO FLEXIBLE PARA ZANJAS DE ACUEDUCTO, ALCANTARILLADO Y GAS | M3 | Equipo | COMPRESOR | hr | 0.67 | 62400 | 41620.8
2.07.07 | CORTE DE PAVIMENTO FLEXIBLE PARA ZANJAS DE ACUEDUCTO, ALCANTARILLADO Y GAS | M3 | Equipo | CORTADORA PARA REPARCHEO | hr | 1 | 7872 | 7872
2.07.07 | CORTE DE PAVIMENTO FLEXIBLE PARA ZANJAS DE ACUEDUCTO, ALCANTARILLADO Y GAS | M3 | Equipo | MARTILLO NEUMATICO 60 LB | hr | 0.67 | 6822.07 | 4550.32
2.07.07 | CORTE DE PAVIMENTO FLEXIBLE PARA ZANJAS DE ACUEDUCTO, ALCANTARILLADO Y GAS | M3 | Equipo | Herrramienta y Equipo Menor(% M.O) | % | 6.7 | 128229.79 | 8591.4
2.07.08 | CORTE DE PAVIMENTO RÍGIDO PARA ZANJAS DE ACUEDUCTO, ALCANTARILLADO Y GAS | M3 | Materiales | DISCO DIAMANTADO ASFALTO-CONCRETO 350mm | UND | 0.25 | 185957 | 46489.25
2.07.08 | CORTE DE PAVIMENTO RÍGIDO PARA ZANJAS DE ACUEDUCTO, ALCANTARILLADO Y GAS | M3 | Mano de obra | AUXILIAR DE OBRA 1 (A) | jr | 0.4 | 72300.17 | 28920.07
2.07.08 | CORTE DE PAVIMENTO RÍGIDO PARA ZANJAS DE ACUEDUCTO, ALCANTARILLADO Y GAS | M3 | Mano de obra | OFICIAL OBRA 2 (A) | jr | 0.4 | 124137.15 | 49654.86
2.07.08 | CORTE DE PAVIMENTO RÍGIDO PARA ZANJAS DE ACUEDUCTO, ALCANTARILLADO Y GAS | M3 | Mano de obra | OPERADOR | jr | 0.4 | 124137.15 | 49654.86
2.07.08 | CORTE DE PAVIMENTO RÍGIDO PARA ZANJAS DE ACUEDUCTO, ALCANTARILLADO Y GAS | M3 | Equipo | COMPRESOR | hr | 0.67 | 62400 | 41620.8
2.07.08 | CORTE DE PAVIMENTO RÍGIDO PARA ZANJAS DE ACUEDUCTO, ALCANTARILLADO Y GAS | M3 | Equipo | CORTADORA PARA REPARCHEO | hr | 1 | 7872 | 7872
2.07.08 | CORTE DE PAVIMENTO RÍGIDO PARA ZANJAS DE ACUEDUCTO, ALCANTARILLADO Y GAS | M3 | Equipo | MARTILLO NEUMATICO 60 LB | hr | 0.07 | 6822.07 | 455.03
2.07.08 | CORTE DE PAVIMENTO RÍGIDO PARA ZANJAS DE ACUEDUCTO, ALCANTARILLADO Y GAS | M3 | Equipo | Herrramienta y Equipo Menor(% M.O) | % | 6.7 | 128229.79 | 8591.4
2.07.09 | SUMINISTRO E INSTALACION DE CONCRETO SIMPLE DE 21 MPA (3000) PARA | M2 | Materiales | CONCRETO CLASE D 21 MPa (3000 PSI) | M3 | 0.15 | 475506.98 | 71326.05
2.07.09 | SUMINISTRO E INSTALACION DE CONCRETO SIMPLE DE 21 MPA (3000) PARA | M2 | Materiales | FORMALETA PARA BASE PARA CONCRETOS | gl | 3 | 5178.75 | 15536.25
2.07.09 | SUMINISTRO E INSTALACION DE CONCRETO SIMPLE DE 21 MPA (3000) PARA | M2 | Mano de obra | VIBRADOR DE CONCRETO | hr | 0.15 | 9375 | 1406.25
2.07.09 | SUMINISTRO E INSTALACION DE CONCRETO SIMPLE DE 21 MPA (3000) PARA | M2 | Mano de obra | AUXILIAR DE OBRA 1 (A) | jr | 1 | 72300.17 | 72300.17
2.07.09 | SUMINISTRO E INSTALACION DE CONCRETO SIMPLE DE 21 MPA (3000) PARA | M2 | Mano de obra | OFICIAL OBRA 2 (A) | jr | 0.25 | 124137.15 | 31034.29
2.07.09 | SUMINISTRO E INSTALACION DE CONCRETO SIMPLE DE 21 MPA (3000) PARA | M2 | Equipo | Herrramienta y Equipo Menor(% M.O) | % | 1.6 | 103334.46 | 1653.35
2.07.10 | TRANSPORTE DE CARGA MULAR HASTA 4 KM | Carga | Mano de obra | AUXILIAR DE OBRA 1 (A) | jr | 0.45 | 72300.17 | 32535.08
2.07.10 | TRANSPORTE DE CARGA MULAR HASTA 4 KM | Carga | Equipo | Herrramienta y Equipo Menor(% M.O) | % | 5 | 32535.08 | 1626.75
2.07.10 | TRANSPORTE DE CARGA MULAR HASTA 4 KM | Carga | Transporte | ANIMAL DE CARGA | vj | 1 | 53439.54 | 53439.54
2.08.01 | SUMINISTRO E INSTALACIÓN VÁLVULA CHEQUE H.F D = 2" EXTREMO LISO | UND | Materiales | VÁLVULA DE CHEQUE H.F. 2``, EXTREMO LISO | UND | 1 | 353086 | 353086
2.08.01 | SUMINISTRO E INSTALACIÓN VÁLVULA CHEQUE H.F D = 2" EXTREMO LISO | UND | Mano de obra | AUXILIAR DE INSTALACIONES 1 | hh | 3 | 9941.22 | 29823.66
2.08.01 | SUMINISTRO E INSTALACIÓN VÁLVULA CHEQUE H.F D = 2" EXTREMO LISO | UND | Mano de obra | OFICIAL INSTALACIONES (B) | hh | 3 | 17069.53 | 51208.59
2.08.01 | SUMINISTRO E INSTALACIÓN VÁLVULA CHEQUE H.F D = 2" EXTREMO LISO | UND | Equipo | Herrramienta y Equipo Menor(% M.O) | % | 6.6 | 81032.25 | 5348.13
2.08.02 | SUMINISTRO E INSTALACIÓN VÁLVULA CHEQUE H.F D = 3" EXTREMO LISO | UND | Materiales | VÁLVULA DE CHEQUE H.F. 3``, EXTREMO LISO | UND | 1 | 509685 | 509685
2.08.02 | SUMINISTRO E INSTALACIÓN VÁLVULA CHEQUE H.F D = 3" EXTREMO LISO | UND | Mano de obra | AUXILIAR DE INSTALACIONES 1 | hh | 3 | 9941.22 | 29823.66
2.08.02 | SUMINISTRO E INSTALACIÓN VÁLVULA CHEQUE H.F D = 3" EXTREMO LISO | UND | Mano de obra | OFICIAL INSTALACIONES (B) | hh | 3 | 17069.53 | 51208.59
2.08.02 | SUMINISTRO E INSTALACIÓN VÁLVULA CHEQUE H.F D = 3" EXTREMO LISO | UND | Equipo | Herrramienta y Equipo Menor(% M.O) | % | 6.6 | 81032.25 | 5348.13
2.08.03 | SUMINISTRO E INSTALACIÓN VÁLVULA CHEQUE H.F D = 6" EXTREMO LISO | UND | Materiales | VÁLVULA DE CHEQUE H.F. 6``, EXTREMO LISO | UND | 1 | 1230760 | 1230760
2.08.03 | SUMINISTRO E INSTALACIÓN VÁLVULA CHEQUE H.F D = 6" EXTREMO LISO | UND | Mano de obra | AUXILIAR DE INSTALACIONES 1 | hh | 3 | 9941.22 | 29823.66
2.08.03 | SUMINISTRO E INSTALACIÓN VÁLVULA CHEQUE H.F D = 6" EXTREMO LISO | UND | Mano de obra | OFICIAL INSTALACIONES (B) | hh | 3 | 17069.53 | 51208.59
2.08.03 | SUMINISTRO E INSTALACIÓN VÁLVULA CHEQUE H.F D = 6" EXTREMO LISO | UND | Equipo | Herrramienta y Equipo Menor(% M.O) | % | 6.6 | 81032.25 | 5348.13
2.08.04 | SUMINISTRO E INSTALACIÓN VÁLVULA COMPUERTA H.F. D = 2" EXTREMO BRIDA SELLO ELASTICO, 250 PSI. | UND | Materiales | VÁLVULA H.F. 2``, EXTREMO BRIDA, TIPO BETA, 250 PSI | UND | 1 | 405162 | 405162
2.08.04 | SUMINISTRO E INSTALACIÓN VÁLVULA COMPUERTA H.F. D = 2" EXTREMO BRIDA SELLO ELASTICO, 250 PSI. | UND | Materiales | LIMPIADOR 1/4 PVC | gl | 0 | 31500 | 55.13
2.08.04 | SUMINISTRO E INSTALACIÓN VÁLVULA COMPUERTA H.F. D = 2" EXTREMO BRIDA SELLO ELASTICO, 250 PSI. | UND | Materiales | SOLDADURA LIQUIDA PVC 1/4`` | gl | 0 | 72237.67 | 126.42
2.08.04 | SUMINISTRO E INSTALACIÓN VÁLVULA COMPUERTA H.F. D = 2" EXTREMO BRIDA SELLO ELASTICO, 250 PSI. | UND | Mano de obra | AUXILIAR DE OBRA 1 (A) | jr | 0.38 | 72300.17 | 27112.56
2.08.04 | SUMINISTRO E INSTALACIÓN VÁLVULA COMPUERTA H.F. D = 2" EXTREMO BRIDA SELLO ELASTICO, 250 PSI. | UND | Mano de obra | OFICIAL OBRA 2 (A) | jr | 0.38 | 124137.15 | 46551.43
2.08.04 | SUMINISTRO E INSTALACIÓN VÁLVULA COMPUERTA H.F. D = 2" EXTREMO BRIDA SELLO ELASTICO, 250 PSI. | UND | Equipo | Herrramienta y Equipo Menor(% M.O) | % | 6.7 | 73663.99 | 4935.49
2.08.05 | SUMINISTRO E INSTALACIÓN VÁLVULA COMPUERTA H.F. D = 2" EXTREMO LISO SELLO ELASTICO, 250 PSI. | UND | Materiales | VÁLVULA H.F. 2``, EXTREMO LISO, TIPO BETA, 250 PSI | UND | 1 | 353074 | 353074
2.08.05 | SUMINISTRO E INSTALACIÓN VÁLVULA COMPUERTA H.F. D = 2" EXTREMO LISO SELLO ELASTICO, 250 PSI. | UND | Materiales | LIMPIADOR 1/4 PVC | gl | 0 | 31500 | 55.13
2.08.05 | SUMINISTRO E INSTALACIÓN VÁLVULA COMPUERTA H.F. D = 2" EXTREMO LISO SELLO ELASTICO, 250 PSI. | UND | Materiales | SOLDADURA LIQUIDA PVC 1/4`` | gl | 0 | 72237.67 | 126.42
2.08.05 | SUMINISTRO E INSTALACIÓN VÁLVULA COMPUERTA H.F. D = 2" EXTREMO LISO SELLO ELASTICO, 250 PSI. | UND | Materiales | VÁLVULA H.F. 3``, EXTREMO BRIDA, TIPO BETA, 250 PSI | UND | 1 | 593816 | 593816
2.08.05 | SUMINISTRO E INSTALACIÓN VÁLVULA COMPUERTA H.F. D = 2" EXTREMO LISO SELLO ELASTICO, 250 PSI. | UND | Materiales | LIMPIADOR 1/4 PVC | gl | 0 | 31500 | 137.81
2.08.05 | SUMINISTRO E INSTALACIÓN VÁLVULA COMPUERTA H.F. D = 2" EXTREMO LISO SELLO ELASTICO, 250 PSI. | UND | Materiales | SOLDADURA LIQUIDA PVC 1/4`` | gl | 0 | 72237.67 | 316.04
2.08.05 | SUMINISTRO E INSTALACIÓN VÁLVULA COMPUERTA H.F. D = 2" EXTREMO LISO SELLO ELASTICO, 250 PSI. | UND | Materiales | VÁLVULA H.F. 3``, EXTREMO LISO, TIPO BETA, 250 PSI | UND | 1 | 512562 | 512562
2.08.05 | SUMINISTRO E INSTALACIÓN VÁLVULA COMPUERTA H.F. D = 2" EXTREMO LISO SELLO ELASTICO, 250 PSI. | UND | Materiales | VÁLVULA H.F. 4``, EXTREMO LISO, TIPO BETA, 250 PSI | UND | 1 | 716741 | 716741
2.08.05 | SUMINISTRO E INSTALACIÓN VÁLVULA COMPUERTA H.F. D = 2" EXTREMO LISO SELLO ELASTICO, 250 PSI. | UND | Mano de obra | AUXILIAR DE OBRA 1 (A) | jr | 0.38 | 72300.17 | 27112.56
2.08.05 | SUMINISTRO E INSTALACIÓN VÁLVULA COMPUERTA H.F. D = 2" EXTREMO LISO SELLO ELASTICO, 250 PSI. | UND | Mano de obra | OFICIAL OBRA 2 (A) | jr | 0.38 | 124137.15 | 46551.43
2.08.05 | SUMINISTRO E INSTALACIÓN VÁLVULA COMPUERTA H.F. D = 2" EXTREMO LISO SELLO ELASTICO, 250 PSI. | UND | Mano de obra | VÁLVULA H.F. 4``, EXTREMO BRIDA, TIPO BETA, 250 PSI | UND | 1 | 1054340 | 1054340
2.08.05 | SUMINISTRO E INSTALACIÓN VÁLVULA COMPUERTA H.F. D = 2" EXTREMO LISO SELLO ELASTICO, 250 PSI. | UND | Mano de obra | LIMPIADOR 1/4 PVC | gl | 0.01 | 31500 | 206.72
2.08.05 | SUMINISTRO E INSTALACIÓN VÁLVULA COMPUERTA H.F. D = 2" EXTREMO LISO SELLO ELASTICO, 250 PSI. | UND | Mano de obra | SOLDADURA LIQUIDA PVC 1/4`` | gl | 0.01 | 72237.67 | 474.06
2.08.05 | SUMINISTRO E INSTALACIÓN VÁLVULA COMPUERTA H.F. D = 2" EXTREMO LISO SELLO ELASTICO, 250 PSI. | UND | Equipo | Herrramienta y Equipo Menor(% M.O) | % | 6.7 | 73663.99 | 4935.49
2.08.10 | SUMINISTRO E INSTALACIÓN VÁLVULA COMPUERTA H.F. D = 6" EXTREMO BRIDA SELLO ELASTICO, 250 PSI. | UND | Materiales | VÁLVULA H.F. 6``, EXTREMO BRIDA, TIPO BETA, 250 PSI | UND | 1 | 1396095 | 1396095
2.08.10 | SUMINISTRO E INSTALACIÓN VÁLVULA COMPUERTA H.F. D = 6" EXTREMO BRIDA SELLO ELASTICO, 250 PSI. | UND | Materiales | LIMPIADOR 1/4 PVC | gl | 0.01 | 31500 | 330.75
2.08.10 | SUMINISTRO E INSTALACIÓN VÁLVULA COMPUERTA H.F. D = 6" EXTREMO BRIDA SELLO ELASTICO, 250 PSI. | UND | Materiales | SOLDADURA LIQUIDA PVC 1/4`` | gl | 0.01 | 72237.67 | 758.5
2.08.10 | SUMINISTRO E INSTALACIÓN VÁLVULA COMPUERTA H.F. D = 6" EXTREMO BRIDA SELLO ELASTICO, 250 PSI. | UND | Mano de obra | AUXILIAR DE OBRA 1 (A) | jr | 0.38 | 72300.17 | 27112.56
2.08.10 | SUMINISTRO E INSTALACIÓN VÁLVULA COMPUERTA H.F. D = 6" EXTREMO BRIDA SELLO ELASTICO, 250 PSI. | UND | Mano de obra | OFICIAL OBRA 2 (A) | jr | 0.38 | 124137.15 | 46551.43
2.08.10 | SUMINISTRO E INSTALACIÓN VÁLVULA COMPUERTA H.F. D = 6" EXTREMO BRIDA SELLO ELASTICO, 250 PSI. | UND | Equipo | Herrramienta y Equipo Menor(% M.O) | % | 6.7 | 73663.99 | 4935.49
2.08.11 | SUMINISTRO E INSTALACIÓN VÁLVULA COMPUERTA H.F. D = 6" EXTREMO LISO SELLO ELASTICO, 250 PSI. | UND | Materiales | VÁLVULA H.F. 6``, EXTREMO LISO, TIPO BETA, 250 PSI | UND | 1 | 1271270 | 1271270
2.08.11 | SUMINISTRO E INSTALACIÓN VÁLVULA COMPUERTA H.F. D = 6" EXTREMO LISO SELLO ELASTICO, 250 PSI. | UND | Materiales | LIMPIADOR 1/4 PVC | gl | 0.01 | 31500 | 330.75
2.08.11 | SUMINISTRO E INSTALACIÓN VÁLVULA COMPUERTA H.F. D = 6" EXTREMO LISO SELLO ELASTICO, 250 PSI. | UND | Materiales | SOLDADURA LIQUIDA PVC 1/4`` | gl | 0.01 | 72237.67 | 758.5
2.08.11 | SUMINISTRO E INSTALACIÓN VÁLVULA COMPUERTA H.F. D = 6" EXTREMO LISO SELLO ELASTICO, 250 PSI. | UND | Mano de obra | AUXILIAR DE OBRA 1 (A) | jr | 0.38 | 72300.17 | 27112.56
2.08.11 | SUMINISTRO E INSTALACIÓN VÁLVULA COMPUERTA H.F. D = 6" EXTREMO LISO SELLO ELASTICO, 250 PSI. | UND | Mano de obra | OFICIAL OBRA 2 (A) | jr | 0.38 | 124137.15 | 46551.43
2.08.11 | SUMINISTRO E INSTALACIÓN VÁLVULA COMPUERTA H.F. D = 6" EXTREMO LISO SELLO ELASTICO, 250 PSI. | UND | Equipo | Herrramienta y Equipo Menor(% M.O) | % | 6.7 | 73663.99 | 4935.49
2.08.12 | SUMINISTRO E INSTALACIÓN VÁLVULA COMPUERTA H.F. D = 8" EXTREMO BRIDA SELLO ELASTICO, 250 PSI. | UND | Materiales | VÁLVULA H.F. 8``, EXTREMO BRIDA, TIPO BETA, 250 PSI | UND | 1 | 2035061 | 2035061
2.08.12 | SUMINISTRO E INSTALACIÓN VÁLVULA COMPUERTA H.F. D = 8" EXTREMO BRIDA SELLO ELASTICO, 250 PSI. | UND | Materiales | LIMPIADOR 1/4 PVC | gl | 0.01 | 31500 | 425.25
2.08.12 | SUMINISTRO E INSTALACIÓN VÁLVULA COMPUERTA H.F. D = 8" EXTREMO BRIDA SELLO ELASTICO, 250 PSI. | UND | Materiales | SOLDADURA LIQUIDA PVC 1/4`` | gl | 0.01 | 72237.67 | 975.21
2.08.12 | SUMINISTRO E INSTALACIÓN VÁLVULA COMPUERTA H.F. D = 8" EXTREMO BRIDA SELLO ELASTICO, 250 PSI. | UND | Mano de obra | AUXILIAR DE OBRA 1 (A) | jr | 0.38 | 72300.17 | 27112.56
2.08.12 | SUMINISTRO E INSTALACIÓN VÁLVULA COMPUERTA H.F. D = 8" EXTREMO BRIDA SELLO ELASTICO, 250 PSI. | UND | Mano de obra | OFICIAL OBRA 2 (A) | jr | 0.38 | 124137.15 | 46551.43
2.08.12 | SUMINISTRO E INSTALACIÓN VÁLVULA COMPUERTA H.F. D = 8" EXTREMO BRIDA SELLO ELASTICO, 250 PSI. | UND | Equipo | Herrramienta y Equipo Menor(% M.O) | % | 6.7 | 73663.99 | 4935.49
2.08.13 | SUMINISTRO E INSTALACIÓN VÁLVULA COMPUERTA H.F. D =8" EXTREMO LISO SELLO ELASTICO, 250 PSI. | UND | Materiales | VÁLVULA H.F. 8``, EXTREMO LISO, TIPO BETA, 250 PSI | UND | 1 | 1870200 | 1870200
2.08.13 | SUMINISTRO E INSTALACIÓN VÁLVULA COMPUERTA H.F. D =8" EXTREMO LISO SELLO ELASTICO, 250 PSI. | UND | Materiales | LIMPIADOR 1/4 PVC | gl | 0.01 | 31500 | 425.25
2.08.13 | SUMINISTRO E INSTALACIÓN VÁLVULA COMPUERTA H.F. D =8" EXTREMO LISO SELLO ELASTICO, 250 PSI. | UND | Materiales | SOLDADURA LIQUIDA PVC 1/4`` | gl | 0.01 | 72237.67 | 975.21
2.08.13 | SUMINISTRO E INSTALACIÓN VÁLVULA COMPUERTA H.F. D =8" EXTREMO LISO SELLO ELASTICO, 250 PSI. | UND | Mano de obra | AUXILIAR DE OBRA 1 (A) | jr | 0.38 | 72300.17 | 27112.56
2.08.13 | SUMINISTRO E INSTALACIÓN VÁLVULA COMPUERTA H.F. D =8" EXTREMO LISO SELLO ELASTICO, 250 PSI. | UND | Mano de obra | OFICIAL OBRA 2 (A) | jr | 0.38 | 124137.15 | 46551.43
2.08.13 | SUMINISTRO E INSTALACIÓN VÁLVULA COMPUERTA H.F. D =8" EXTREMO LISO SELLO ELASTICO, 250 PSI. | UND | Equipo | Herrramienta y Equipo Menor(% M.O) | % | 6.7 | 73663.99 | 4935.49
2.08.14 | SUMINISTRO E INSTALACIÓN VÁLVULA DE CHEQUE H.F. D = 2" E. BRIDA | UND | Materiales | VÁLVULA DE CHEQUE H.F. 2``, EXTREMO BRIDA | UND | 1 | 372922 | 372922
2.08.14 | SUMINISTRO E INSTALACIÓN VÁLVULA DE CHEQUE H.F. D = 2" E. BRIDA | UND | Materiales | LIMPIADOR 1/4 PVC | gl | 0 | 31500 | 55.13
2.08.14 | SUMINISTRO E INSTALACIÓN VÁLVULA DE CHEQUE H.F. D = 2" E. BRIDA | UND | Materiales | SOLDADURA LIQUIDA PVC 1/4`` | gl | 0 | 72237.67 | 126.42
2.08.14 | SUMINISTRO E INSTALACIÓN VÁLVULA DE CHEQUE H.F. D = 2" E. BRIDA | UND | Mano de obra | AUXILIAR DE OBRA 1 (A) | jr | 0.85 | 72300.17 | 61455.14
2.08.14 | SUMINISTRO E INSTALACIÓN VÁLVULA DE CHEQUE H.F. D = 2" E. BRIDA | UND | Mano de obra | OFICIAL OBRA 2 (A) | jr | 0.8 | 124137.15 | 99309.72
2.08.14 | SUMINISTRO E INSTALACIÓN VÁLVULA DE CHEQUE H.F. D = 2" E. BRIDA | UND | Equipo | Herrramienta y Equipo Menor(% M.O) | % | 6.6 | 160764.86 | 10610.48
2.08.15 | SUMINISTRO E INSTALACIÓN VÁLVULA DE CHEQUE H.F. D = 3" E. BRIDA | UND | Materiales | VÁLVULA DE CHEQUE H.F. 3``, EXTREMO BRIDA | UND | 1 | 621409.59 | 621409.59
2.08.15 | SUMINISTRO E INSTALACIÓN VÁLVULA DE CHEQUE H.F. D = 3" E. BRIDA | UND | Materiales | LIMPIADOR 1/4 PVC | gl | 0 | 31500 | 137.81
2.08.15 | SUMINISTRO E INSTALACIÓN VÁLVULA DE CHEQUE H.F. D = 3" E. BRIDA | UND | Materiales | SOLDADURA LIQUIDA PVC 1/4`` | gl | 0 | 72237.67 | 316.04
2.08.15 | SUMINISTRO E INSTALACIÓN VÁLVULA DE CHEQUE H.F. D = 3" E. BRIDA | UND | Mano de obra | AUXILIAR DE OBRA 1 (A) | jr | 0.85 | 72300.17 | 61455.14
2.08.15 | SUMINISTRO E INSTALACIÓN VÁLVULA DE CHEQUE H.F. D = 3" E. BRIDA | UND | Mano de obra | OFICIAL OBRA 2 (A) | jr | 0.8 | 124137.15 | 99309.72
2.08.15 | SUMINISTRO E INSTALACIÓN VÁLVULA DE CHEQUE H.F. D = 3" E. BRIDA | UND | Equipo | Herrramienta y Equipo Menor(% M.O) | % | 9.9 | 160764.86 | 15915.72
2.08.16 | SUMINISTRO E INSTALACIÓN VÁLVULA DE CHEQUE H.F. D = 4" E. BRIDA | UND | Materiales | VÁLVULA DE CHEQUE H.F. 4``, EXTREMO BRIDA | UND | 1 | 789609.92 | 789609.92
2.08.16 | SUMINISTRO E INSTALACIÓN VÁLVULA DE CHEQUE H.F. D = 4" E. BRIDA | UND | Materiales | LIMPIADOR 1/4 PVC | gl | 0.01 | 31500 | 206.72
2.08.16 | SUMINISTRO E INSTALACIÓN VÁLVULA DE CHEQUE H.F. D = 4" E. BRIDA | UND | Materiales | SOLDADURA LIQUIDA PVC 1/4`` | gl | 0.01 | 72237.67 | 474.06
2.08.16 | SUMINISTRO E INSTALACIÓN VÁLVULA DE CHEQUE H.F. D = 4" E. BRIDA | UND | Mano de obra | AUXILIAR DE OBRA 1 (A) | jr | 0.85 | 72300.17 | 61455.14
2.08.16 | SUMINISTRO E INSTALACIÓN VÁLVULA DE CHEQUE H.F. D = 4" E. BRIDA | UND | Mano de obra | OFICIAL OBRA 2 (A) | jr | 0.8 | 124137.15 | 99309.72
2.08.16 | SUMINISTRO E INSTALACIÓN VÁLVULA DE CHEQUE H.F. D = 4" E. BRIDA | UND | Equipo | Herrramienta y Equipo Menor(% M.O) | % | 9.9 | 160764.86 | 15915.72
2.08.17 | SUMINISTRO E INSTALACIÓN VÁLVULA DE CHEQUE H.F. D =6" E. BRIDA | UND | Materiales | VÁLVULA DE CHEQUE H.F. 6``, EXTREMO BRIDA | UND | 1 | 1396094.59 | 1396094.59
2.08.17 | SUMINISTRO E INSTALACIÓN VÁLVULA DE CHEQUE H.F. D =6" E. BRIDA | UND | Materiales | LIMPIADOR 1/4 PVC | gl | 0.01 | 31500 | 330.75
2.08.17 | SUMINISTRO E INSTALACIÓN VÁLVULA DE CHEQUE H.F. D =6" E. BRIDA | UND | Materiales | SOLDADURA LIQUIDA PVC 1/4`` | gl | 0.01 | 72237.67 | 758.5
2.08.17 | SUMINISTRO E INSTALACIÓN VÁLVULA DE CHEQUE H.F. D =6" E. BRIDA | UND | Mano de obra | AUXILIAR DE OBRA 1 (A) | jr | 0.85 | 72300.17 | 61455.14
2.08.17 | SUMINISTRO E INSTALACIÓN VÁLVULA DE CHEQUE H.F. D =6" E. BRIDA | UND | Mano de obra | OFICIAL OBRA 2 (A) | jr | 0.8 | 124137.15 | 99309.72
2.08.17 | SUMINISTRO E INSTALACIÓN VÁLVULA DE CHEQUE H.F. D =6" E. BRIDA | UND | Equipo | Herrramienta y Equipo Menor(% M.O) | % | 9.9 | 160764.86 | 15915.72
2.08.18 | SUMINISTRO E INSTALACIÓN VÁLVULA DE CONTROL PARA AGUA (PRESIÓN Y CAUDAL) D=2" | UND | Materiales | VÁLVULA FLOTADORA HKPF COMPLETA (BOLA PLASTICA) 2`` | UND | 1 | 284629 | 284629
2.08.18 | SUMINISTRO E INSTALACIÓN VÁLVULA DE CONTROL PARA AGUA (PRESIÓN Y CAUDAL) D=2" | UND | Mano de obra | AUXILIAR DE INSTALACIONES 1 | hh | 0.4 | 9941.22 | 3976.49
2.08.18 | SUMINISTRO E INSTALACIÓN VÁLVULA DE CONTROL PARA AGUA (PRESIÓN Y CAUDAL) D=2" | UND | Mano de obra | OFICIAL INSTALACIONES (B) | hh | 0.4 | 17069.53 | 6827.81
2.08.18 | SUMINISTRO E INSTALACIÓN VÁLVULA DE CONTROL PARA AGUA (PRESIÓN Y CAUDAL) D=2" | UND | Equipo | Herrramienta y Equipo Menor(% M.O) | % | 6.6 | 10804.3 | 713.08
2.08.19 | SUMINISTRO E INSTALACIÓN VÁLVULA DE CONTROL PARA AGUA (PRESIÓN Y CAUDAL) D=3" | UND | Materiales | VÁLVULA FLOTADOR HIERRO CONTROL PILOTO HKZP 3`` | UND | 1 | 2595509 | 2595509
2.08.19 | SUMINISTRO E INSTALACIÓN VÁLVULA DE CONTROL PARA AGUA (PRESIÓN Y CAUDAL) D=3" | UND | Mano de obra | AUXILIAR DE INSTALACIONES 1 | hh | 1 | 9941.22 | 9941.22
2.08.19 | SUMINISTRO E INSTALACIÓN VÁLVULA DE CONTROL PARA AGUA (PRESIÓN Y CAUDAL) D=3" | UND | Mano de obra | OFICIAL INSTALACIONES (B) | hh | 1 | 17069.53 | 17069.53
2.08.19 | SUMINISTRO E INSTALACIÓN VÁLVULA DE CONTROL PARA AGUA (PRESIÓN Y CAUDAL) D=3" | UND | Equipo | Herrramienta y Equipo Menor(% M.O) | % | 6.6 | 27010.75 | 1782.71
2.08.20 | SUMINISTRO E INSTALACIÓN VÁLVULA DE CONTROL PARA AGUA (PRESIÓN Y CAUDAL) D=4" | UND | Materiales | VÁLVULA FLOTADOR HIERRO CONTROL PILOTO HKZP 4`` | UND | 1 | 3421012 | 3421012
2.08.20 | SUMINISTRO E INSTALACIÓN VÁLVULA DE CONTROL PARA AGUA (PRESIÓN Y CAUDAL) D=4" | UND | Mano de obra | AUXILIAR DE INSTALACIONES 1 | hh | 0.4 | 9941.22 | 3976.49
2.08.20 | SUMINISTRO E INSTALACIÓN VÁLVULA DE CONTROL PARA AGUA (PRESIÓN Y CAUDAL) D=4" | UND | Mano de obra | OFICIAL INSTALACIONES (B) | hh | 0.4 | 17069.53 | 6827.81
2.08.20 | SUMINISTRO E INSTALACIÓN VÁLVULA DE CONTROL PARA AGUA (PRESIÓN Y CAUDAL) D=4" | UND | Equipo | Herrramienta y Equipo Menor(% M.O) | % | 6.6 | 10804.3 | 713.08
2.08.21 | SUMINISTRO E INSTALACIÓN VÁLVULA DE CONTROL PARA AGUA (PRESIÓN Y CAUDAL) D=6" | UND | Materiales | VÁLVULA FLOTADOR HIERRO CONTROL PILOTO HKZP 6`` | UND | 1 | 5869556 | 5869556
2.08.21 | SUMINISTRO E INSTALACIÓN VÁLVULA DE CONTROL PARA AGUA (PRESIÓN Y CAUDAL) D=6" | UND | Mano de obra | AUXILIAR DE INSTALACIONES 1 | hh | 0.6 | 9941.22 | 5964.73
2.08.21 | SUMINISTRO E INSTALACIÓN VÁLVULA DE CONTROL PARA AGUA (PRESIÓN Y CAUDAL) D=6" | UND | Mano de obra | OFICIAL INSTALACIONES (B) | hh | 0.6 | 17069.53 | 10241.72
2.08.21 | SUMINISTRO E INSTALACIÓN VÁLVULA DE CONTROL PARA AGUA (PRESIÓN Y CAUDAL) D=6" | UND | Equipo | Herrramienta y Equipo Menor(% M.O) | % | 6.6 | 16206.45 | 1069.63
2.08.22 | SUMINISTRO E INSTALACIÓN VALVULA DE PIE, D= 4" CANASTILLA DE BRONCE HBVP, CUERPO Y CANASTILLA EN HF, ROSCA NPT SELLO DE CAUCHO, TUERCA Y RESORTE EN AI, PRESION DE W 150 PSI | UND | Materiales | VÁLVULA DE PIE CANASTA EN BRONCE D = 4`` | UND | 1 | 850371 | 850371
2.08.22 | SUMINISTRO E INSTALACIÓN VALVULA DE PIE, D= 4" CANASTILLA DE BRONCE HBVP, CUERPO Y CANASTILLA EN HF, ROSCA NPT SELLO DE CAUCHO, TUERCA Y RESORTE EN AI, PRESION DE W 150 PSI | UND | Mano de obra | AUXILIAR DE INSTALACIONES 1 | hh | 1 | 9941.22 | 9941.22
2.08.22 | SUMINISTRO E INSTALACIÓN VALVULA DE PIE, D= 4" CANASTILLA DE BRONCE HBVP, CUERPO Y CANASTILLA EN HF, ROSCA NPT SELLO DE CAUCHO, TUERCA Y RESORTE EN AI, PRESION DE W 150 PSI | UND | Mano de obra | OFICIAL INSTALACIONES (B) | hh | 1 | 17069.53 | 17069.53
2.08.22 | SUMINISTRO E INSTALACIÓN VALVULA DE PIE, D= 4" CANASTILLA DE BRONCE HBVP, CUERPO Y CANASTILLA EN HF, ROSCA NPT SELLO DE CAUCHO, TUERCA Y RESORTE EN AI, PRESION DE W 150 PSI | UND | Equipo | Herrramienta y Equipo Menor(% M.O) | % | 6.6 | 27010.75 | 1782.71
2.08.23 | SUMINISTRO E INSTALACIÓN VÁLVULA MARIPOSA D=2 1/2" | UND | Materiales | VALVULA DE MARIPOSA TIPO WAFER D = 2 1/2`` | UND | 1 | 190028 | 190028
2.08.23 | SUMINISTRO E INSTALACIÓN VÁLVULA MARIPOSA D=2 1/2" | UND | Mano de obra | AUXILIAR DE INSTALACIONES 1 | hh | 2 | 9941.22 | 19882.44
2.08.23 | SUMINISTRO E INSTALACIÓN VÁLVULA MARIPOSA D=2 1/2" | UND | Mano de obra | OFICIAL INSTALACIONES (B) | hh | 2 | 17069.53 | 34139.06
2.08.23 | SUMINISTRO E INSTALACIÓN VÁLVULA MARIPOSA D=2 1/2" | UND | Equipo | PULIDORA | dd | 0.1 | 43805.88 | 4380.59
2.08.23 | SUMINISTRO E INSTALACIÓN VÁLVULA MARIPOSA D=2 1/2" | UND | Equipo | Herrramienta y Equipo Menor(% M.O) | % | 6.6 | 54021.5 | 3565.42
2.08.24 | SUMINISTRO E INSTALACIÓN VÁLVULA MARIPOSA D=3" | UND | Materiales | VALVULA DE MARIPOSA TIPO WAFER D = 3`` | UND | 1 | 307315 | 307315
2.08.24 | SUMINISTRO E INSTALACIÓN VÁLVULA MARIPOSA D=3" | UND | Mano de obra | AUXILIAR DE INSTALACIONES 1 | hh | 2 | 9941.22 | 19882.44
2.08.24 | SUMINISTRO E INSTALACIÓN VÁLVULA MARIPOSA D=3" | UND | Mano de obra | OFICIAL INSTALACIONES (B) | hh | 2 | 17069.53 | 34139.06
2.08.24 | SUMINISTRO E INSTALACIÓN VÁLVULA MARIPOSA D=3" | UND | Equipo | PULIDORA | dd | 0.1 | 43805.88 | 4380.59
2.08.24 | SUMINISTRO E INSTALACIÓN VÁLVULA MARIPOSA D=3" | UND | Equipo | Herrramienta y Equipo Menor(% M.O) | % | 6.6 | 54021.5 | 3565.42
2.08.25 | SUMINISTRO E INSTALACIÓN VÁLVULA MARIPOSA D=4" | UND | Materiales | VALVULA DE MARIPOSA TIPO WAFER D = 4`` | UND | 1 | 371958 | 371958
2.08.25 | SUMINISTRO E INSTALACIÓN VÁLVULA MARIPOSA D=4" | UND | Mano de obra | PULIDORA | dd | 0.1 | 43805.88 | 4380.59
2.08.25 | SUMINISTRO E INSTALACIÓN VÁLVULA MARIPOSA D=4" | UND | Mano de obra | AUXILIAR DE INSTALACIONES 1 | hh | 2 | 9941.22 | 19882.44
2.08.25 | SUMINISTRO E INSTALACIÓN VÁLVULA MARIPOSA D=4" | UND | Mano de obra | OFICIAL INSTALACIONES (B) | hh | 2 | 17069.53 | 34139.06
2.08.25 | SUMINISTRO E INSTALACIÓN VÁLVULA MARIPOSA D=4" | UND | Equipo | Herrramienta y Equipo Menor(% M.O) | % | 6.6 | 54021.5 | 3565.42
2.08.26 | SUMINISTRO E INSTALACIÓN VÁLVULA MARIPOSA D=6" | UND | Materiales | VALVULA DE MARIPOSA TIPO WAFER D = 6`` | UND | 1 | 525951 | 525951
2.08.26 | SUMINISTRO E INSTALACIÓN VÁLVULA MARIPOSA D=6" | UND | Mano de obra | AUXILIAR DE INSTALACIONES 1 | hh | 2 | 9941.22 | 19882.44
2.08.26 | SUMINISTRO E INSTALACIÓN VÁLVULA MARIPOSA D=6" | UND | Mano de obra | OFICIAL INSTALACIONES (B) | hh | 2 | 17069.53 | 34139.06
2.08.26 | SUMINISTRO E INSTALACIÓN VÁLVULA MARIPOSA D=6" | UND | Equipo | PULIDORA | dd | 0.1 | 43805.88 | 4380.59
2.08.26 | SUMINISTRO E INSTALACIÓN VÁLVULA MARIPOSA D=6" | UND | Equipo | Herrramienta y Equipo Menor(% M.O) | % | 6.6 | 54021.5 | 3565.42
2.08.27 | SUMINISTRO E INSTALACIÓN VENTOSA DE DOBLE ACCIÓN D = ½" EN HIERRO DÚCTIL | UND | Materiales | VENTOSA ½`` | UND | 1 | 302110 | 302110
2.08.27 | SUMINISTRO E INSTALACIÓN VENTOSA DE DOBLE ACCIÓN D = ½" EN HIERRO DÚCTIL | UND | Mano de obra | AUXILIAR DE OBRA 1 (A) | jr | 0.25 | 72300.17 | 18075.04
2.08.27 | SUMINISTRO E INSTALACIÓN VENTOSA DE DOBLE ACCIÓN D = ½" EN HIERRO DÚCTIL | UND | Mano de obra | OFICIAL OBRA 2 (A) | jr | 0.25 | 124137.15 | 31034.29
2.08.27 | SUMINISTRO E INSTALACIÓN VENTOSA DE DOBLE ACCIÓN D = ½" EN HIERRO DÚCTIL | UND | Equipo | Herrramienta y Equipo Menor(% M.O) | % | 6.6 | 49109.33 | 3241.22
2.08.28 | SUMINISTRO E INSTALACIÓN VENTOSA DE DOBLE ACCIÓN D =2" EN HIERRO DÚCTIL | UND | Materiales | VENTOSA DE DOBLE ACCIÓN 2`` 250 PSI. | UND | 1 | 345839.41 | 345839.41
2.08.28 | SUMINISTRO E INSTALACIÓN VENTOSA DE DOBLE ACCIÓN D =2" EN HIERRO DÚCTIL | UND | Mano de obra | AUXILIAR DE OBRA 1 (A) | jr | 0.25 | 72300.17 | 18075.04
2.08.28 | SUMINISTRO E INSTALACIÓN VENTOSA DE DOBLE ACCIÓN D =2" EN HIERRO DÚCTIL | UND | Mano de obra | OFICIAL OBRA 2 (A) | jr | 0.25 | 124137.15 | 31034.29
2.08.28 | SUMINISTRO E INSTALACIÓN VENTOSA DE DOBLE ACCIÓN D =2" EN HIERRO DÚCTIL | UND | Equipo | Herrramienta y Equipo Menor(% M.O) | % | 6.6 | 49109.33 | 3241.22
2.08.29 | SUMINISTRO E INSTALCIÓN VÁLVULA DE PURGA D=1" | UND | Materiales | VÁLVULA DE PURGA DE AIRE 1`` | UND | 1 | 44886 | 44886
2.08.29 | SUMINISTRO E INSTALCIÓN VÁLVULA DE PURGA D=1" | UND | Materiales | LIMPIADOR 1/4 PVC | gl | 0.02 | 31500 | 630
2.08.29 | SUMINISTRO E INSTALCIÓN VÁLVULA DE PURGA D=1" | UND | Materiales | SOLDADURA LIQUIDA PVC 1/4`` | gl | 0.02 | 72237.67 | 1444.75
2.08.29 | SUMINISTRO E INSTALCIÓN VÁLVULA DE PURGA D=1" | UND | Mano de obra | AUXILIAR DE INSTALACIONES 1 | hh | 1.6 | 9941.22 | 15905.95
2.08.29 | SUMINISTRO E INSTALCIÓN VÁLVULA DE PURGA D=1" | UND | Mano de obra | OFICIAL INSTALACIONES (B) | hh | 1.6 | 17069.53 | 27311.25
2.08.29 | SUMINISTRO E INSTALCIÓN VÁLVULA DE PURGA D=1" | UND | Equipo | Herrramienta y Equipo Menor(% M.O) | % | 6.6 | 43217.2 | 2852.34
2.08.30 | SUMINISTRO E INSTALCIÓN VÁLVULA DE PURGA D=1/2" | UND | Materiales | VÁLVULA DE PURGA DE AIRE 1/2`` | UND | 1 | 27729 | 27729
2.08.30 | SUMINISTRO E INSTALCIÓN VÁLVULA DE PURGA D=1/2" | UND | Materiales | LIMPIADOR 1/4 PVC | gl | 0.02 | 31500 | 630
2.08.30 | SUMINISTRO E INSTALCIÓN VÁLVULA DE PURGA D=1/2" | UND | Materiales | SOLDADURA LIQUIDA PVC 1/4`` | gl | 0.02 | 72237.67 | 1444.75
2.08.30 | SUMINISTRO E INSTALCIÓN VÁLVULA DE PURGA D=1/2" | UND | Mano de obra | AUXILIAR DE INSTALACIONES 1 | hh | 1.6 | 9941.22 | 15905.95
2.08.30 | SUMINISTRO E INSTALCIÓN VÁLVULA DE PURGA D=1/2" | UND | Mano de obra | OFICIAL INSTALACIONES (B) | hh | 1.6 | 17069.53 | 27311.25
2.08.30 | SUMINISTRO E INSTALCIÓN VÁLVULA DE PURGA D=1/2" | UND | Equipo | Herrramienta y Equipo Menor(% M.O) | % | 6.6 | 43217.2 | 2852.34
2.08.31 | SUMINISTRO E INSTALCIÓN VÁLVULA DE PURGA D=2" | UND | Materiales | VÁLVULA DE PURGA DE AIRE 2`` | UND | 1 | 102391 | 102391
2.08.31 | SUMINISTRO E INSTALCIÓN VÁLVULA DE PURGA D=2" | UND | Materiales | LIMPIADOR 1/4 PVC | gl | 0.02 | 31500 | 630
2.08.31 | SUMINISTRO E INSTALCIÓN VÁLVULA DE PURGA D=2" | UND | Materiales | SOLDADURA LIQUIDA PVC 1/4`` | gl | 0.02 | 72237.67 | 1444.75
2.08.31 | SUMINISTRO E INSTALCIÓN VÁLVULA DE PURGA D=2" | UND | Mano de obra | AUXILIAR DE INSTALACIONES 1 | hh | 1.6 | 9941.22 | 15905.95
2.08.31 | SUMINISTRO E INSTALCIÓN VÁLVULA DE PURGA D=2" | UND | Mano de obra | OFICIAL INSTALACIONES (B) | hh | 1.6 | 17069.53 | 27311.25
2.08.31 | SUMINISTRO E INSTALCIÓN VÁLVULA DE PURGA D=2" | UND | Equipo | Herrramienta y Equipo Menor(% M.O) | % | 6.6 | 43217.2 | 2852.34
2.08.32 | SUMINISTRO E INSTALACIÓN VENTOSA DE DOBLE ACCIÓN D = 1" | UND | Materiales | VENTOSA DE DOBLE ACCIÓN 1`` 250 PSI. | UND | 1 | 245308.5 | 245308.5
2.08.32 | SUMINISTRO E INSTALACIÓN VENTOSA DE DOBLE ACCIÓN D = 1" | UND | Mano de obra | AUXILIAR DE INSTALACIONES 1 | hh | 1.6 | 9941.22 | 15905.95
2.08.32 | SUMINISTRO E INSTALACIÓN VENTOSA DE DOBLE ACCIÓN D = 1" | UND | Mano de obra | OFICIAL INSTALACIONES (B) | hh | 1.6 | 17069.53 | 27311.25
2.08.32 | SUMINISTRO E INSTALACIÓN VENTOSA DE DOBLE ACCIÓN D = 1" | UND | Equipo | Herrramienta y Equipo Menor(% M.O) | % | 6.6 | 43217.2 | 2852.34
2.09.01 | AISLAMIENTO, DISTANCIAL ENTRE POSTES 2.5 MTS CON 4 HILOS DE ALAMBRE | km | Materiales | GRAPAS | kg | 11 | 7400 | 81400
2.09.01 | AISLAMIENTO, DISTANCIAL ENTRE POSTES 2.5 MTS CON 4 HILOS DE ALAMBRE | km | Materiales | MADERA ROLLIZA D=0.15 M | ML | 33 | 13966.67 | 460900.11
2.09.01 | AISLAMIENTO, DISTANCIAL ENTRE POSTES 2.5 MTS CON 4 HILOS DE ALAMBRE | km | Materiales | POSTES DE MADERA H=1.5 | UND | 400 | 7483.5 | 2993400
2.09.01 | AISLAMIENTO, DISTANCIAL ENTRE POSTES 2.5 MTS CON 4 HILOS DE ALAMBRE | km | Materiales | ALAMBRE DE PUAS N° 12.5 | kg | 412 | 7080 | 2916960
2.09.01 | AISLAMIENTO, DISTANCIAL ENTRE POSTES 2.5 MTS CON 4 HILOS DE ALAMBRE | km | Mano de obra | AUXILIAR DE OBRA 1 (A) | jr | 7 | 72300.17 | 506101.19
2.09.01 | AISLAMIENTO, DISTANCIAL ENTRE POSTES 2.5 MTS CON 4 HILOS DE ALAMBRE | km | Mano de obra | OFICIAL OBRA 2 (A) | jr | 7 | 124137.15 | 868960.05
2.09.01 | AISLAMIENTO, DISTANCIAL ENTRE POSTES 2.5 MTS CON 4 HILOS DE ALAMBRE | km | Equipo | Herrramienta y Equipo Menor(% M.O) | % | 8 | 1375061.24 | 110004.9
2.09.02 | AISLAMIENTO PARA RESTAURACION PASIVA, DISTANCIA ENTRE POSTES 2.5 MTS CON 5 HILOS DE ALAMBRE, INCLUYE MANTENIMIENTO POR 3 AÑOS | km | Materiales | GRAPAS | kg | 16 | 7400 | 118400
2.09.02 | AISLAMIENTO PARA RESTAURACION PASIVA, DISTANCIA ENTRE POSTES 2.5 MTS CON 5 HILOS DE ALAMBRE, INCLUYE MANTENIMIENTO POR 3 AÑOS | km | Materiales | MADERA ROLLIZA D=0.15 M | ML | 40 | 13966.67 | 558666.8
2.09.02 | AISLAMIENTO PARA RESTAURACION PASIVA, DISTANCIA ENTRE POSTES 2.5 MTS CON 5 HILOS DE ALAMBRE, INCLUYE MANTENIMIENTO POR 3 AÑOS | km | Materiales | POSTES DE MADERA H=1.5 | UND | 400 | 7483.5 | 2993400
2.09.02 | AISLAMIENTO PARA RESTAURACION PASIVA, DISTANCIA ENTRE POSTES 2.5 MTS CON 5 HILOS DE ALAMBRE, INCLUYE MANTENIMIENTO POR 3 AÑOS | km | Materiales | ALAMBRE DE PUAS N° 12.5 | kg | 335 | 7080 | 2371800
2.09.02 | AISLAMIENTO PARA RESTAURACION PASIVA, DISTANCIA ENTRE POSTES 2.5 MTS CON 5 HILOS DE ALAMBRE, INCLUYE MANTENIMIENTO POR 3 AÑOS | km | Mano de obra | AUXILIAR DE OBRA 1 (A) | jr | 15 | 72300.17 | 1084502.55
2.09.02 | AISLAMIENTO PARA RESTAURACION PASIVA, DISTANCIA ENTRE POSTES 2.5 MTS CON 5 HILOS DE ALAMBRE, INCLUYE MANTENIMIENTO POR 3 AÑOS | km | Mano de obra | OFICIAL OBRA 2 (A) | jr | 15 | 124137.15 | 1862057.25
2.09.02 | AISLAMIENTO PARA RESTAURACION PASIVA, DISTANCIA ENTRE POSTES 2.5 MTS CON 5 HILOS DE ALAMBRE, INCLUYE MANTENIMIENTO POR 3 AÑOS | km | Equipo | Herrramienta y Equipo Menor(% M.O) | % | 12.5 | 2946559.8 | 368319.97
2.09.03 | CONSTRUCCION DE JARDINES | M2 | Materiales | TIERRA NEGRA | M3 | 0.1 | 57129.33 | 5712.93
2.09.03 | CONSTRUCCION DE JARDINES | M2 | Materiales | PASTO | M2 | 1 | 4750 | 4750
2.09.03 | CONSTRUCCION DE JARDINES | M2 | Materiales | PLANTAS ORNAMENTALES VARIAS | UND | 12 | 4000 | 48000
2.09.03 | CONSTRUCCION DE JARDINES | M2 | Mano de obra | AUXILIAR DE OBRA 2 (B) | hh | 0.6 | 9037.33 | 5422.4
2.09.03 | CONSTRUCCION DE JARDINES | M2 | Mano de obra | OFICIAL OBRA 1 (A) | hh | 0.6 | 15517.89 | 9310.73
2.09.03 | CONSTRUCCION DE JARDINES | M2 | Equipo | Herrramienta y Equipo Menor(% M.O) | % | 0.7 | 14733.13 | 103.13
2.09.04 | ESTABLECIMIENTO DE SETOS | ML | Materiales | TIERRA ABONADA | M3 | 0.05 | 40100 | 2005
2.09.04 | ESTABLECIMIENTO DE SETOS | ML | Materiales | SETO MEDIANO PARA CERRAMIENTO TIPO ``EUGENIA`` H=1 - 2 M | UND | 2 | 5983.5 | 11967
2.09.04 | ESTABLECIMIENTO DE SETOS | ML | Mano de obra | AUXILIAR DE OBRA 1 (A) | jr | 0.05 | 72300.17 | 3802.99
2.09.04 | ESTABLECIMIENTO DE SETOS | ML | Equipo | Herrramienta y Equipo Menor(% M.O) | % | 5 | 3802.99 | 190.15
2.09.05 | MANTENIMIENTO AÑO 2 | HA | Materiales | PLANTULAS +10% REPOS | UND | 111 | 1248.67 | 138602.37
2.09.05 | MANTENIMIENTO AÑO 2 | HA | Materiales | CLORPIRIFOS | Kg-Lt | 2 | 4628 | 9256
2.09.05 | MANTENIMIENTO AÑO 2 | HA | Mano de obra | AUXILIAR DE OBRA 1 (A) | jr | 11.5 | 72300.17 | 831451.95
2.09.05 | MANTENIMIENTO AÑO 2 | HA | Mano de obra | OFICIAL OBRA 2 (A) | jr | 11.5 | 124137.15 | 1427577.22
2.09.05 | MANTENIMIENTO AÑO 2 | HA | Equipo | Herrramienta y Equipo Menor(% M.O) | % | 5.8 | 2259029.17 | 131023.69
2.09.06 | MANTENIMIENTO AÑO 3 | HA | Materiales | PLANTULAS +10% REPOS | UND | 111 | 1248.67 | 138602.37
2.09.06 | MANTENIMIENTO AÑO 3 | HA | Materiales | CLORPIRIFOS | Kg-Lt | 2 | 4628 | 9256
2.09.06 | MANTENIMIENTO AÑO 3 | HA | Mano de obra | AUXILIAR DE OBRA 1 (A) | jr | 11.5 | 72300.17 | 831451.95
2.09.06 | MANTENIMIENTO AÑO 3 | HA | Mano de obra | OFICIAL OBRA 2 (A) | jr | 11.5 | 124137.15 | 1427577.22
2.09.06 | MANTENIMIENTO AÑO 3 | HA | Equipo | Herrramienta y Equipo Menor(% M.O) | % | 5.8 | 2259029.17 | 131023.69
2.09.07 | MANTENIMIENTO DE PRADOS | M2 | Mano de obra | AUXILIAR DE OBRA 1 (A) | jr | 0.04 | 72300.17 | 2530.51
2.09.07 | MANTENIMIENTO DE PRADOS | M2 | Mano de obra | OFICIAL OBRA 2 (A) | jr | 0.01 | 124137.15 | 620.69
2.09.07 | MANTENIMIENTO DE PRADOS | M2 | Equipo | Herrramienta y Equipo Menor(% M.O) | % | 8.4 | 3151.2 | 264.7
2.09.08 | MANTENIMIENTO DE SETOS | ML | Mano de obra | AUXILIAR DE OBRA 1 (A) | jr | 0.04 | 72300.17 | 2530.51
2.09.08 | MANTENIMIENTO DE SETOS | ML | Mano de obra | OFICIAL OBRA 2 (A) | jr | 0.01 | 124137.15 | 620.69
2.09.08 | MANTENIMIENTO DE SETOS | ML | Equipo | Herrramienta y Equipo Menor(% M.O) | % | 8 | 3151.2 | 252.1
2.09.09 | REFORESTACION INCLUYE ROCERÍA, TRAZADO, PLATEO, AHOYADO, RESPOSICION, LIMPIAS | HA | Materiales | PLANTULAS +10% REPOS | UND | 1222 | 1248.67 | 1525874.74
2.09.09 | REFORESTACION INCLUYE ROCERÍA, TRAZADO, PLATEO, AHOYADO, RESPOSICION, LIMPIAS | HA | Materiales | TERRACAL | kg | 77.8 | 2563.33 | 199427.07
2.09.09 | REFORESTACION INCLUYE ROCERÍA, TRAZADO, PLATEO, AHOYADO, RESPOSICION, LIMPIAS | HA | Materiales | BORO NATURAL | kg | 11.1 | 4950 | 54945
2.09.09 | REFORESTACION INCLUYE ROCERÍA, TRAZADO, PLATEO, AHOYADO, RESPOSICION, LIMPIAS | HA | Materiales | HIDRORETENEDOR | kg | 3.3 | 39800 | 131340
2.09.09 | REFORESTACION INCLUYE ROCERÍA, TRAZADO, PLATEO, AHOYADO, RESPOSICION, LIMPIAS | HA | Materiales | CLORPIRIFOS | Kg-Lt | 2 | 4628 | 9256
2.09.09 | REFORESTACION INCLUYE ROCERÍA, TRAZADO, PLATEO, AHOYADO, RESPOSICION, LIMPIAS | HA | Materiales | CALFOS | kg | 55.6 | 1650 | 91740
2.09.09 | REFORESTACION INCLUYE ROCERÍA, TRAZADO, PLATEO, AHOYADO, RESPOSICION, LIMPIAS | HA | Mano de obra | AUXILIAR DE OBRA 1 (A) | jr | 15 | 72300.17 | 1084502.55
2.09.09 | REFORESTACION INCLUYE ROCERÍA, TRAZADO, PLATEO, AHOYADO, RESPOSICION, LIMPIAS | HA | Mano de obra | OFICIAL OBRA 2 (A) | jr | 15 | 124137.15 | 1862057.25
2.09.09 | REFORESTACION INCLUYE ROCERÍA, TRAZADO, PLATEO, AHOYADO, RESPOSICION, LIMPIAS | HA | Equipo | Herrramienta y Equipo Menor(% M.O) | % | 7 | 2946559.8 | 206259.19
3.01.01 | DESMONTE Y LIMPIEZA EN BOSQUE | HA | Mano de obra | AUXILIAR DE OBRA 1 (A) | jr | 10 | 72300.17 | 723001.7
3.01.01 | DESMONTE Y LIMPIEZA EN BOSQUE | HA | Equipo | RETROEXCAVADORA 320 o SIMILAR | hr | 6.67 | 155433.33 | 1036227.38
3.01.01 | DESMONTE Y LIMPIEZA EN BOSQUE | HA | Equipo | MOTOSIERRA | hr | 6.67 | 5732.5 | 38216.86
3.01.01 | DESMONTE Y LIMPIEZA EN BOSQUE | HA | Equipo | Herrramienta y Equipo Menor(% M.O) | % | 5 | 723001.7 | 36150.08
3.01.02 | DESMONTE Y LIMPIEZA EN BOSQUE INCLUYE ACARREO LIBRE HASTA 5 KM | HA | Mano de obra | AUXILIAR DE OBRA 1 (A) | jr | 10 | 72300.17 | 723001.7
3.01.02 | DESMONTE Y LIMPIEZA EN BOSQUE INCLUYE ACARREO LIBRE HASTA 5 KM | HA | Equipo | RETROEXCAVADORA 320 o SIMILAR | hr | 6.67 | 155433.33 | 1036227.38
3.01.02 | DESMONTE Y LIMPIEZA EN BOSQUE INCLUYE ACARREO LIBRE HASTA 5 KM | HA | Equipo | MOTOSIERRA | hr | 6.67 | 5732.5 | 38216.86
3.01.02 | DESMONTE Y LIMPIEZA EN BOSQUE INCLUYE ACARREO LIBRE HASTA 5 KM | HA | Equipo | Herrramienta y Equipo Menor(% M.O) | % | 5 | 723001.7 | 36150.08
3.01.02 | DESMONTE Y LIMPIEZA EN BOSQUE INCLUYE ACARREO LIBRE HASTA 5 KM | HA | Transporte | VIAJE VOLQUETA M3 | M3 | 10 | 63714 | 637140
3.01.03 | DESMONTE Y LIMPIEZA EN ZONA NO BOSCOSA | HA | Mano de obra | AUXILIAR DE OBRA 1 (A) | jr | 14 | 72300.17 | 1012202.38
3.01.03 | DESMONTE Y LIMPIEZA EN ZONA NO BOSCOSA | HA | Equipo | GUADAÑADORA | hr | 2.78 | 7226.17 | 20074.3
3.01.03 | DESMONTE Y LIMPIEZA EN ZONA NO BOSCOSA | HA | Equipo | MOTOSIERRA | hr | 9.71 | 5732.5 | 55655.12
3.01.03 | DESMONTE Y LIMPIEZA EN ZONA NO BOSCOSA | HA | Equipo | Herrramienta y Equipo Menor(% M.O) | % | 5 | 1012202.38 | 50610.12
3.01.04 | LOCALIZACION Y REPLANTEO TOPOGRAFICO | km | Materiales | PINTURA Y ESTACAS | glb | 1 | 29333 | 29333
3.01.04 | LOCALIZACION Y REPLANTEO TOPOGRAFICO | km | Mano de obra | CADENERO 1 | jr | 4 | 121418.06 | 485672.24
3.01.04 | LOCALIZACION Y REPLANTEO TOPOGRAFICO | km | Mano de obra | CADENERO 2 | jr | 4 | 105563.04 | 422252.16
3.01.04 | LOCALIZACION Y REPLANTEO TOPOGRAFICO | km | Mano de obra | CADENERO 3 | jr | 4 | 105563.04 | 422252.16
3.01.04 | LOCALIZACION Y REPLANTEO TOPOGRAFICO | km | Mano de obra | TOPOGRAFO | jr | 5 | 195479.38 | 977396.9
3.01.04 | LOCALIZACION Y REPLANTEO TOPOGRAFICO | km | Mano de obra | TROCHERO | jr | 4 | 50188.55 | 200754.2
3.01.04 | LOCALIZACION Y REPLANTEO TOPOGRAFICO | km | Equipo | EQUIPO DE TOPOGRAFÍA (ESTACION,NIVEL Y ELEMENTOS) | hr | 24 | 6250 | 150000
3.01.04 | LOCALIZACION Y REPLANTEO TOPOGRAFICO | km | Equipo | Herrramienta y Equipo Menor(% M.O) | % | 5 | 2508327.66 | 125416.38
3.01.05 | DESMONTE Y TRASLADO DE ESTRUCTURAS METALICAS( INCLUYE CARGUE Y DESCARGUES) | kg | Mano de obra | AUXILIAR DE OBRA 1 (A) | jr | 0 | 72300.17 | 72.3
3.01.05 | DESMONTE Y TRASLADO DE ESTRUCTURAS METALICAS( INCLUYE CARGUE Y DESCARGUES) | kg | Mano de obra | OFICIAL OBRA 2 (A) | jr | 0 | 124137.15 | 24.83
3.01.05 | DESMONTE Y TRASLADO DE ESTRUCTURAS METALICAS( INCLUYE CARGUE Y DESCARGUES) | kg | Mano de obra | TRANSPORTE ESTRUCTURA METALICA | kg-km | 1 | 146.18 | 146.18
3.01.05 | DESMONTE Y TRASLADO DE ESTRUCTURAS METALICAS( INCLUYE CARGUE Y DESCARGUES) | kg | Equipo | EQUIPO DE OXICORTE | dd | 0 | 147140 | 147.14
3.01.05 | DESMONTE Y TRASLADO DE ESTRUCTURAS METALICAS( INCLUYE CARGUE Y DESCARGUES) | kg | Equipo | GRUA TELESCOPICA 50 TON | hr | 0 | 326171.09 | 652.34
3.01.05 | DESMONTE Y TRASLADO DE ESTRUCTURAS METALICAS( INCLUYE CARGUE Y DESCARGUES) | kg | Equipo | Herrramienta y Equipo Menor(% M.O) | % | 1 | 97.13 | 0.97
3.01.06 | REMOCION DE CERCA DE ALAMBRE | ML | Mano de obra | AUXILIAR DE OBRA 1 (A) | jr | 0.05 | 72300.17 | 3615.01
3.01.06 | REMOCION DE CERCA DE ALAMBRE | ML | Equipo | Herrramienta y Equipo Menor(% M.O) | % | 5 | 3615.01 | 180.75
3.01.07 | REMOCION Y BLOQUEO DE ESPECIES VEGETALES DE DAP>30 CMS Y ALTURA >3 MTS | UND | Materiales | TIERRA ABONADA | M3 | 2 | 40100 | 80200
3.01.07 | REMOCION Y BLOQUEO DE ESPECIES VEGETALES DE DAP>30 CMS Y ALTURA >3 MTS | UND | Materiales | COSTALES DE FIQUE O DE FIBRA | M2 | 4 | 1121 | 4484
3.01.07 | REMOCION Y BLOQUEO DE ESPECIES VEGETALES DE DAP>30 CMS Y ALTURA >3 MTS | UND | Materiales | NUTRIENTES (DAP, TRIPLE 15, UREA ETC) (UREA) | kg | 1 | 5233.33 | 5233.33
3.01.07 | REMOCION Y BLOQUEO DE ESPECIES VEGETALES DE DAP>30 CMS Y ALTURA >3 MTS | UND | Mano de obra | AUXILIAR DE OBRA 1 (A) | jr | 0.5 | 72300.17 | 36150.08
3.01.07 | REMOCION Y BLOQUEO DE ESPECIES VEGETALES DE DAP>30 CMS Y ALTURA >3 MTS | UND | Equipo | CARGADOR 950 o SIMILAR | hr | 1 | 145366.67 | 145366.67
3.01.07 | REMOCION Y BLOQUEO DE ESPECIES VEGETALES DE DAP>30 CMS Y ALTURA >3 MTS | UND | Equipo | Herrramienta y Equipo Menor(% M.O) | % | 6.7 | 36150.08 | 2422.06
3.02.01 | CONFORMACION DE BOTADERO O ESCOMBRERA | M3 | Mano de obra | AUXILIAR DE OBRA 1 (A) | jr | 0 | 72300.17 | 151.83
3.02.01 | CONFORMACION DE BOTADERO O ESCOMBRERA | M3 | Equipo | BULLDOZER TIPO D-6 O SIMILAR | hr | 0.02 | 166043.14 | 3320.86
3.02.02 | EXCAVACION DE CORTES Y CANALES SIN CLASIFICAR INCLUYE ACARREO LIBRE DE 5 KM | M3 | Mano de obra | AUXILIAR DE OBRA 1 (A) | jr | 0.01 | 72300.17 | 361.5
3.02.02 | EXCAVACION DE CORTES Y CANALES SIN CLASIFICAR INCLUYE ACARREO LIBRE DE 5 KM | M3 | Mano de obra | PALETEROS | jr | 0.01 | 50188.55 | 250.94
3.02.02 | EXCAVACION DE CORTES Y CANALES SIN CLASIFICAR INCLUYE ACARREO LIBRE DE 5 KM | M3 | Equipo | RETROEXCAVADORA 320 o SIMILAR | hr | 0.08 | 155433.33 | 12434.67
3.02.02 | EXCAVACION DE CORTES Y CANALES SIN CLASIFICAR INCLUYE ACARREO LIBRE DE 5 KM | M3 | Equipo | Herrramienta y Equipo Menor(% M.O) | % | 0.7 | 612.44 | 4.29
3.02.02 | EXCAVACION DE CORTES Y CANALES SIN CLASIFICAR INCLUYE ACARREO LIBRE DE 5 KM | M3 | Transporte | TRANSPORTE DE MATERIAL | M3 | 1 | 1250 | 1250
3.02.03 | EXCAVACION DE CORTES, CANALES Y PRESTAMOS EN MATERIAL COMUN A MAQUINA INCLUYE CARGUE Y ACARREO LIBRE DE 5 KM | M3 | Equipo | RETROEXCAVADORA 320 o SIMILAR | hr | 0.03 | 155433.33 | 5175.93
3.02.03 | EXCAVACION DE CORTES, CANALES Y PRESTAMOS EN MATERIAL COMUN A MAQUINA INCLUYE CARGUE Y ACARREO LIBRE DE 5 KM | M3 | Transporte | VIAJE VOLQUETA M3 | M3 | 0.1 | 63714 | 6371.4
3.02.04 | EXCAVACION EN ROCA CON COMPRESOR Y DINAMITA | M3 | Materiales | CORDON DETONANTE 12 GRS/METRO | ML | 3 | 1321 | 3963
3.02.04 | EXCAVACION EN ROCA CON COMPRESOR Y DINAMITA | M3 | Materiales | DETONADOR ELECTRONICO EDEV | UND | 1 | 47788.31 | 47788.31
3.02.04 | EXCAVACION EN ROCA CON COMPRESOR Y DINAMITA | M3 | Materiales | INDUGEL PLUS TIPO B32X250 | kg | 2 | 13756 | 27512
3.02.04 | EXCAVACION EN ROCA CON COMPRESOR Y DINAMITA | M3 | Mano de obra | COMPRESOR | hr | 0.1 | 62400 | 6240
3.02.04 | EXCAVACION EN ROCA CON COMPRESOR Y DINAMITA | M3 | Mano de obra | AUXILIAR DE OBRA 1 (A) | jr | 0.5 | 72300.17 | 36150.08
3.02.04 | EXCAVACION EN ROCA CON COMPRESOR Y DINAMITA | M3 | Mano de obra | MACHINERO | jr | 0.1 | 124137.15 | 12413.72
3.02.04 | EXCAVACION EN ROCA CON COMPRESOR Y DINAMITA | M3 | Equipo | Herrramienta y Equipo Menor(% M.O) | % | 3.3 | 48563.8 | 1602.61
3.02.05 | EXCAVACION MECANICA EN ROCA DE LA EXPLANEACION, CANALES Y PRESTAMOS SIN EXPLOSIVOS | M3 | Mano de obra | AUXILIAR DE OBRA 1 (A) | jr | 0 | 72300.17 | 137.37
3.02.05 | EXCAVACION MECANICA EN ROCA DE LA EXPLANEACION, CANALES Y PRESTAMOS SIN EXPLOSIVOS | M3 | Mano de obra | PALETEROS | jr | 0 | 50188.55 | 95.36
3.02.05 | EXCAVACION MECANICA EN ROCA DE LA EXPLANEACION, CANALES Y PRESTAMOS SIN EXPLOSIVOS | M3 | Equipo | RETROEXCAVADORA E200 o SIMILAR CON MARTILLO NEUMATICO | hr | 0.15 | 280401.54 | 42060.23
3.02.05 | EXCAVACION MECANICA EN ROCA DE LA EXPLANEACION, CANALES Y PRESTAMOS SIN EXPLOSIVOS | M3 | Equipo | RETROEXCAVADORA 320 o SIMILAR | hr | 0.15 | 155433.33 | 23315
3.02.05 | EXCAVACION MECANICA EN ROCA DE LA EXPLANEACION, CANALES Y PRESTAMOS SIN EXPLOSIVOS | M3 | Equipo | Herrramienta y Equipo Menor(% M.O) | % | 1 | 65607.96 | 656.08
3.02.06 | EXCAVACIONES DE CORTES, CANALES Y PRESTAMOS EN ROCA A MAQUINA INCLUYE ACARREO LIBRE DE 5 KM CON EXPLOSIVOS (APERTURA Y/O AMPLIACION DE VIA) | M3 | Materiales | CORDON DETONANTE 12 GRS/METRO | ML | 3 | 1321 | 3963
3.02.06 | EXCAVACIONES DE CORTES, CANALES Y PRESTAMOS EN ROCA A MAQUINA INCLUYE ACARREO LIBRE DE 5 KM CON EXPLOSIVOS (APERTURA Y/O AMPLIACION DE VIA) | M3 | Materiales | INDUGEL PLUS TIPO B32X250 | kg | 1 | 13756 | 13756
3.02.06 | EXCAVACIONES DE CORTES, CANALES Y PRESTAMOS EN ROCA A MAQUINA INCLUYE ACARREO LIBRE DE 5 KM CON EXPLOSIVOS (APERTURA Y/O AMPLIACION DE VIA) | M3 | Mano de obra | AUXILIAR DE OBRA 1 (A) | jr | 0.1 | 72300.17 | 7230.02
3.02.06 | EXCAVACIONES DE CORTES, CANALES Y PRESTAMOS EN ROCA A MAQUINA INCLUYE ACARREO LIBRE DE 5 KM CON EXPLOSIVOS (APERTURA Y/O AMPLIACION DE VIA) | M3 | Mano de obra | MACHINERO | jr | 0.1 | 124137.15 | 12413.72
3.02.06 | EXCAVACIONES DE CORTES, CANALES Y PRESTAMOS EN ROCA A MAQUINA INCLUYE ACARREO LIBRE DE 5 KM CON EXPLOSIVOS (APERTURA Y/O AMPLIACION DE VIA) | M3 | Equipo | BULLDOZER TIPO D-6 O SIMILAR | hr | 0.08 | 166043.14 | 13831.39
3.02.06 | EXCAVACIONES DE CORTES, CANALES Y PRESTAMOS EN ROCA A MAQUINA INCLUYE ACARREO LIBRE DE 5 KM CON EXPLOSIVOS (APERTURA Y/O AMPLIACION DE VIA) | M3 | Equipo | CARGADOR 950 o SIMILAR | hr | 0.07 | 145366.67 | 9695.96
3.02.06 | EXCAVACIONES DE CORTES, CANALES Y PRESTAMOS EN ROCA A MAQUINA INCLUYE ACARREO LIBRE DE 5 KM CON EXPLOSIVOS (APERTURA Y/O AMPLIACION DE VIA) | M3 | Equipo | COMPRESOR | hr | 0.08 | 62400 | 5197.92
3.02.06 | EXCAVACIONES DE CORTES, CANALES Y PRESTAMOS EN ROCA A MAQUINA INCLUYE ACARREO LIBRE DE 5 KM CON EXPLOSIVOS (APERTURA Y/O AMPLIACION DE VIA) | M3 | Equipo | Herrramienta y Equipo Menor(% M.O) | % | 7.5 | 19643.74 | 1473.28
3.02.06 | EXCAVACIONES DE CORTES, CANALES Y PRESTAMOS EN ROCA A MAQUINA INCLUYE ACARREO LIBRE DE 5 KM CON EXPLOSIVOS (APERTURA Y/O AMPLIACION DE VIA) | M3 | Transporte | VIAJE VOLQUETA M3 | M3 | 0.07 | 63714 | 4249.72
3.02.07 | EXCAVACIONES MECANICAS VARIAS EN MATERIAL COMUN SECO | M3 | Mano de obra | AUXILIAR DE OBRA 1 (A) | jr | 0 | 72300.17 | 303.66
3.02.07 | EXCAVACIONES MECANICAS VARIAS EN MATERIAL COMUN SECO | M3 | Equipo | RETROEXCAVADORA JD-510 O SIMILAR | hr | 0.04 | 107433.33 | 4512.2
3.02.07 | EXCAVACIONES MECANICAS VARIAS EN MATERIAL COMUN SECO | M3 | Equipo | Herrramienta y Equipo Menor(% M.O) | % | 3.3 | 303.66 | 10.02
3.02.07 | EXCAVACIONES MECANICAS VARIAS EN MATERIAL COMUN SECO | M3 | Transporte | TRANSPORTE DE MATERIAL (VOLQUETA ACARREO) | M3-km | 6.5 | 1325 | 8612.5
3.02.08 | EXCAVACIONES MECANICAS VARIAS EN ROCA BAJO AGUA | M3 | Materiales | CARGA FULMINANTE FUERTE + CLAVO 5/16 B. VEL 1 | UND | 1 | 426.33 | 426.33
3.02.08 | EXCAVACIONES MECANICAS VARIAS EN ROCA BAJO AGUA | M3 | Materiales | CORDON DETONANTE 12 GRS/METRO | ML | 2 | 1321 | 2642
3.02.08 | EXCAVACIONES MECANICAS VARIAS EN ROCA BAJO AGUA | M3 | Materiales | INDUGEL PLUS TIPO B32X250 | kg | 0.13 | 13756 | 1719.5
3.02.08 | EXCAVACIONES MECANICAS VARIAS EN ROCA BAJO AGUA | M3 | Materiales | MECHA LENTA | ML | 0.5 | 761.5 | 380.75
3.02.08 | EXCAVACIONES MECANICAS VARIAS EN ROCA BAJO AGUA | M3 | Mano de obra | AUXILIAR DE OBRA 1 (A) | jr | 0.5 | 72300.17 | 36150.08
3.02.08 | EXCAVACIONES MECANICAS VARIAS EN ROCA BAJO AGUA | M3 | Mano de obra | OFICIAL OBRA 2 (A) | jr | 0.3 | 124137.15 | 37241.14
3.02.08 | EXCAVACIONES MECANICAS VARIAS EN ROCA BAJO AGUA | M3 | Equipo | COMPRESOR | hr | 0.4 | 62400 | 24960
3.02.08 | EXCAVACIONES MECANICAS VARIAS EN ROCA BAJO AGUA | M3 | Equipo | MOTOBOMBA | hr | 0.13 | 9929.67 | 1241.21
3.02.08 | EXCAVACIONES MECANICAS VARIAS EN ROCA BAJO AGUA | M3 | Equipo | RETROEXCAVADORA 320 o SIMILAR | hr | 0.01 | 155433.33 | 1554.33
3.02.08 | EXCAVACIONES MECANICAS VARIAS EN ROCA BAJO AGUA | M3 | Equipo | Herrramienta y Equipo Menor(% M.O) | % | 3.3 | 73391.22 | 2421.91
3.02.08 | EXCAVACIONES MECANICAS VARIAS EN ROCA BAJO AGUA | M3 | Transporte | ESCOLTA Y TRANSPORTE (Una tarifa por cada m3 escoltado y transportado) | M3 | 1 | 22342.27 | 22342.27
3.02.08 | EXCAVACIONES MECANICAS VARIAS EN ROCA BAJO AGUA | M3 | Transporte | TRANSPORTE DE MATERIAL (VOLQUETA ACARREO) | M3-km | 7 | 1325 | 9275
3.02.09 | EXCAVACIONES MECANICAS VARIAS EN ROCA EN SECO | M3 | Materiales | CARGA FULMINANTE FUERTE + CLAVO 5/16 B. VEL 1 | UND | 1 | 426.33 | 426.33
3.02.09 | EXCAVACIONES MECANICAS VARIAS EN ROCA EN SECO | M3 | Materiales | CORDON DETONANTE 12 GRS/METRO | ML | 4 | 1321 | 5284
3.02.09 | EXCAVACIONES MECANICAS VARIAS EN ROCA EN SECO | M3 | Materiales | INDUGEL PLUS TIPO B32X250 | kg | 0.4 | 13756 | 5502.4
3.02.09 | EXCAVACIONES MECANICAS VARIAS EN ROCA EN SECO | M3 | Materiales | MECHA LENTA | ML | 1 | 761.5 | 761.5
3.02.09 | EXCAVACIONES MECANICAS VARIAS EN ROCA EN SECO | M3 | Mano de obra | AUXILIAR DE OBRA 1 (A) | jr | 0.17 | 72300.17 | 12291.03
3.02.09 | EXCAVACIONES MECANICAS VARIAS EN ROCA EN SECO | M3 | Mano de obra | OFICIAL OBRA 2 (A) | jr | 0.04 | 124137.15 | 4965.49
3.02.09 | EXCAVACIONES MECANICAS VARIAS EN ROCA EN SECO | M3 | Equipo | COMPRESOR | hr | 0.5 | 62400 | 31200
3.02.09 | EXCAVACIONES MECANICAS VARIAS EN ROCA EN SECO | M3 | Equipo | RETROEXCAVADORA JD-510 O SIMILAR | hr | 0.07 | 107433.33 | 7165.8
3.02.09 | EXCAVACIONES MECANICAS VARIAS EN ROCA EN SECO | M3 | Equipo | Herrramienta y Equipo Menor(% M.O) | % | 5 | 17256.52 | 862.83
3.02.10 | PEDRAPLEN COMPACTO | M3 | Materiales | PIEDRA | M3 | 1.3 | 58644.33 | 76237.63
3.02.10 | PEDRAPLEN COMPACTO | M3 | Mano de obra | AUXILIAR DE OBRA 1 (A) | jr | 0.01 | 72300.17 | 997.74
3.02.10 | PEDRAPLEN COMPACTO | M3 | Mano de obra | OFICIAL OBRA 2 (A) | jr | 0 | 124137.15 | 384.83
3.02.10 | PEDRAPLEN COMPACTO | M3 | Equipo | BULLDOZER TIPO D-6 O SIMILAR | hr | 0.03 | 166043.14 | 4981.29
3.02.10 | PEDRAPLEN COMPACTO | M3 | Equipo | RETROEXCAVADORA JD-510 O SIMILAR | hr | 0.03 | 107433.33 | 3223
3.02.10 | PEDRAPLEN COMPACTO | M3 | Equipo | VIBROCOMPACTADOR CA-15 O SIMILAR | hr | 0.03 | 98968.79 | 2969.06
3.02.11 | PEDRAPLEN SUELTO | M3 | Materiales | PIEDRA | M3 | 1.1 | 58644.33 | 64508.76
3.02.11 | PEDRAPLEN SUELTO | M3 | Mano de obra | AUXILIAR DE OBRA 1 (A) | jr | 0 | 72300.17 | 224.13
3.02.11 | PEDRAPLEN SUELTO | M3 | Mano de obra | OFICIAL OBRA 2 (A) | jr | 0 | 124137.15 | 384.83
3.02.11 | PEDRAPLEN SUELTO | M3 | Equipo | BULLDOZER TIPO D-6 O SIMILAR | hr | 0.03 | 166043.14 | 4981.29
3.02.11 | PEDRAPLEN SUELTO | M3 | Equipo | RETROEXCAVADORA JD-510 O SIMILAR | hr | 0.03 | 107433.33 | 3223
3.02.12 | TERRAPLENES | M3 | Mano de obra | AUXILIAR DE OBRA 1 (A) | jr | 0 | 72300.17 | 180.75
3.02.12 | TERRAPLENES | M3 | Mano de obra | OFICIAL OBRA 2 (A) | jr | 0 | 124137.15 | 310.34
3.02.12 | TERRAPLENES | M3 | Equipo | CARROTANQUE | hr | 0.03 | 74712.95 | 2487.94
3.02.12 | TERRAPLENES | M3 | Equipo | MOTONIVELADORA POTENCIA MINIMA 120 HP Y MAX 215 HP | hr | 0.03 | 157100 | 5231.43
3.02.12 | TERRAPLENES | M3 | Equipo | RETROEXCAVADORA JD-510 O SIMILAR | hr | 0.03 | 107433.33 | 3577.53
3.02.12 | TERRAPLENES | M3 | Equipo | VIBROCOMPACTADOR CA-15 O SIMILAR | hr | 0.03 | 98968.79 | 3295.66
3.03.01 | COLCHOGAVIONES SEGUN NORMA INVIAS | M3 | Materiales | CUARTON 2" x 4" x 300 | ML | 2 | 4500 | 9000
3.03.01 | COLCHOGAVIONES SEGUN NORMA INVIAS | M3 | Materiales | MALLA GALVANIZADA TIPO A CAL. 12 2X0,5X1 | UND | 1 | 107814 | 107814
3.03.01 | COLCHOGAVIONES SEGUN NORMA INVIAS | M3 | Materiales | PIEDRA MEDIA ZONGA | M3 | 1.05 | 50575 | 53103.75
3.03.01 | COLCHOGAVIONES SEGUN NORMA INVIAS | M3 | Materiales | ALAMBRE GALVANIZADO C. 13 | kg | 0.5 | 4293.67 | 2146.84
3.03.01 | COLCHOGAVIONES SEGUN NORMA INVIAS | M3 | Mano de obra | AUXILIAR DE OBRA 1 (A) | jr | 0.2 | 72300.17 | 14460.03
3.03.01 | COLCHOGAVIONES SEGUN NORMA INVIAS | M3 | Mano de obra | OFICIAL OBRA 2 (A) | jr | 0.2 | 124137.15 | 24827.43
3.03.01 | COLCHOGAVIONES SEGUN NORMA INVIAS | M3 | Equipo | Herrramienta y Equipo Menor(% M.O) | % | 6.7 | 39287.46 | 2632.26
3.03.02 | CONSTRUCCION DE FILTROS A CUALQUIER PROFUNDIDAD, CON MATERIAL FILTRANTE SEGUN NORMA INVIAS, SIN EXCAVACION, INCLUYE GEOTEXTIL NT 2000 | M3 | Materiales | GEOTEXTIL NT 2000 | M2 | 3.5 | 5694.67 | 19931.35
3.03.02 | CONSTRUCCION DE FILTROS A CUALQUIER PROFUNDIDAD, CON MATERIAL FILTRANTE SEGUN NORMA INVIAS, SIN EXCAVACION, INCLUYE GEOTEXTIL NT 2000 | M3 | Materiales | GRAVILLA ¾, ½ | M3 | 0.8 | 89250 | 71400
3.03.02 | CONSTRUCCION DE FILTROS A CUALQUIER PROFUNDIDAD, CON MATERIAL FILTRANTE SEGUN NORMA INVIAS, SIN EXCAVACION, INCLUYE GEOTEXTIL NT 2000 | M3 | Materiales | MATERIAL SELLANTE PARA FILTROS. | M3 | 0.1 | 30214.05 | 3021.41
3.03.02 | CONSTRUCCION DE FILTROS A CUALQUIER PROFUNDIDAD, CON MATERIAL FILTRANTE SEGUN NORMA INVIAS, SIN EXCAVACION, INCLUYE GEOTEXTIL NT 2000 | M3 | Materiales | RAJÓN | M3 | 0.4 | 47600 | 19040
3.03.02 | CONSTRUCCION DE FILTROS A CUALQUIER PROFUNDIDAD, CON MATERIAL FILTRANTE SEGUN NORMA INVIAS, SIN EXCAVACION, INCLUYE GEOTEXTIL NT 2000 | M3 | Mano de obra | AUXILIAR DE OBRA 1 (A) | jr | 0.75 | 72300.17 | 54225.13
3.03.02 | CONSTRUCCION DE FILTROS A CUALQUIER PROFUNDIDAD, CON MATERIAL FILTRANTE SEGUN NORMA INVIAS, SIN EXCAVACION, INCLUYE GEOTEXTIL NT 2000 | M3 | Mano de obra | OFICIAL OBRA 2 (A) | jr | 0.25 | 124137.15 | 31034.29
3.03.02 | CONSTRUCCION DE FILTROS A CUALQUIER PROFUNDIDAD, CON MATERIAL FILTRANTE SEGUN NORMA INVIAS, SIN EXCAVACION, INCLUYE GEOTEXTIL NT 2000 | M3 | Equipo | Herrramienta y Equipo Menor(% M.O) | % | 3.3 | 85259.42 | 2813.56
3.03.03 | CONSTRUCCIÓN DE MUROS EN GAVIONES, INCLUYE MALLA ESLABONADA TRIPLE TORSION CAL. 13 | M3 | Materiales | TABLA BURRA 3 M | ML | 5 | 6466.67 | 32333.35
3.03.03 | CONSTRUCCIÓN DE MUROS EN GAVIONES, INCLUYE MALLA ESLABONADA TRIPLE TORSION CAL. 13 | M3 | Materiales | CUARTON 2`` x 4`` x 300 OTOBO | UND | 0.4 | 9284.05 | 3713.62
3.03.03 | CONSTRUCCIÓN DE MUROS EN GAVIONES, INCLUYE MALLA ESLABONADA TRIPLE TORSION CAL. 13 | M3 | Materiales | MALLA GALVANIZADA TIPO A CAL. 13 2X1X1 | UND | 0.5 | 76529 | 38264.5
3.03.03 | CONSTRUCCIÓN DE MUROS EN GAVIONES, INCLUYE MALLA ESLABONADA TRIPLE TORSION CAL. 13 | M3 | Materiales | PIEDRA MEDIA ZONGA | M3 | 1.2 | 50575 | 60690
3.03.03 | CONSTRUCCIÓN DE MUROS EN GAVIONES, INCLUYE MALLA ESLABONADA TRIPLE TORSION CAL. 13 | M3 | Materiales | PUNTILLA CON Y SIN CABEZA 2 | lb | 0.3 | 3433 | 1029.9
3.03.03 | CONSTRUCCIÓN DE MUROS EN GAVIONES, INCLUYE MALLA ESLABONADA TRIPLE TORSION CAL. 13 | M3 | Materiales | ALAMBRE GALVANIZADO C 12 | kg | 1.4 | 4850 | 6790
3.03.03 | CONSTRUCCIÓN DE MUROS EN GAVIONES, INCLUYE MALLA ESLABONADA TRIPLE TORSION CAL. 13 | M3 | Mano de obra | AUXILIAR DE OBRA 2 (B) | hh | 4.25 | 9037.33 | 38408.65
3.03.03 | CONSTRUCCIÓN DE MUROS EN GAVIONES, INCLUYE MALLA ESLABONADA TRIPLE TORSION CAL. 13 | M3 | Mano de obra | OFICIAL OBRA 1 (A) | hh | 0.85 | 15517.89 | 13190.21
3.03.03 | CONSTRUCCIÓN DE MUROS EN GAVIONES, INCLUYE MALLA ESLABONADA TRIPLE TORSION CAL. 13 | M3 | Equipo | Herrramienta y Equipo Menor(% M.O) | % | 3 | 51598.86 | 1547.97
3.03.04 | CONSTRUCCION MANUAL DE CUNETAS EN TIERRA | ML | Mano de obra | AUXILIAR DE OBRA 1 (A) | jr | 0.05 | 72300.17 | 3615.01
3.03.04 | CONSTRUCCION MANUAL DE CUNETAS EN TIERRA | ML | Equipo | Herrramienta y Equipo Menor(% M.O) | % | 6.4 | 3615.01 | 231.36
3.03.05 | CUNETAS REVESTIDAS EN CONCRETO DE 21 MPA ( 3000 PSI) SIN REFUERZO (INCLUYE SELLO DE JUNTAS) | M3 | Materiales | ALAMBRE NEGRO NO. 18 | kg | 0.1 | 4155 | 415.5
3.03.05 | CUNETAS REVESTIDAS EN CONCRETO DE 21 MPA ( 3000 PSI) SIN REFUERZO (INCLUYE SELLO DE JUNTAS) | M3 | Materiales | CONCRETO CLASE D 21 MPa (3000 PSI) | M3 | 1.05 | 475506.98 | 499282.33
3.03.05 | CUNETAS REVESTIDAS EN CONCRETO DE 21 MPA ( 3000 PSI) SIN REFUERZO (INCLUYE SELLO DE JUNTAS) | M3 | Materiales | TABLA CHAPA | ML | 3 | 4947 | 14841
3.03.05 | CUNETAS REVESTIDAS EN CONCRETO DE 21 MPA ( 3000 PSI) SIN REFUERZO (INCLUYE SELLO DE JUNTAS) | M3 | Materiales | PUNTILLA CON Y SIN CABEZA 2 | lb | 0.16 | 3433 | 549.28
3.03.05 | CUNETAS REVESTIDAS EN CONCRETO DE 21 MPA ( 3000 PSI) SIN REFUERZO (INCLUYE SELLO DE JUNTAS) | M3 | Mano de obra | AUXILIAR DE OBRA 1 (A) | jr | 0.3 | 72300.17 | 21690.05
3.03.05 | CUNETAS REVESTIDAS EN CONCRETO DE 21 MPA ( 3000 PSI) SIN REFUERZO (INCLUYE SELLO DE JUNTAS) | M3 | Mano de obra | OFICIAL OBRA 2 (A) | jr | 0.3 | 124137.15 | 37241.14
3.03.05 | CUNETAS REVESTIDAS EN CONCRETO DE 21 MPA ( 3000 PSI) SIN REFUERZO (INCLUYE SELLO DE JUNTAS) | M3 | Equipo | Herrramienta y Equipo Menor(% M.O) | % | 3.3 | 58931.19 | 1944.73
3.03.06 | DISIPADOR DE ENERGIA Y SEDIMENTADOR EN CONCRETO SIMPLE DE 21 MPA (3000 PSI), (NO INCLUYE REFUERZO) | M3 | Materiales | CONCRETO CLASE D 21 MPa (3000 PSI) | M3 | 1 | 475506.98 | 475506.98
3.03.06 | DISIPADOR DE ENERGIA Y SEDIMENTADOR EN CONCRETO SIMPLE DE 21 MPA (3000 PSI), (NO INCLUYE REFUERZO) | M3 | Materiales | MADERA REPISA 3 M | ML | 0.59 | 5286.26 | 3118.89
3.03.06 | DISIPADOR DE ENERGIA Y SEDIMENTADOR EN CONCRETO SIMPLE DE 21 MPA (3000 PSI), (NO INCLUYE REFUERZO) | M3 | Materiales | MADERA TABLA BURRA | ML | 1.31 | 7381.08 | 9669.21
3.03.06 | DISIPADOR DE ENERGIA Y SEDIMENTADOR EN CONCRETO SIMPLE DE 21 MPA (3000 PSI), (NO INCLUYE REFUERZO) | M3 | Materiales | MADERA VARA DE CLAVO | ML | 0.77 | 2555 | 1967.35
3.03.06 | DISIPADOR DE ENERGIA Y SEDIMENTADOR EN CONCRETO SIMPLE DE 21 MPA (3000 PSI), (NO INCLUYE REFUERZO) | M3 | Materiales | PUNTILLA CON Y SIN CABEZA 2 | lb | 0.64 | 3433 | 2197.12
3.03.06 | DISIPADOR DE ENERGIA Y SEDIMENTADOR EN CONCRETO SIMPLE DE 21 MPA (3000 PSI), (NO INCLUYE REFUERZO) | M3 | Mano de obra | AUXILIAR DE OBRA 1 (A) | jr | 1 | 72300.17 | 72300.17
3.03.06 | DISIPADOR DE ENERGIA Y SEDIMENTADOR EN CONCRETO SIMPLE DE 21 MPA (3000 PSI), (NO INCLUYE REFUERZO) | M3 | Mano de obra | OFICIAL OBRA 2 (A) | jr | 0.27 | 124137.15 | 33517.03
3.03.06 | DISIPADOR DE ENERGIA Y SEDIMENTADOR EN CONCRETO SIMPLE DE 21 MPA (3000 PSI), (NO INCLUYE REFUERZO) | M3 | Equipo | FORMALETA | dd | 4.5 | 5691.28 | 25610.76
3.03.06 | DISIPADOR DE ENERGIA Y SEDIMENTADOR EN CONCRETO SIMPLE DE 21 MPA (3000 PSI), (NO INCLUYE REFUERZO) | M3 | Equipo | Herrramienta y Equipo Menor(% M.O) | % | 6.7 | 105817.2 | 7089.75
3.03.07 | DISIPADOR DE ENERGIA Y SEDIMENTADOR EN GAVIONES, CON RECUBRIMIENTO EN MORTERO 1:3 | M3 | Materiales | MORTERO 1:3 | M3 | 0.12 | 470829.15 | 56499.5
3.03.07 | DISIPADOR DE ENERGIA Y SEDIMENTADOR EN GAVIONES, CON RECUBRIMIENTO EN MORTERO 1:3 | M3 | Materiales | MADERA REPISA 3 M | ML | 2 | 5286.26 | 10572.52
3.03.07 | DISIPADOR DE ENERGIA Y SEDIMENTADOR EN GAVIONES, CON RECUBRIMIENTO EN MORTERO 1:3 | M3 | Materiales | MADERA TABLA BURRA | ML | 4 | 7381.08 | 29524.32
3.03.07 | DISIPADOR DE ENERGIA Y SEDIMENTADOR EN GAVIONES, CON RECUBRIMIENTO EN MORTERO 1:3 | M3 | Materiales | MADERA VARA DE CLAVO | ML | 0.39 | 2555 | 996.45
3.03.07 | DISIPADOR DE ENERGIA Y SEDIMENTADOR EN GAVIONES, CON RECUBRIMIENTO EN MORTERO 1:3 | M3 | Materiales | MALLA GALVANIZADA TIPO A CAL. 12 2X0,5X1 | UND | 0.5 | 107814 | 53907
3.03.07 | DISIPADOR DE ENERGIA Y SEDIMENTADOR EN GAVIONES, CON RECUBRIMIENTO EN MORTERO 1:3 | M3 | Materiales | PIEDRA MEDIA ZONGA | M3 | 1 | 50575 | 50575
3.03.07 | DISIPADOR DE ENERGIA Y SEDIMENTADOR EN GAVIONES, CON RECUBRIMIENTO EN MORTERO 1:3 | M3 | Materiales | PUNTILLA CON Y SIN CABEZA 2 | lb | 0.3 | 3433 | 1029.9
3.03.07 | DISIPADOR DE ENERGIA Y SEDIMENTADOR EN GAVIONES, CON RECUBRIMIENTO EN MORTERO 1:3 | M3 | Materiales | ALAMBRE GALVANIZADO C 12 | kg | 1 | 4850 | 4850
3.03.07 | DISIPADOR DE ENERGIA Y SEDIMENTADOR EN GAVIONES, CON RECUBRIMIENTO EN MORTERO 1:3 | M3 | Mano de obra | AUXILIAR DE OBRA 1 (A) | jr | 0.53 | 72300.17 | 38319.09
3.03.07 | DISIPADOR DE ENERGIA Y SEDIMENTADOR EN GAVIONES, CON RECUBRIMIENTO EN MORTERO 1:3 | M3 | Mano de obra | OFICIAL OBRA 2 (A) | jr | 0.13 | 124137.15 | 16137.83
3.03.07 | DISIPADOR DE ENERGIA Y SEDIMENTADOR EN GAVIONES, CON RECUBRIMIENTO EN MORTERO 1:3 | M3 | Equipo | FORMALETA | dd | 2.5 | 5691.28 | 14228.2
3.03.07 | DISIPADOR DE ENERGIA Y SEDIMENTADOR EN GAVIONES, CON RECUBRIMIENTO EN MORTERO 1:3 | M3 | Equipo | Herrramienta y Equipo Menor(% M.O) | % | 6.7 | 54456.92 | 3648.61
3.03.08 | DRENAJES EN TUBERIA DE PVC 4`` PERFORADA INCLUYE GRAVILLA FINA | ML | Materiales | TUBERÍA DRENAJE CORRUGADA PVC 100 mm ( 4``) Sin filtro. Tramos de 5 m. con unión. | ML | 1 | 23227 | 23227
3.03.08 | DRENAJES EN TUBERIA DE PVC 4`` PERFORADA INCLUYE GRAVILLA FINA | ML | Materiales | GRAVILLA ¾, ½ | M3 | 0.03 | 89250 | 2677.5
3.03.08 | DRENAJES EN TUBERIA DE PVC 4`` PERFORADA INCLUYE GRAVILLA FINA | ML | Mano de obra | AUXILIAR DE INSTALACIONES 1 | hh | 0.3 | 9941.22 | 2982.37
3.03.08 | DRENAJES EN TUBERIA DE PVC 4`` PERFORADA INCLUYE GRAVILLA FINA | ML | Mano de obra | OFICIAL INSTALACIONES (B) | hh | 0.3 | 17069.53 | 5120.86
3.03.08 | DRENAJES EN TUBERIA DE PVC 4`` PERFORADA INCLUYE GRAVILLA FINA | ML | Equipo | Herrramienta y Equipo Menor(% M.O) | % | 5 | 8103.23 | 405.16
3.03.09 | DRENES HORIZONTALES TUBERIA PVC PERFORADA CON FILTRO 2" | ML | Materiales | TUBERÍA DRENAJE PVC 2 " PERFORADO CON FILTRO | ML | 1 | 15076 | 15076
3.03.09 | DRENES HORIZONTALES TUBERIA PVC PERFORADA CON FILTRO 2" | ML | Mano de obra | EQUIPO DE PERFORACION TRACKDRILL | hr | 0.8 | 181997 | 145597.6
3.03.09 | DRENES HORIZONTALES TUBERIA PVC PERFORADA CON FILTRO 2" | ML | Mano de obra | AUXILIAR DE INSTALACIONES 1 | hh | 1.4 | 9941.22 | 13917.71
3.03.09 | DRENES HORIZONTALES TUBERIA PVC PERFORADA CON FILTRO 2" | ML | Mano de obra | OFICIAL INSTALACIONES (B) | hh | 1 | 17069.53 | 17069.53
3.03.09 | DRENES HORIZONTALES TUBERIA PVC PERFORADA CON FILTRO 2" | ML | Equipo | Herrramienta y Equipo Menor(% M.O) | % | 5 | 30987.24 | 1549.36
3.03.10 | EXCAVACION MANUAL EN MATERIAL COMUN | M3 | Mano de obra | AUXILIAR DE OBRA 1 (A) | jr | 0.3 | 72300.17 | 21690.05
3.03.10 | EXCAVACION MANUAL EN MATERIAL COMUN | M3 | Mano de obra | OFICIAL OBRA 2 (A) | jr | 0.2 | 124137.15 | 24827.43
3.03.10 | EXCAVACION MANUAL EN MATERIAL COMUN | M3 | Equipo | Herrramienta y Equipo Menor(% M.O) | % | 5 | 46517.48 | 2325.87
3.03.11 | EXCAVACION MANUAL EN MATERIAL CONGLOMERADO | M3 | Mano de obra | AUXILIAR DE OBRA 1 (A) | jr | 0.5 | 72300.17 | 36150.08
3.03.11 | EXCAVACION MANUAL EN MATERIAL CONGLOMERADO | M3 | Mano de obra | OFICIAL OBRA 2 (A) | jr | 0.25 | 124137.15 | 31034.29
3.03.11 | EXCAVACION MANUAL EN MATERIAL CONGLOMERADO | M3 | Equipo | Herrramienta y Equipo Menor(% M.O) | % | 3.3 | 67184.37 | 2217.08
3.03.12 | MEJORAMIENTO DE PISO CON MATERIAL DE AFIRMADO COMPACTADO CON PLANCHA VIBRADORA, INCLUYE ACARREO LIBRE DE 5 KM. | M3 | Materiales | MATERIAL DE AFIRMADO | M3 | 1.3 | 28333.33 | 36833.33
3.03.12 | MEJORAMIENTO DE PISO CON MATERIAL DE AFIRMADO COMPACTADO CON PLANCHA VIBRADORA, INCLUYE ACARREO LIBRE DE 5 KM. | M3 | Materiales | AGUA | lt | 25 | 21 | 525
3.03.12 | MEJORAMIENTO DE PISO CON MATERIAL DE AFIRMADO COMPACTADO CON PLANCHA VIBRADORA, INCLUYE ACARREO LIBRE DE 5 KM. | M3 | Mano de obra | AUXILIAR DE OBRA 1 (A) | jr | 0.1 | 72300.17 | 7230.02
3.03.12 | MEJORAMIENTO DE PISO CON MATERIAL DE AFIRMADO COMPACTADO CON PLANCHA VIBRADORA, INCLUYE ACARREO LIBRE DE 5 KM. | M3 | Mano de obra | OFICIAL OBRA 2 (A) | jr | 0.1 | 124137.15 | 12413.72
3.03.12 | MEJORAMIENTO DE PISO CON MATERIAL DE AFIRMADO COMPACTADO CON PLANCHA VIBRADORA, INCLUYE ACARREO LIBRE DE 5 KM. | M3 | Equipo | CARGADOR 950 o SIMILAR | hr | 0.1 | 145366.67 | 14536.67
3.03.12 | MEJORAMIENTO DE PISO CON MATERIAL DE AFIRMADO COMPACTADO CON PLANCHA VIBRADORA, INCLUYE ACARREO LIBRE DE 5 KM. | M3 | Equipo | CARROTANQUE | hr | 0.1 | 74712.95 | 7471.3
3.03.12 | MEJORAMIENTO DE PISO CON MATERIAL DE AFIRMADO COMPACTADO CON PLANCHA VIBRADORA, INCLUYE ACARREO LIBRE DE 5 KM. | M3 | Equipo | VIBROCOMPACTADOR RANA | hr | 0.33 | 8333.33 | 2775
3.03.12 | MEJORAMIENTO DE PISO CON MATERIAL DE AFIRMADO COMPACTADO CON PLANCHA VIBRADORA, INCLUYE ACARREO LIBRE DE 5 KM. | M3 | Equipo | Herrramienta y Equipo Menor(% M.O) | % | 3.3 | 19643.74 | 648.24
3.03.13 | MURO DE CONTENCION DE SUELO REFORZADO CON GEOTEXTIL (TIERRA ARMADA) incluye acarreo libre 5 km | M3 | Materiales | GEOTEXTIL TEJIDO CON RESISTENCIA A LA ROTURA 45.2 KN/M | M2 | 6 | 6756.91 | 40541.46
3.03.13 | MURO DE CONTENCION DE SUELO REFORZADO CON GEOTEXTIL (TIERRA ARMADA) incluye acarreo libre 5 km | M3 | Materiales | MATERIAL SELECCIONADO PARA RELLENO | M3 | 1.3 | 39666.67 | 51566.67
3.03.13 | MURO DE CONTENCION DE SUELO REFORZADO CON GEOTEXTIL (TIERRA ARMADA) incluye acarreo libre 5 km | M3 | Materiales | AGUA | lt | 44 | 21 | 924
3.03.13 | MURO DE CONTENCION DE SUELO REFORZADO CON GEOTEXTIL (TIERRA ARMADA) incluye acarreo libre 5 km | M3 | Mano de obra | CARROTANQUE | hr | 0.13 | 74712.95 | 9712.68
3.03.13 | MURO DE CONTENCION DE SUELO REFORZADO CON GEOTEXTIL (TIERRA ARMADA) incluye acarreo libre 5 km | M3 | Mano de obra | FORMALETA | dd | 0.5 | 5691.28 | 2845.64
3.03.13 | MURO DE CONTENCION DE SUELO REFORZADO CON GEOTEXTIL (TIERRA ARMADA) incluye acarreo libre 5 km | M3 | Mano de obra | VIBROCOMPACTADOR CA-15 O SIMILAR | hr | 0.13 | 98968.79 | 12371.1
3.03.13 | MURO DE CONTENCION DE SUELO REFORZADO CON GEOTEXTIL (TIERRA ARMADA) incluye acarreo libre 5 km | M3 | Mano de obra | AUXILIAR DE OBRA 1 (A) | jr | 0.04 | 72300.17 | 2892.01
3.03.13 | MURO DE CONTENCION DE SUELO REFORZADO CON GEOTEXTIL (TIERRA ARMADA) incluye acarreo libre 5 km | M3 | Mano de obra | OFICIAL OBRA 2 (A) | jr | 0.02 | 124137.15 | 2482.74
3.03.13 | MURO DE CONTENCION DE SUELO REFORZADO CON GEOTEXTIL (TIERRA ARMADA) incluye acarreo libre 5 km | M3 | Equipo | Herrramienta y Equipo Menor(% M.O) | % | 2 | 5374.75 | 107.5
3.03.13 | MURO DE CONTENCION DE SUELO REFORZADO CON GEOTEXTIL (TIERRA ARMADA) incluye acarreo libre 5 km | M3 | Transporte | TRANSPORTE DE MATERIAL (VOLQUETA ACARREO) | M3-km | 30 | 1325 | 39750
3.03.14 | PLACA DE PROTECCION PARA TUBERIAS Y CANALES (INCLUYE ACERO DE | ML | Materiales | CONCRETO CLASE D 21 MPa (3000 PSI) | M3 | 0.11 | 475506.98 | 52305.77
3.03.14 | PLACA DE PROTECCION PARA TUBERIAS Y CANALES (INCLUYE ACERO DE | ML | Materiales | ACERO 60000 PSI | kg | 13 | 2982 | 38766
3.03.14 | PLACA DE PROTECCION PARA TUBERIAS Y CANALES (INCLUYE ACERO DE | ML | Materiales | LADRILLO PRENSADO MACIZO SANTAFE | UND | 72 | 794 | 57168
3.03.14 | PLACA DE PROTECCION PARA TUBERIAS Y CANALES (INCLUYE ACERO DE | ML | Materiales | MORTERO 1:4 | M3 | 0.03 | 409741.65 | 12292.25
3.03.14 | PLACA DE PROTECCION PARA TUBERIAS Y CANALES (INCLUYE ACERO DE | ML | Materiales | CUADRILLA OBRA OF + AUXILIAR | hc | 1.61 | 24555.22 | 39533.9
3.03.15 | RELLENO CON MATERIAL DE AFIRMADO COMPACTADO PLANCHA VIBRADORA | M3 | Materiales | MATERIAL DE AFIRMADO | M3 | 1.3 | 28333.33 | 36833.33
3.03.15 | RELLENO CON MATERIAL DE AFIRMADO COMPACTADO PLANCHA VIBRADORA | M3 | Mano de obra | AUXILIAR DE OBRA 1 (A) | jr | 0.1 | 72300.17 | 7230.02
3.03.15 | RELLENO CON MATERIAL DE AFIRMADO COMPACTADO PLANCHA VIBRADORA | M3 | Mano de obra | OFICIAL OBRA 2 (A) | jr | 0.1 | 124137.15 | 12413.72
3.03.15 | RELLENO CON MATERIAL DE AFIRMADO COMPACTADO PLANCHA VIBRADORA | M3 | Equipo | CARGADOR 950 o SIMILAR | hr | 0.07 | 145366.67 | 10175.67
3.03.15 | RELLENO CON MATERIAL DE AFIRMADO COMPACTADO PLANCHA VIBRADORA | M3 | Equipo | VIBROCOMPACTADOR RANA | hr | 0.18 | 8333.33 | 1500
3.03.15 | RELLENO CON MATERIAL DE AFIRMADO COMPACTADO PLANCHA VIBRADORA | M3 | Equipo | Herrramienta y Equipo Menor(% M.O) | % | 3.3 | 19643.74 | 648.24
3.03.15 | RELLENO CON MATERIAL DE AFIRMADO COMPACTADO PLANCHA VIBRADORA | M3 | Transporte | VIAJE VOLQUETA M3 | M3 | 0.07 | 63714 | 4249.72
3.03.16 | RELLENO CON MATERIAL SELECCIONADO PROVENIENTE DE EXCAVACION COMPACTADO CON PLANTA VIBRADORA | M3 | Mano de obra | AUXILIAR DE OBRA 1 (A) | jr | 0.15 | 72300.17 | 10845.03
3.03.16 | RELLENO CON MATERIAL SELECCIONADO PROVENIENTE DE EXCAVACION COMPACTADO CON PLANTA VIBRADORA | M3 | Mano de obra | OFICIAL OBRA 2 (A) | jr | 0.05 | 124137.15 | 6206.86
3.03.16 | RELLENO CON MATERIAL SELECCIONADO PROVENIENTE DE EXCAVACION COMPACTADO CON PLANTA VIBRADORA | M3 | Equipo | VIBROCOMPACTADOR RANA | hr | 0.33 | 8333.33 | 2777.5
3.03.16 | RELLENO CON MATERIAL SELECCIONADO PROVENIENTE DE EXCAVACION COMPACTADO CON PLANTA VIBRADORA | M3 | Equipo | Herrramienta y Equipo Menor(% M.O) | % | 3.3 | 17051.89 | 562.71
3.03.17 | SUELO CEMENTO RELACION 1:8 | M3 | Materiales | CEMENTO GRIS | kg | 97.5 | 730 | 71175
3.03.17 | SUELO CEMENTO RELACION 1:8 | M3 | Mano de obra | AUXILIAR DE OBRA 2 (B) | hh | 0.2 | 9037.33 | 1807.47
3.03.17 | SUELO CEMENTO RELACION 1:8 | M3 | Mano de obra | OFICIAL OBRA 1 (A) | hh | 0.2 | 15517.89 | 3103.58
3.03.17 | SUELO CEMENTO RELACION 1:8 | M3 | Equipo | CARROTANQUE | hr | 0.08 | 74712.95 | 5977.04
3.03.17 | SUELO CEMENTO RELACION 1:8 | M3 | Equipo | MOTONIVELADORA POTENCIA MINIMA 120 HP Y MAX 215 HP | hr | 0.08 | 157100 | 12568
3.03.17 | SUELO CEMENTO RELACION 1:8 | M3 | Equipo | VIBROCOMPACTADOR CA-15 O SIMILAR | hr | 0.08 | 98968.79 | 7917.5
3.03.17 | SUELO CEMENTO RELACION 1:8 | M3 | Equipo | Herrramienta y Equipo Menor(% M.O) | % | 4 | 4911.05 | 196.44
3.03.18 | SUMINISTRO E INSTALACION DE CONCRETO SIMPLE DE 17.5 MPA (2500 PSI) PARA ELEVACIONES | M3 | Materiales | CONCRETO 1:2:4 17.5 MPa (2500 PSI) | M3 | 1.05 | 450245.66 | 472757.94
3.03.18 | SUMINISTRO E INSTALACION DE CONCRETO SIMPLE DE 17.5 MPA (2500 PSI) PARA ELEVACIONES | M3 | Materiales | MADERA REPISA 3 M | ML | 1.97 | 5286.26 | 10413.93
3.03.18 | SUMINISTRO E INSTALACION DE CONCRETO SIMPLE DE 17.5 MPA (2500 PSI) PARA ELEVACIONES | M3 | Materiales | MADERA TABLA BURRA | ML | 4.34 | 7381.08 | 32033.89
3.03.18 | SUMINISTRO E INSTALACION DE CONCRETO SIMPLE DE 17.5 MPA (2500 PSI) PARA ELEVACIONES | M3 | Materiales | MADERA VARA DE CLAVO | ML | 2.56 | 2555 | 6540.8
3.03.18 | SUMINISTRO E INSTALACION DE CONCRETO SIMPLE DE 17.5 MPA (2500 PSI) PARA ELEVACIONES | M3 | Materiales | PUNTILLA CON Y SIN CABEZA 2 | lb | 2.12 | 3433 | 7277.96
3.03.18 | SUMINISTRO E INSTALACION DE CONCRETO SIMPLE DE 17.5 MPA (2500 PSI) PARA ELEVACIONES | M3 | Mano de obra | AUXILIAR DE OBRA 1 (A) | jr | 0.6 | 72300.17 | 43380.1
3.03.18 | SUMINISTRO E INSTALACION DE CONCRETO SIMPLE DE 17.5 MPA (2500 PSI) PARA ELEVACIONES | M3 | Mano de obra | OFICIAL OBRA 2 (A) | jr | 0.15 | 124137.15 | 18620.57
3.03.18 | SUMINISTRO E INSTALACION DE CONCRETO SIMPLE DE 17.5 MPA (2500 PSI) PARA ELEVACIONES | M3 | Equipo | FORMALETA | dd | 7 | 5691.28 | 39838.96
3.03.18 | SUMINISTRO E INSTALACION DE CONCRETO SIMPLE DE 17.5 MPA (2500 PSI) PARA ELEVACIONES | M3 | Equipo | VIBRADOR DE CONCRETO | hr | 2 | 9375 | 18750
3.03.18 | SUMINISTRO E INSTALACION DE CONCRETO SIMPLE DE 17.5 MPA (2500 PSI) PARA ELEVACIONES | M3 | Equipo | Herrramienta y Equipo Menor(% M.O) | % | 1.7 | 62000.67 | 1054.01
3.03.19 | SUMINISTRO E INSTALACION DE CONCRETO CICLOPEO DE 17.5 MPA (2500) , 40% RAJON PARA BASES | M3 | Materiales | CONCRETO 1:2:4 17.5 MPa (2500 PSI) | M3 | 0.65 | 450245.66 | 292659.68
3.03.19 | SUMINISTRO E INSTALACION DE CONCRETO CICLOPEO DE 17.5 MPA (2500) , 40% RAJON PARA BASES | M3 | Materiales | MADERA REPISA 3 M | ML | 0.42 | 5286.26 | 2220.23
3.03.19 | SUMINISTRO E INSTALACION DE CONCRETO CICLOPEO DE 17.5 MPA (2500) , 40% RAJON PARA BASES | M3 | Materiales | MADERA TABLA BURRA | ML | 0.93 | 7381.08 | 6864.4
3.03.19 | SUMINISTRO E INSTALACION DE CONCRETO CICLOPEO DE 17.5 MPA (2500) , 40% RAJON PARA BASES | M3 | Materiales | MADERA VARA DE CLAVO | ML | 0.55 | 2555 | 1405.25
3.03.19 | SUMINISTRO E INSTALACION DE CONCRETO CICLOPEO DE 17.5 MPA (2500) , 40% RAJON PARA BASES | M3 | Materiales | PUNTILLA CON Y SIN CABEZA 2 | lb | 0.45 | 3433 | 1544.85
3.03.19 | SUMINISTRO E INSTALACION DE CONCRETO CICLOPEO DE 17.5 MPA (2500) , 40% RAJON PARA BASES | M3 | Materiales | RAJÓN | M3 | 0.45 | 47600 | 21420
3.03.19 | SUMINISTRO E INSTALACION DE CONCRETO CICLOPEO DE 17.5 MPA (2500) , 40% RAJON PARA BASES | M3 | Mano de obra | AUXILIAR DE OBRA 1 (A) | jr | 1 | 72300.17 | 72300.17
3.03.19 | SUMINISTRO E INSTALACION DE CONCRETO CICLOPEO DE 17.5 MPA (2500) , 40% RAJON PARA BASES | M3 | Mano de obra | OFICIAL OBRA 2 (A) | jr | 0.35 | 124137.15 | 43448
3.03.19 | SUMINISTRO E INSTALACION DE CONCRETO CICLOPEO DE 17.5 MPA (2500) , 40% RAJON PARA BASES | M3 | Equipo | Herrramienta y Equipo Menor(% M.O) | % | 3.3 | 115748.17 | 3819.69
3.03.20 | SUMINISTRO E INSTALACION DE CONCRETO CICLOPEO DE 17.5 MPA (2500) , 40% RAJON PARA ELEVACIONES | M3 | Materiales | CONCRETO 1:2:4 17.5 MPa (2500 PSI) | M3 | 0.65 | 450245.66 | 292659.68
3.03.20 | SUMINISTRO E INSTALACION DE CONCRETO CICLOPEO DE 17.5 MPA (2500) , 40% RAJON PARA ELEVACIONES | M3 | Materiales | MADERA REPISA 3 M | ML | 1.47 | 5286.26 | 7770.8
3.03.20 | SUMINISTRO E INSTALACION DE CONCRETO CICLOPEO DE 17.5 MPA (2500) , 40% RAJON PARA ELEVACIONES | M3 | Materiales | MADERA TABLA BURRA | ML | 3.23 | 7381.08 | 23840.89
3.03.20 | SUMINISTRO E INSTALACION DE CONCRETO CICLOPEO DE 17.5 MPA (2500) , 40% RAJON PARA ELEVACIONES | M3 | Materiales | MADERA VARA DE CLAVO | ML | 1.91 | 2555 | 4880.05
3.03.20 | SUMINISTRO E INSTALACION DE CONCRETO CICLOPEO DE 17.5 MPA (2500) , 40% RAJON PARA ELEVACIONES | M3 | Materiales | PUNTILLA CON Y SIN CABEZA 2 | lb | 1.58 | 3433 | 5424.14
3.03.20 | SUMINISTRO E INSTALACION DE CONCRETO CICLOPEO DE 17.5 MPA (2500) , 40% RAJON PARA ELEVACIONES | M3 | Materiales | RAJÓN | M3 | 0.45 | 47600 | 21420
3.03.20 | SUMINISTRO E INSTALACION DE CONCRETO CICLOPEO DE 17.5 MPA (2500) , 40% RAJON PARA ELEVACIONES | M3 | Mano de obra | FORMALETA | dd | 7 | 5691.28 | 39838.96
3.03.20 | SUMINISTRO E INSTALACION DE CONCRETO CICLOPEO DE 17.5 MPA (2500) , 40% RAJON PARA ELEVACIONES | M3 | Mano de obra | AUXILIAR DE OBRA 1 (A) | jr | 2.5 | 72300.17 | 180750.42
3.03.20 | SUMINISTRO E INSTALACION DE CONCRETO CICLOPEO DE 17.5 MPA (2500) , 40% RAJON PARA ELEVACIONES | M3 | Mano de obra | OFICIAL OBRA 2 (A) | jr | 0.75 | 124137.15 | 93102.86
3.03.20 | SUMINISTRO E INSTALACION DE CONCRETO CICLOPEO DE 17.5 MPA (2500) , 40% RAJON PARA ELEVACIONES | M3 | Equipo | Herrramienta y Equipo Menor(% M.O) | % | 3.3 | 273853.28 | 9037.16
3.03.21 | SUMINISTRO E INSTALACION DE CONCRETO CICLOPEO DE 17.5 MPA (2500) , 60% RAJON PARA PLACA HUELLAS | M3 | Materiales | TABLERO O PLAQUETA DE 1.4MT X O.7MT | dd | 5 | 207.67 | 1038.35
3.03.21 | SUMINISTRO E INSTALACION DE CONCRETO CICLOPEO DE 17.5 MPA (2500) , 60% RAJON PARA PLACA HUELLAS | M3 | Materiales | CONCRETO 1:2:4 17.5 MPa (2500 PSI) | M3 | 0.45 | 450245.66 | 202610.55
3.03.21 | SUMINISTRO E INSTALACION DE CONCRETO CICLOPEO DE 17.5 MPA (2500) , 60% RAJON PARA PLACA HUELLAS | M3 | Materiales | MADERA REPISA 3 M | ML | 0.42 | 5286.26 | 2220.23
3.03.21 | SUMINISTRO E INSTALACION DE CONCRETO CICLOPEO DE 17.5 MPA (2500) , 60% RAJON PARA PLACA HUELLAS | M3 | Materiales | MADERA TABLA BURRA | ML | 0.93 | 7381.08 | 6864.4
3.03.21 | SUMINISTRO E INSTALACION DE CONCRETO CICLOPEO DE 17.5 MPA (2500) , 60% RAJON PARA PLACA HUELLAS | M3 | Materiales | MADERA VARA DE CLAVO | ML | 0.55 | 2555 | 1405.25
3.03.21 | SUMINISTRO E INSTALACION DE CONCRETO CICLOPEO DE 17.5 MPA (2500) , 60% RAJON PARA PLACA HUELLAS | M3 | Materiales | PUNTILLA CON Y SIN CABEZA 2 | lb | 0.45 | 3433 | 1544.85
3.03.21 | SUMINISTRO E INSTALACION DE CONCRETO CICLOPEO DE 17.5 MPA (2500) , 60% RAJON PARA PLACA HUELLAS | M3 | Materiales | RAJÓN | M3 | 0.65 | 47600 | 30940
3.03.21 | SUMINISTRO E INSTALACION DE CONCRETO CICLOPEO DE 17.5 MPA (2500) , 60% RAJON PARA PLACA HUELLAS | M3 | Mano de obra | AUXILIAR DE OBRA 1 (A) | jr | 1.4 | 72300.17 | 101220.24
3.03.21 | SUMINISTRO E INSTALACION DE CONCRETO CICLOPEO DE 17.5 MPA (2500) , 60% RAJON PARA PLACA HUELLAS | M3 | Mano de obra | OFICIAL OBRA 2 (A) | jr | 0.35 | 124137.15 | 43448
3.03.21 | SUMINISTRO E INSTALACION DE CONCRETO CICLOPEO DE 17.5 MPA (2500) , 60% RAJON PARA PLACA HUELLAS | M3 | Equipo | Herrramienta y Equipo Menor(% M.O) | % | 3.3 | 144668.24 | 4774.05
3.03.22 | SUMINISTRO E INSTALACION DE CONCRETO DE 14 MPA (2000 PSI) SOLADOS Y | M3 | Materiales | CONCRETO 1:3:5 14 MPa (2000 PSI) | M3 | 1 | 426702.51 | 426702.51
3.03.22 | SUMINISTRO E INSTALACION DE CONCRETO DE 14 MPA (2000 PSI) SOLADOS Y | M3 | Mano de obra | AUXILIAR DE OBRA 1 (A) | jr | 0.1 | 72300.17 | 7230.02
3.03.22 | SUMINISTRO E INSTALACION DE CONCRETO DE 14 MPA (2000 PSI) SOLADOS Y | M3 | Mano de obra | OFICIAL OBRA 2 (A) | jr | 0.05 | 124137.15 | 6206.86
3.03.22 | SUMINISTRO E INSTALACION DE CONCRETO DE 14 MPA (2000 PSI) SOLADOS Y | M3 | Equipo | Herrramienta y Equipo Menor(% M.O) | % | 6.6 | 13436.88 | 886.83
3.03.23 | SUMINISTRO E INSTALACION DE CONCRETO SIMPLE DE 17.5 MPA (2500) PARA BASES | M3 | Materiales | CONCRETO 1:2:4 17.5 MPa (2500 PSI) | M3 | 1.1 | 450245.66 | 495270.23
3.03.23 | SUMINISTRO E INSTALACION DE CONCRETO SIMPLE DE 17.5 MPA (2500) PARA BASES | M3 | Materiales | FORMALETA PARA BASE PARA CONCRETOS | gl | 3 | 5178.75 | 15536.25
3.03.23 | SUMINISTRO E INSTALACION DE CONCRETO SIMPLE DE 17.5 MPA (2500) PARA BASES | M3 | Mano de obra | AUXILIAR DE OBRA 1 (A) | jr | 0.2 | 72300.17 | 14460.03
3.03.23 | SUMINISTRO E INSTALACION DE CONCRETO SIMPLE DE 17.5 MPA (2500) PARA BASES | M3 | Mano de obra | OFICIAL OBRA 2 (A) | jr | 0.05 | 124137.15 | 6206.86
3.03.23 | SUMINISTRO E INSTALACION DE CONCRETO SIMPLE DE 17.5 MPA (2500) PARA BASES | M3 | Equipo | VIBRADOR DE CONCRETO | hr | 1 | 9375 | 9375
3.03.23 | SUMINISTRO E INSTALACION DE CONCRETO SIMPLE DE 17.5 MPA (2500) PARA BASES | M3 | Equipo | Herrramienta y Equipo Menor(% M.O) | % | 1.6 | 20666.89 | 330.67
3.03.24 | SUMINISTRO E INSTALACION DE CONCRETO SIMPLE DE 21 MPA (3000 PSI) PARA ELEVACIONES, H<3.0 MTS | M3 | Materiales | CONCRETO CLASE D 21 MPa (3000 PSI) | M3 | 1.1 | 475506.98 | 523057.68
3.03.24 | SUMINISTRO E INSTALACION DE CONCRETO SIMPLE DE 21 MPA (3000 PSI) PARA ELEVACIONES, H<3.0 MTS | M3 | Materiales | MADERA REPISA 3 M | ML | 1.97 | 5286.26 | 10413.93
3.03.24 | SUMINISTRO E INSTALACION DE CONCRETO SIMPLE DE 21 MPA (3000 PSI) PARA ELEVACIONES, H<3.0 MTS | M3 | Materiales | MADERA TABLA BURRA | ML | 4.34 | 7381.08 | 32033.89
3.03.24 | SUMINISTRO E INSTALACION DE CONCRETO SIMPLE DE 21 MPA (3000 PSI) PARA ELEVACIONES, H<3.0 MTS | M3 | Materiales | MADERA VARA DE CLAVO | ML | 2.56 | 2555 | 6540.8
3.03.24 | SUMINISTRO E INSTALACION DE CONCRETO SIMPLE DE 21 MPA (3000 PSI) PARA ELEVACIONES, H<3.0 MTS | M3 | Materiales | PUNTILLA CON Y SIN CABEZA 2 | lb | 2.12 | 3433 | 7277.96
3.03.24 | SUMINISTRO E INSTALACION DE CONCRETO SIMPLE DE 21 MPA (3000 PSI) PARA ELEVACIONES, H<3.0 MTS | M3 | Mano de obra | AUXILIAR DE OBRA 1 (A) | jr | 1.7 | 72300.17 | 122910.29
3.03.24 | SUMINISTRO E INSTALACION DE CONCRETO SIMPLE DE 21 MPA (3000 PSI) PARA ELEVACIONES, H<3.0 MTS | M3 | Mano de obra | OFICIAL OBRA 2 (A) | jr | 0.44 | 124137.15 | 54620.35
3.03.24 | SUMINISTRO E INSTALACION DE CONCRETO SIMPLE DE 21 MPA (3000 PSI) PARA ELEVACIONES, H<3.0 MTS | M3 | Equipo | FORMALETA | dd | 14 | 5691.28 | 79677.92
3.03.24 | SUMINISTRO E INSTALACION DE CONCRETO SIMPLE DE 21 MPA (3000 PSI) PARA ELEVACIONES, H<3.0 MTS | M3 | Equipo | VIBRADOR DE CONCRETO | hr | 2.5 | 9375 | 23437.5
3.03.24 | SUMINISTRO E INSTALACION DE CONCRETO SIMPLE DE 21 MPA (3000 PSI) PARA ELEVACIONES, H<3.0 MTS | M3 | Equipo | Herrramienta y Equipo Menor(% M.O) | % | 1.7 | 177530.64 | 3018.02
3.03.25 | SUMINISTRO E INSTALACION DE CONCRETO SIMPLE DE 21 MPA (3000 PSI) PARA ELEVACIONES, H>3.0 MTS | M3 | Materiales | CONCRETO CLASE D 21 MPa (3000 PSI) | M3 | 1.1 | 475506.98 | 523057.68
3.03.25 | SUMINISTRO E INSTALACION DE CONCRETO SIMPLE DE 21 MPA (3000 PSI) PARA ELEVACIONES, H>3.0 MTS | M3 | Materiales | MADERA REPISA 3 M | ML | 3 | 5286.26 | 15858.78
3.03.25 | SUMINISTRO E INSTALACION DE CONCRETO SIMPLE DE 21 MPA (3000 PSI) PARA ELEVACIONES, H>3.0 MTS | M3 | Materiales | MADERA TABLA BURRA | ML | 6 | 7381.08 | 44286.48
3.03.25 | SUMINISTRO E INSTALACION DE CONCRETO SIMPLE DE 21 MPA (3000 PSI) PARA ELEVACIONES, H>3.0 MTS | M3 | Materiales | MADERA VARA DE CLAVO | ML | 4 | 2555 | 10220
3.03.25 | SUMINISTRO E INSTALACION DE CONCRETO SIMPLE DE 21 MPA (3000 PSI) PARA ELEVACIONES, H>3.0 MTS | M3 | Materiales | PUNTILLA CON Y SIN CABEZA 2 | lb | 3 | 3433 | 10299
3.03.25 | SUMINISTRO E INSTALACION DE CONCRETO SIMPLE DE 21 MPA (3000 PSI) PARA ELEVACIONES, H>3.0 MTS | M3 | Mano de obra | AUXILIAR DE OBRA 1 (A) | jr | 2 | 72300.17 | 144600.34
3.03.25 | SUMINISTRO E INSTALACION DE CONCRETO SIMPLE DE 21 MPA (3000 PSI) PARA ELEVACIONES, H>3.0 MTS | M3 | Mano de obra | OFICIAL OBRA 2 (A) | jr | 0.5 | 124137.15 | 62068.57
3.03.25 | SUMINISTRO E INSTALACION DE CONCRETO SIMPLE DE 21 MPA (3000 PSI) PARA ELEVACIONES, H>3.0 MTS | M3 | Equipo | FORMALETA | dd | 20 | 5691.28 | 113825.6
3.03.25 | SUMINISTRO E INSTALACION DE CONCRETO SIMPLE DE 21 MPA (3000 PSI) PARA ELEVACIONES, H>3.0 MTS | M3 | Equipo | VIBRADOR DE CONCRETO | hr | 3.3 | 9375 | 30937.5
3.03.25 | SUMINISTRO E INSTALACION DE CONCRETO SIMPLE DE 21 MPA (3000 PSI) PARA ELEVACIONES, H>3.0 MTS | M3 | Equipo | Herrramienta y Equipo Menor(% M.O) | % | 5 | 206668.91 | 10333.45
3.03.26 | SUMINISTRO E INSTALACION DE CONCRETO SIMPLE DE 21 MPA (3000) PARA BASES | M3 | Materiales | CONCRETO CLASE D 21 MPa (3000 PSI) | M3 | 1.1 | 475506.98 | 523057.68
3.03.26 | SUMINISTRO E INSTALACION DE CONCRETO SIMPLE DE 21 MPA (3000) PARA BASES | M3 | Materiales | FORMALETA PARA BASE PARA CONCRETOS | gl | 3 | 5178.75 | 15536.25
3.03.26 | SUMINISTRO E INSTALACION DE CONCRETO SIMPLE DE 21 MPA (3000) PARA BASES | M3 | Mano de obra | VIBRADOR DE CONCRETO | hr | 2.5 | 9375 | 23437.5
3.03.26 | SUMINISTRO E INSTALACION DE CONCRETO SIMPLE DE 21 MPA (3000) PARA BASES | M3 | Mano de obra | AUXILIAR DE OBRA 1 (A) | jr | 1 | 72300.17 | 72300.17
3.03.26 | SUMINISTRO E INSTALACION DE CONCRETO SIMPLE DE 21 MPA (3000) PARA BASES | M3 | Mano de obra | OFICIAL OBRA 2 (A) | jr | 0.25 | 124137.15 | 31034.29
3.03.26 | SUMINISTRO E INSTALACION DE CONCRETO SIMPLE DE 21 MPA (3000) PARA BASES | M3 | Equipo | Herrramienta y Equipo Menor(% M.O) | % | 1.6 | 103334.46 | 1653.35
3.03.27 | SUMINISTRO E INSTALACION DE TUBERIA DE CONCRETO REFORZADO D=24", INCLUYE EMBOQUILLADA | ML | Materiales | MORTERO 1:3 IMPERMEABILIZADO | M3 | 0.02 | 586929.15 | 11738.58
3.03.27 | SUMINISTRO E INSTALACION DE TUBERIA DE CONCRETO REFORZADO D=24", INCLUYE EMBOQUILLADA | ML | Materiales | TUBERIA CONCRETO CL. I D=24`` (60cm) | ML | 1 | 162480 | 162480
3.03.27 | SUMINISTRO E INSTALACION DE TUBERIA DE CONCRETO REFORZADO D=24", INCLUYE EMBOQUILLADA | ML | Materiales | CONCRETO CLASE F 14 MPa (2000 PSI) | M3 | 0.05 | 426702.51 | 21335.13
3.03.27 | SUMINISTRO E INSTALACION DE TUBERIA DE CONCRETO REFORZADO D=24", INCLUYE EMBOQUILLADA | ML | Mano de obra | AUXILIAR DE OBRA 1 (A) | jr | 0.25 | 72300.17 | 18075.04
3.03.27 | SUMINISTRO E INSTALACION DE TUBERIA DE CONCRETO REFORZADO D=24", INCLUYE EMBOQUILLADA | ML | Mano de obra | OFICIAL OBRA 2 (A) | jr | 0.25 | 124137.15 | 31034.29
3.03.27 | SUMINISTRO E INSTALACION DE TUBERIA DE CONCRETO REFORZADO D=24", INCLUYE EMBOQUILLADA | ML | Equipo | RETROEXCAVADORA JD-510 O SIMILAR | hr | 0.1 | 107433.33 | 10743.33
3.03.27 | SUMINISTRO E INSTALACION DE TUBERIA DE CONCRETO REFORZADO D=24", INCLUYE EMBOQUILLADA | ML | Equipo | Herrramienta y Equipo Menor(% M.O) | % | 5 | 49109.33 | 2455.47
3.03.28 | SUMINISTRO E INSTALACION DE TUBERIA DE CONCRETOREFORZADO D=36", INCLUYE EMBOQUILLADA | ML | Materiales | MORTERO 1:3 IMPERMEABILIZADO | M3 | 0.02 | 586929.15 | 11738.58
3.03.28 | SUMINISTRO E INSTALACION DE TUBERIA DE CONCRETOREFORZADO D=36", INCLUYE EMBOQUILLADA | ML | Materiales | TUBERIA CONCRETO CL I D=36`` (90cm) | ML | 1 | 330125 | 330125
3.03.28 | SUMINISTRO E INSTALACION DE TUBERIA DE CONCRETOREFORZADO D=36", INCLUYE EMBOQUILLADA | ML | Materiales | CONCRETO CLASE F 14 MPa (2000 PSI) | M3 | 0.1 | 426702.51 | 42670.25
3.03.28 | SUMINISTRO E INSTALACION DE TUBERIA DE CONCRETOREFORZADO D=36", INCLUYE EMBOQUILLADA | ML | Mano de obra | RETROEXCAVADORA JD-510 O SIMILAR | hr | 0.2 | 107433.33 | 21486.67
3.03.28 | SUMINISTRO E INSTALACION DE TUBERIA DE CONCRETOREFORZADO D=36", INCLUYE EMBOQUILLADA | ML | Mano de obra | AUXILIAR DE OBRA 1 (A) | jr | 0.25 | 72300.17 | 18075.04
3.03.28 | SUMINISTRO E INSTALACION DE TUBERIA DE CONCRETOREFORZADO D=36", INCLUYE EMBOQUILLADA | ML | Mano de obra | OFICIAL OBRA 2 (A) | jr | 0.25 | 124137.15 | 31034.29
3.03.28 | SUMINISTRO E INSTALACION DE TUBERIA DE CONCRETOREFORZADO D=36", INCLUYE EMBOQUILLADA | ML | Equipo | Herrramienta y Equipo Menor(% M.O) | % | 5 | 49109.33 | 2455.47
3.04.01 | SUMINISTRO, EXTENDIDA Y COMPATACION BASE ESTABILIZADA CON CEMENTO PORTLAND SEGUN DISEÑO | M3 | Materiales | CEMENTO GRIS | kg | 110 | 730 | 80300
3.04.01 | SUMINISTRO, EXTENDIDA Y COMPATACION BASE ESTABILIZADA CON CEMENTO PORTLAND SEGUN DISEÑO | M3 | Materiales | MATERIAL DE BASE GRANULAR (Invías) | M3 | 1.3 | 58706.67 | 76318.67
3.04.01 | SUMINISTRO, EXTENDIDA Y COMPATACION BASE ESTABILIZADA CON CEMENTO PORTLAND SEGUN DISEÑO | M3 | Mano de obra | AUXILIAR DE OBRA 1 (A) | jr | 0.1 | 72300.17 | 7230.02
3.04.01 | SUMINISTRO, EXTENDIDA Y COMPATACION BASE ESTABILIZADA CON CEMENTO PORTLAND SEGUN DISEÑO | M3 | Mano de obra | OFICIAL OBRA 2 (A) | jr | 0.01 | 124137.15 | 1241.37
3.04.01 | SUMINISTRO, EXTENDIDA Y COMPATACION BASE ESTABILIZADA CON CEMENTO PORTLAND SEGUN DISEÑO | M3 | Equipo | CARROTANQUE | hr | 0.07 | 74712.95 | 5229.91
3.04.01 | SUMINISTRO, EXTENDIDA Y COMPATACION BASE ESTABILIZADA CON CEMENTO PORTLAND SEGUN DISEÑO | M3 | Equipo | MOTONIVELADORA POTENCIA MINIMA 120 HP Y MAX 215 HP | hr | 0.07 | 157100 | 10997
3.04.01 | SUMINISTRO, EXTENDIDA Y COMPATACION BASE ESTABILIZADA CON CEMENTO PORTLAND SEGUN DISEÑO | M3 | Equipo | VIBROCOMPACTADOR CA-15 O SIMILAR | hr | 0.07 | 98968.79 | 6927.82
3.04.01 | SUMINISTRO, EXTENDIDA Y COMPATACION BASE ESTABILIZADA CON CEMENTO PORTLAND SEGUN DISEÑO | M3 | Equipo | Herrramienta y Equipo Menor(% M.O) | % | 5 | 8471.39 | 423.57
3.04.02 | SUMINISTRO, EXTENDIDA Y COMPATACION BASE ESTABILIZADA CON EMULSION ASFALTICA TIPO CRL-1H, SEGUN DISEÑO | M3 | Materiales | EMULSION CRL-1H | lt | 75 | 2520 | 189000
3.04.02 | SUMINISTRO, EXTENDIDA Y COMPATACION BASE ESTABILIZADA CON EMULSION ASFALTICA TIPO CRL-1H, SEGUN DISEÑO | M3 | Materiales | MATERIAL DE BASE GRANULAR (Invías) | M3 | 1.3 | 58706.67 | 76318.67
3.04.02 | SUMINISTRO, EXTENDIDA Y COMPATACION BASE ESTABILIZADA CON EMULSION ASFALTICA TIPO CRL-1H, SEGUN DISEÑO | M3 | Mano de obra | AUXILIAR DE OBRA 1 (A) | jr | 0.08 | 72300.17 | 5784.01
3.04.02 | SUMINISTRO, EXTENDIDA Y COMPATACION BASE ESTABILIZADA CON EMULSION ASFALTICA TIPO CRL-1H, SEGUN DISEÑO | M3 | Mano de obra | OFICIAL OBRA 2 (A) | jr | 0.04 | 124137.15 | 4965.49
3.04.02 | SUMINISTRO, EXTENDIDA Y COMPATACION BASE ESTABILIZADA CON EMULSION ASFALTICA TIPO CRL-1H, SEGUN DISEÑO | M3 | Equipo | IRRIGADOR | hr | 0.07 | 90261 | 6318.27
3.04.02 | SUMINISTRO, EXTENDIDA Y COMPATACION BASE ESTABILIZADA CON EMULSION ASFALTICA TIPO CRL-1H, SEGUN DISEÑO | M3 | Equipo | MOTONIVELADORA POTENCIA MINIMA 120 HP Y MAX 215 HP | hr | 0.07 | 157100 | 10997
3.04.02 | SUMINISTRO, EXTENDIDA Y COMPATACION BASE ESTABILIZADA CON EMULSION ASFALTICA TIPO CRL-1H, SEGUN DISEÑO | M3 | Equipo | VIBROCOMPACTADOR CA-15 O SIMILAR | hr | 0.07 | 98968.79 | 6927.82
3.04.03 | CUNETEO, PERFILADO Y COMPACTACION DE LA BANCA EXISTENTE. (TRABAJO PREVIO A PAVIMENTACION) | km | Equipo | CARROTANQUE | hr | 5 | 74712.95 | 373564.75
3.04.03 | CUNETEO, PERFILADO Y COMPACTACION DE LA BANCA EXISTENTE. (TRABAJO PREVIO A PAVIMENTACION) | km | Equipo | MOTONIVELADORA POTENCIA MINIMA 120 HP Y MAX 215 HP | hr | 2 | 157100 | 314200
3.04.03 | CUNETEO, PERFILADO Y COMPACTACION DE LA BANCA EXISTENTE. (TRABAJO PREVIO A PAVIMENTACION) | km | Equipo | VIBROCOMPACTADOR CA-15 O SIMILAR | hr | 5 | 98968.79 | 494843.95
3.04.04 | SUMINISTRO, EXTENDIDA MATERIAL DE AFIRMADO, SIN COMPACTAR HASTA UN DIÁMETRO DE 2" Y UN ÍNDICE PLÁSTICO MENOR O IGUAL 9%, INCLUYE ACARREO LIBRE DE 5 KM (**) | M3 | Materiales | MATERIAL DE AFIRMADO NORMA INVIAS | M3 | 1.1 | 34846.67 | 38331.34
3.04.04 | SUMINISTRO, EXTENDIDA MATERIAL DE AFIRMADO, SIN COMPACTAR HASTA UN DIÁMETRO DE 2" Y UN ÍNDICE PLÁSTICO MENOR O IGUAL 9%, INCLUYE ACARREO LIBRE DE 5 KM (**) | M3 | Mano de obra | MOTONIVELADORA POTENCIA MINIMA 120 HP Y MAX 215 HP | hr | 0.05 | 157100 | 7855
3.04.04 | SUMINISTRO, EXTENDIDA MATERIAL DE AFIRMADO, SIN COMPACTAR HASTA UN DIÁMETRO DE 2" Y UN ÍNDICE PLÁSTICO MENOR O IGUAL 9%, INCLUYE ACARREO LIBRE DE 5 KM (**) | M3 | Mano de obra | PALETEROS (2) | jr | 0.01 | 130296.06 | 1302.96
3.04.04 | SUMINISTRO, EXTENDIDA MATERIAL DE AFIRMADO, SIN COMPACTAR HASTA UN DIÁMETRO DE 2" Y UN ÍNDICE PLÁSTICO MENOR O IGUAL 9%, INCLUYE ACARREO LIBRE DE 5 KM (**) | M3 | Transporte | TRANSPORTE DE MATERIAL (VOLQUETA ACARREO) | M3-km | 5.5 | 1325 | 7287.5
3.04.05 | SUMINISTRO, EXTENDIDA Y COMPACTACIÓN DE MATERIAL PARA AFIRMADO HASTA UN DIÁMETRO DE 2" Y UN ÍNDICE PLÁSTICO MENOR O IGUAL 9% Y COMPACTO AL 95% PROCTOR, INCLUYE ACARREO LIBRE 5 KM (**) | M3 | Materiales | MATERIAL DE AFIRMADO NORMA INVIAS | M3 | 1.3 | 34846.67 | 45300.67
3.04.05 | SUMINISTRO, EXTENDIDA Y COMPACTACIÓN DE MATERIAL PARA AFIRMADO HASTA UN DIÁMETRO DE 2" Y UN ÍNDICE PLÁSTICO MENOR O IGUAL 9% Y COMPACTO AL 95% PROCTOR, INCLUYE ACARREO LIBRE 5 KM (**) | M3 | Mano de obra | PALETEROS (2) | jr | 0.01 | 130296.06 | 1302.96
3.04.05 | SUMINISTRO, EXTENDIDA Y COMPACTACIÓN DE MATERIAL PARA AFIRMADO HASTA UN DIÁMETRO DE 2" Y UN ÍNDICE PLÁSTICO MENOR O IGUAL 9% Y COMPACTO AL 95% PROCTOR, INCLUYE ACARREO LIBRE 5 KM (**) | M3 | Equipo | CARROTANQUE | hr | 0.05 | 74712.95 | 3735.65
3.04.05 | SUMINISTRO, EXTENDIDA Y COMPACTACIÓN DE MATERIAL PARA AFIRMADO HASTA UN DIÁMETRO DE 2" Y UN ÍNDICE PLÁSTICO MENOR O IGUAL 9% Y COMPACTO AL 95% PROCTOR, INCLUYE ACARREO LIBRE 5 KM (**) | M3 | Equipo | MOTONIVELADORA POTENCIA MINIMA 120 HP Y MAX 215 HP | hr | 0.06 | 157100 | 9426
3.04.05 | SUMINISTRO, EXTENDIDA Y COMPACTACIÓN DE MATERIAL PARA AFIRMADO HASTA UN DIÁMETRO DE 2" Y UN ÍNDICE PLÁSTICO MENOR O IGUAL 9% Y COMPACTO AL 95% PROCTOR, INCLUYE ACARREO LIBRE 5 KM (**) | M3 | Equipo | VIBROCOMPACTADOR CA-15 O SIMILAR | hr | 0.07 | 98968.79 | 6432.97
3.04.05 | SUMINISTRO, EXTENDIDA Y COMPACTACIÓN DE MATERIAL PARA AFIRMADO HASTA UN DIÁMETRO DE 2" Y UN ÍNDICE PLÁSTICO MENOR O IGUAL 9% Y COMPACTO AL 95% PROCTOR, INCLUYE ACARREO LIBRE 5 KM (**) | M3 | Transporte | TRANSPORTE DE MATERIAL (VOLQUETA ACARREO) | M3-km | 6.5 | 1325 | 8612.5
3.04.06 | SUMINISTRO, EXTENDIDA Y COMPACTACION DE MATERIAL SELECCIONADO PARA BASE GRANULAR (INCLUYE ACARREO LIBRE DE 5KM) (**) | M3 | Materiales | MATERIAL DE BASE GRANULAR (Invías) | M3 | 1.3 | 58706.67 | 76318.67
3.04.06 | SUMINISTRO, EXTENDIDA Y COMPACTACION DE MATERIAL SELECCIONADO PARA BASE GRANULAR (INCLUYE ACARREO LIBRE DE 5KM) (**) | M3 | Mano de obra | AUXILIAR DE OBRA 1 (A) | jr | 0.05 | 72300.17 | 3615.01
3.04.06 | SUMINISTRO, EXTENDIDA Y COMPACTACION DE MATERIAL SELECCIONADO PARA BASE GRANULAR (INCLUYE ACARREO LIBRE DE 5KM) (**) | M3 | Mano de obra | PALETEROS (2) | jr | 0.01 | 130296.06 | 1302.96
3.04.06 | SUMINISTRO, EXTENDIDA Y COMPACTACION DE MATERIAL SELECCIONADO PARA BASE GRANULAR (INCLUYE ACARREO LIBRE DE 5KM) (**) | M3 | Transporte | CARROTANQUE | hr | 0.05 | 74712.95 | 3735.65
3.04.06 | SUMINISTRO, EXTENDIDA Y COMPACTACION DE MATERIAL SELECCIONADO PARA BASE GRANULAR (INCLUYE ACARREO LIBRE DE 5KM) (**) | M3 | Transporte | MOTONIVELADORA POTENCIA MINIMA 120 HP Y MAX 215 HP | hr | 0.07 | 157100 | 10997
3.04.06 | SUMINISTRO, EXTENDIDA Y COMPACTACION DE MATERIAL SELECCIONADO PARA BASE GRANULAR (INCLUYE ACARREO LIBRE DE 5KM) (**) | M3 | Transporte | VIBROCOMPACTADOR CA-15 O SIMILAR | hr | 0.07 | 98968.79 | 6927.82
3.04.06 | SUMINISTRO, EXTENDIDA Y COMPACTACION DE MATERIAL SELECCIONADO PARA BASE GRANULAR (INCLUYE ACARREO LIBRE DE 5KM) (**) | M3 | Transporte | TRANSPORTE M3/KM | M3-km | 6.5 | 1350 | 8775
3.04.07 | SUMINISTRO, EXTENDIDA Y COMPACTACION DE MATERIAL SELECCIONADO PARA SUBBASE GRANULAR (INCLUYE ACARREO LIBRE DE 5KM) (**) | M3 | Materiales | MATERIAL DE SUB-BASE GRANULAR No. 4 SBG-4 | M3 | 1.3 | 42113.33 | 54747.33
3.04.07 | SUMINISTRO, EXTENDIDA Y COMPACTACION DE MATERIAL SELECCIONADO PARA SUBBASE GRANULAR (INCLUYE ACARREO LIBRE DE 5KM) (**) | M3 | Mano de obra | AUXILIAR DE OBRA 1 (A) | jr | 0.05 | 72300.17 | 3615.01
3.04.07 | SUMINISTRO, EXTENDIDA Y COMPACTACION DE MATERIAL SELECCIONADO PARA SUBBASE GRANULAR (INCLUYE ACARREO LIBRE DE 5KM) (**) | M3 | Mano de obra | PALETEROS (2) | jr | 0.01 | 130296.06 | 1302.96
3.04.07 | SUMINISTRO, EXTENDIDA Y COMPACTACION DE MATERIAL SELECCIONADO PARA SUBBASE GRANULAR (INCLUYE ACARREO LIBRE DE 5KM) (**) | M3 | Equipo | CARROTANQUE | hr | 0.05 | 74712.95 | 3735.65
3.04.07 | SUMINISTRO, EXTENDIDA Y COMPACTACION DE MATERIAL SELECCIONADO PARA SUBBASE GRANULAR (INCLUYE ACARREO LIBRE DE 5KM) (**) | M3 | Equipo | MOTONIVELADORA POTENCIA MINIMA 120 HP Y MAX 215 HP | hr | 0.07 | 157100 | 10997
3.04.07 | SUMINISTRO, EXTENDIDA Y COMPACTACION DE MATERIAL SELECCIONADO PARA SUBBASE GRANULAR (INCLUYE ACARREO LIBRE DE 5KM) (**) | M3 | Equipo | VIBROCOMPACTADOR CA-15 O SIMILAR | hr | 0.07 | 98968.79 | 6927.82
3.04.07 | SUMINISTRO, EXTENDIDA Y COMPACTACION DE MATERIAL SELECCIONADO PARA SUBBASE GRANULAR (INCLUYE ACARREO LIBRE DE 5KM) (**) | M3 | Transporte | TRANSPORTE M3/KM | M3-km | 6.5 | 1350 | 8775
3.05.01 | CONCRETO PARA PAVIMENTO RIGIDO 24.5 MPa - (3500 PSI), INCLUYE JUNTA EN ASFALTO | M3 | Materiales | ASFALTO 60/70+ADITIVO | kg | 7 | 1803 | 12621
3.05.01 | CONCRETO PARA PAVIMENTO RIGIDO 24.5 MPa - (3500 PSI), INCLUYE JUNTA EN ASFALTO | M3 | Materiales | CONCRETO 1:2:2 24.5 MPa (3500 PSI) | M3 | 1.1 | 520986.7 | 573085.37
3.05.01 | CONCRETO PARA PAVIMENTO RIGIDO 24.5 MPa - (3500 PSI), INCLUYE JUNTA EN ASFALTO | M3 | Mano de obra | AUXILIAR DE OBRA 1 (A) | jr | 0.8 | 72300.17 | 57840.14
3.05.01 | CONCRETO PARA PAVIMENTO RIGIDO 24.5 MPa - (3500 PSI), INCLUYE JUNTA EN ASFALTO | M3 | Mano de obra | OFICIAL OBRA 2 (A) | jr | 0.15 | 124137.15 | 18620.57
3.05.01 | CONCRETO PARA PAVIMENTO RIGIDO 24.5 MPa - (3500 PSI), INCLUYE JUNTA EN ASFALTO | M3 | Equipo | FORMALETA PARA LOSAS PAVIMENTO RIGIDO | ML | 4 | 4905 | 19620
3.05.01 | CONCRETO PARA PAVIMENTO RIGIDO 24.5 MPa - (3500 PSI), INCLUYE JUNTA EN ASFALTO | M3 | Equipo | VIBRADOR DE CONCRETO | hr | 2.5 | 9375 | 23437.5
3.05.01 | CONCRETO PARA PAVIMENTO RIGIDO 24.5 MPa - (3500 PSI), INCLUYE JUNTA EN ASFALTO | M3 | Equipo | Herrramienta y Equipo Menor(% M.O) | % | 1.3 | 76460.71 | 993.99
3.05.02 | CORTE DE PAVIMENTO EN CONCRETO HIDRAULICO (INCLUYE SELLADO) | ML | Materiales | DISCO DIAMANTADO ASFALTO-CONCRETO 350mm | UND | 0.01 | 185957 | 1859.57
3.05.02 | CORTE DE PAVIMENTO EN CONCRETO HIDRAULICO (INCLUYE SELLADO) | ML | Materiales | AGUA | lt | 5 | 21 | 105
3.05.02 | CORTE DE PAVIMENTO EN CONCRETO HIDRAULICO (INCLUYE SELLADO) | ML | Mano de obra | CORTADORA DE PAVIMENTO | hr | 0.09 | 8800 | 748
3.05.02 | CORTE DE PAVIMENTO EN CONCRETO HIDRAULICO (INCLUYE SELLADO) | ML | Mano de obra | AUXILIAR DE OBRA 1 (A) | jr | 0.02 | 72300.17 | 1446
3.05.03 | CONCRETO MR 3.6 MPA NORMAL, TAMAÑO MAXIMO AGREGADO 25MM, RESISTENCIA A 28 DIAS, ASENTAMIENTO 10CM +/- 2.5CM (MR 36 NORMAL) | M3 | Materiales | CONCRETO MR 3.6 MPA NORMAL, TAMAÑO MAXIMO AGREGADO 25MM, RESISTENCIA A 28 DIAS, ASENTAMIENTO 10CM +/- 2.5CM (MR 36 NORMAL) | M3 | 1.05 | 503370 | 528538.5
3.05.03 | CONCRETO MR 3.6 MPA NORMAL, TAMAÑO MAXIMO AGREGADO 25MM, RESISTENCIA A 28 DIAS, ASENTAMIENTO 10CM +/- 2.5CM (MR 36 NORMAL) | M3 | Materiales | SELLASIL SOPORTE 1/2", Soporte base para sello de juntas de dilatación o similar | ML | 4 | 771.12 | 3084.48
3.05.03 | CONCRETO MR 3.6 MPA NORMAL, TAMAÑO MAXIMO AGREGADO 25MM, RESISTENCIA A 28 DIAS, ASENTAMIENTO 10CM +/- 2.5CM (MR 36 NORMAL) | M3 | Materiales | VULKEM 45 SSL, SELLANTE MOCOCOMPONENTE DE POLIURETANO, ADUISTCOO- NDIVAEMLAANNTTAEDO SAISMFILAILATRO-CONCRETO | gl | 0.04 | 152320 | 6473.6
3.05.03 | CONCRETO MR 3.6 MPA NORMAL, TAMAÑO MAXIMO AGREGADO 25MM, RESISTENCIA A 28 DIAS, ASENTAMIENTO 10CM +/- 2.5CM (MR 36 NORMAL) | M3 | Materiales | 350mm | UND | 0.03 | 185957 | 5578.71
3.05.03 | CONCRETO MR 3.6 MPA NORMAL, TAMAÑO MAXIMO AGREGADO 25MM, RESISTENCIA A 28 DIAS, ASENTAMIENTO 10CM +/- 2.5CM (MR 36 NORMAL) | M3 | Mano de obra | AUXILIAR DE OBRA 1 (A) | jr | 0.8 | 72300.17 | 57840.14
3.05.03 | CONCRETO MR 3.6 MPA NORMAL, TAMAÑO MAXIMO AGREGADO 25MM, RESISTENCIA A 28 DIAS, ASENTAMIENTO 10CM +/- 2.5CM (MR 36 NORMAL) | M3 | Mano de obra | OFICIAL OBRA 2 (A) | jr | 0.3 | 124137.15 | 37241.14
3.05.03 | CONCRETO MR 3.6 MPA NORMAL, TAMAÑO MAXIMO AGREGADO 25MM, RESISTENCIA A 28 DIAS, ASENTAMIENTO 10CM +/- 2.5CM (MR 36 NORMAL) | M3 | Equipo | CORTADORA DE PAVIMENTO | hr | 0.34 | 8800 | 2992
3.05.03 | CONCRETO MR 3.6 MPA NORMAL, TAMAÑO MAXIMO AGREGADO 25MM, RESISTENCIA A 28 DIAS, ASENTAMIENTO 10CM +/- 2.5CM (MR 36 NORMAL) | M3 | Equipo | FORMALETA PARA LOSAS PAVIMENTO RIGIDO | ML | 4 | 4905 | 19620
3.05.03 | CONCRETO MR 3.6 MPA NORMAL, TAMAÑO MAXIMO AGREGADO 25MM, RESISTENCIA A 28 DIAS, ASENTAMIENTO 10CM +/- 2.5CM (MR 36 NORMAL) | M3 | Equipo | VIBRADOR DE CONCRETO | hr | 2.5 | 9375 | 23437.5
3.05.03 | CONCRETO MR 3.6 MPA NORMAL, TAMAÑO MAXIMO AGREGADO 25MM, RESISTENCIA A 28 DIAS, ASENTAMIENTO 10CM +/- 2.5CM (MR 36 NORMAL) | M3 | Equipo | Herrramienta y Equipo Menor(% M.O) | % | 1.3 | 95081.28 | 1236.06
3.05.04 | CONCRETO MR 3.9 MPA NORMAL, TAMAÑO MAXIMO AGREGADO 25MM, RESISTENCIA A 28 DIAS, ASENTAMIENTO 10CM +/- 2.5CM (MR 39 NORMAL) | M3 | Materiales | SELLASIL SOPORTE 1/2", Soporte base para sello de juntas de dilatación o similar | ML | 4 | 771.12 | 3084.48
3.05.04 | CONCRETO MR 3.9 MPA NORMAL, TAMAÑO MAXIMO AGREGADO 25MM, RESISTENCIA A 28 DIAS, ASENTAMIENTO 10CM +/- 2.5CM (MR 39 NORMAL) | M3 | Materiales | VULKEM 45 SSL, SELLANTE MOCOCOMPONENTE DE POLIURETANO, ACUOTNOC-RNEITVOELMARNT3E.9OMSPIAMNILOIARRMAL, TAMAÑO | gl | 0.04 | 152320 | 6473.6
3.05.04 | CONCRETO MR 3.9 MPA NORMAL, TAMAÑO MAXIMO AGREGADO 25MM, RESISTENCIA A 28 DIAS, ASENTAMIENTO 10CM +/- 2.5CM (MR 39 NORMAL) | M3 | Materiales | MAXIMO AGREGADO 25MM, RESISTENCIA A 28 DIAS, ASENTAMIENTO 10CM +/- 2.5CM (MR 3D9ISNCOORDMIALM)ANTADO ASFALTO-CONCRETO | M3 | 1.05 | 521220 | 547281
3.05.04 | CONCRETO MR 3.9 MPA NORMAL, TAMAÑO MAXIMO AGREGADO 25MM, RESISTENCIA A 28 DIAS, ASENTAMIENTO 10CM +/- 2.5CM (MR 39 NORMAL) | M3 | Materiales | 350mm | UND | 0.03 | 185957 | 5578.71
3.05.04 | CONCRETO MR 3.9 MPA NORMAL, TAMAÑO MAXIMO AGREGADO 25MM, RESISTENCIA A 28 DIAS, ASENTAMIENTO 10CM +/- 2.5CM (MR 39 NORMAL) | M3 | Mano de obra | AUXILIAR DE OBRA 1 (A) | jr | 0.8 | 72300.17 | 57840.14
3.05.04 | CONCRETO MR 3.9 MPA NORMAL, TAMAÑO MAXIMO AGREGADO 25MM, RESISTENCIA A 28 DIAS, ASENTAMIENTO 10CM +/- 2.5CM (MR 39 NORMAL) | M3 | Mano de obra | OFICIAL OBRA 2 (A) | jr | 0.3 | 124137.15 | 37241.14
3.05.04 | CONCRETO MR 3.9 MPA NORMAL, TAMAÑO MAXIMO AGREGADO 25MM, RESISTENCIA A 28 DIAS, ASENTAMIENTO 10CM +/- 2.5CM (MR 39 NORMAL) | M3 | Equipo | CORTADORA DE PAVIMENTO | hr | 0.34 | 8800 | 2992
3.05.04 | CONCRETO MR 3.9 MPA NORMAL, TAMAÑO MAXIMO AGREGADO 25MM, RESISTENCIA A 28 DIAS, ASENTAMIENTO 10CM +/- 2.5CM (MR 39 NORMAL) | M3 | Equipo | FORMALETA PARA LOSAS PAVIMENTO RIGIDO | ML | 4 | 4905 | 19620
3.05.04 | CONCRETO MR 3.9 MPA NORMAL, TAMAÑO MAXIMO AGREGADO 25MM, RESISTENCIA A 28 DIAS, ASENTAMIENTO 10CM +/- 2.5CM (MR 39 NORMAL) | M3 | Equipo | VIBRADOR DE CONCRETO | hr | 2.5 | 9375 | 23437.5
3.05.04 | CONCRETO MR 3.9 MPA NORMAL, TAMAÑO MAXIMO AGREGADO 25MM, RESISTENCIA A 28 DIAS, ASENTAMIENTO 10CM +/- 2.5CM (MR 39 NORMAL) | M3 | Equipo | Herrramienta y Equipo Menor(% M.O) | % | 1.3 | 95081.28 | 1236.06
3.05.05 | CONCRETO MR 4.0 MPA NORMAL, TAMAÑO MAXIMO AGREGADO 25MM, RESISTENCIA A 28 DIAS, ASENTAMIENTO 10CM +/- 2.5CM (MR 40 NORMAL) | M3 | Materiales | SELLASIL SOPORTE 1/2", Soporte base para sello de juntas de dilatación o similar | ML | 4 | 771.12 | 3084.48
3.05.05 | CONCRETO MR 4.0 MPA NORMAL, TAMAÑO MAXIMO AGREGADO 25MM, RESISTENCIA A 28 DIAS, ASENTAMIENTO 10CM +/- 2.5CM (MR 40 NORMAL) | M3 | Materiales | VULKEM 45 SSL, SELLANTE MOCOCOMPONENTE DE POLIURETANO, ACUOTNOC-RNEITVOELMARNT4E.0OMSPIAMNILOIARRMAL, TAMAÑO | gl | 0.04 | 152320 | 6473.6
3.05.05 | CONCRETO MR 4.0 MPA NORMAL, TAMAÑO MAXIMO AGREGADO 25MM, RESISTENCIA A 28 DIAS, ASENTAMIENTO 10CM +/- 2.5CM (MR 40 NORMAL) | M3 | Materiales | MAXIMO AGREGADO 25MM, RESISTENCIA A 28 DIAS, ASENTAMIENTO 10CM +/- 2.5CM (MR 4D0ISNCOORDMIALM)ANTADO ASFALTO-CONCRETO | M3 | 1.05 | 523600 | 549780
3.05.05 | CONCRETO MR 4.0 MPA NORMAL, TAMAÑO MAXIMO AGREGADO 25MM, RESISTENCIA A 28 DIAS, ASENTAMIENTO 10CM +/- 2.5CM (MR 40 NORMAL) | M3 | Materiales | 350mm | UND | 0.03 | 185957 | 5578.71
3.05.05 | CONCRETO MR 4.0 MPA NORMAL, TAMAÑO MAXIMO AGREGADO 25MM, RESISTENCIA A 28 DIAS, ASENTAMIENTO 10CM +/- 2.5CM (MR 40 NORMAL) | M3 | Mano de obra | AUXILIAR DE OBRA 1 (A) | jr | 0.8 | 72300.17 | 57840.14
3.05.05 | CONCRETO MR 4.0 MPA NORMAL, TAMAÑO MAXIMO AGREGADO 25MM, RESISTENCIA A 28 DIAS, ASENTAMIENTO 10CM +/- 2.5CM (MR 40 NORMAL) | M3 | Mano de obra | OFICIAL OBRA 2 (A) | jr | 0.3 | 124137.15 | 37241.14
3.05.05 | CONCRETO MR 4.0 MPA NORMAL, TAMAÑO MAXIMO AGREGADO 25MM, RESISTENCIA A 28 DIAS, ASENTAMIENTO 10CM +/- 2.5CM (MR 40 NORMAL) | M3 | Equipo | CORTADORA DE PAVIMENTO | hr | 0.34 | 8800 | 2992
3.05.05 | CONCRETO MR 4.0 MPA NORMAL, TAMAÑO MAXIMO AGREGADO 25MM, RESISTENCIA A 28 DIAS, ASENTAMIENTO 10CM +/- 2.5CM (MR 40 NORMAL) | M3 | Equipo | FORMALETA PARA LOSAS PAVIMENTO RIGIDO | ML | 4 | 4905 | 19620
3.05.05 | CONCRETO MR 4.0 MPA NORMAL, TAMAÑO MAXIMO AGREGADO 25MM, RESISTENCIA A 28 DIAS, ASENTAMIENTO 10CM +/- 2.5CM (MR 40 NORMAL) | M3 | Equipo | VIBRADOR DE CONCRETO | hr | 2.5 | 9375 | 23437.5
3.05.05 | CONCRETO MR 4.0 MPA NORMAL, TAMAÑO MAXIMO AGREGADO 25MM, RESISTENCIA A 28 DIAS, ASENTAMIENTO 10CM +/- 2.5CM (MR 40 NORMAL) | M3 | Equipo | Herrramienta y Equipo Menor(% M.O) | % | 1.3 | 95081.28 | 1236.06
3.05.06 | CONCRETO MR 4.1 MPA NORMAL, TAMAÑO MÁXIMO AGREGADO 25MM, RESISTENCIA A 28 DIAS, ASENTAMIENTO 10CM +/- 2.5CM (MR 41 NORMAL) | M3 | Materiales | SELLASIL SOPORTE 1/2", Soporte base para sello de juntas de dilatación o similar | ML | 4 | 771.12 | 3084.48
3.05.06 | CONCRETO MR 4.1 MPA NORMAL, TAMAÑO MÁXIMO AGREGADO 25MM, RESISTENCIA A 28 DIAS, ASENTAMIENTO 10CM +/- 2.5CM (MR 41 NORMAL) | M3 | Materiales | VULKEM 45 SSL, SELLANTE MOCOCOMPONENTE DE POLIURETANO, ACUOTNOC-RNEITVOELMARNT4E.1OMSPIAMNILOIARRMAL, TAMAÑO | gl | 0.04 | 152320 | 6473.6
3.05.06 | CONCRETO MR 4.1 MPA NORMAL, TAMAÑO MÁXIMO AGREGADO 25MM, RESISTENCIA A 28 DIAS, ASENTAMIENTO 10CM +/- 2.5CM (MR 41 NORMAL) | M3 | Materiales | MÁXIMO AGREGADO 25MM, RESISTENCIA A 28 DIAS, ASENTAMIENTO 10CM +/- 2.5CM (MR 4D1ISNCOORDMIALM)ANTADO ASFALTO-CONCRETO | M3 | 1.05 | 528360 | 554778
3.05.06 | CONCRETO MR 4.1 MPA NORMAL, TAMAÑO MÁXIMO AGREGADO 25MM, RESISTENCIA A 28 DIAS, ASENTAMIENTO 10CM +/- 2.5CM (MR 41 NORMAL) | M3 | Materiales | 350mm | UND | 0.03 | 185957 | 5578.71
3.05.06 | CONCRETO MR 4.1 MPA NORMAL, TAMAÑO MÁXIMO AGREGADO 25MM, RESISTENCIA A 28 DIAS, ASENTAMIENTO 10CM +/- 2.5CM (MR 41 NORMAL) | M3 | Mano de obra | AUXILIAR DE OBRA 1 (A) | jr | 0.8 | 72300.17 | 57840.14
3.05.06 | CONCRETO MR 4.1 MPA NORMAL, TAMAÑO MÁXIMO AGREGADO 25MM, RESISTENCIA A 28 DIAS, ASENTAMIENTO 10CM +/- 2.5CM (MR 41 NORMAL) | M3 | Mano de obra | OFICIAL OBRA 2 (A) | jr | 0.3 | 124137.15 | 37241.14
3.05.06 | CONCRETO MR 4.1 MPA NORMAL, TAMAÑO MÁXIMO AGREGADO 25MM, RESISTENCIA A 28 DIAS, ASENTAMIENTO 10CM +/- 2.5CM (MR 41 NORMAL) | M3 | Equipo | CORTADORA DE PAVIMENTO | hr | 0.34 | 8800 | 2992
3.05.06 | CONCRETO MR 4.1 MPA NORMAL, TAMAÑO MÁXIMO AGREGADO 25MM, RESISTENCIA A 28 DIAS, ASENTAMIENTO 10CM +/- 2.5CM (MR 41 NORMAL) | M3 | Equipo | FORMALETA PARA LOSAS PAVIMENTO RIGIDO | ML | 4 | 4905 | 19620
3.05.06 | CONCRETO MR 4.1 MPA NORMAL, TAMAÑO MÁXIMO AGREGADO 25MM, RESISTENCIA A 28 DIAS, ASENTAMIENTO 10CM +/- 2.5CM (MR 41 NORMAL) | M3 | Equipo | VIBRADOR DE CONCRETO | hr | 2.5 | 9375 | 23437.5
3.05.06 | CONCRETO MR 4.1 MPA NORMAL, TAMAÑO MÁXIMO AGREGADO 25MM, RESISTENCIA A 28 DIAS, ASENTAMIENTO 10CM +/- 2.5CM (MR 41 NORMAL) | M3 | Equipo | Herrramienta y Equipo Menor(% M.O) | % | 1.3 | 95081.28 | 1236.06
3.05.07 | CONCRETO MR 4.2 MPA NORMAL, TAMAÑO MAXIMO AGREGADO 25MM, RESISTENCIA A 28 DIAS, ASENTAMIENTO 10CM +/- 2.5CM (MR 42 NORMAL) | M3 | Materiales | SELLASIL SOPORTE 1/2", Soporte base para sello de juntas de dilatación o similar | ML | 4 | 771.12 | 3084.48
3.05.07 | CONCRETO MR 4.2 MPA NORMAL, TAMAÑO MAXIMO AGREGADO 25MM, RESISTENCIA A 28 DIAS, ASENTAMIENTO 10CM +/- 2.5CM (MR 42 NORMAL) | M3 | Materiales | VULKEM 45 SSL, SELLANTE MOCOCOMPONENTE DE POLIURETANO, ACUOTNOC-RNEITVOELMARNT4E.2OMSPIAMNILOIARRMAL, TAMAÑO | gl | 0.04 | 152320 | 6473.6
3.05.07 | CONCRETO MR 4.2 MPA NORMAL, TAMAÑO MAXIMO AGREGADO 25MM, RESISTENCIA A 28 DIAS, ASENTAMIENTO 10CM +/- 2.5CM (MR 42 NORMAL) | M3 | Materiales | MAXIMO AGREGADO 25MM, RESISTENCIA A 28 DIAS, ASENTAMIENTO 10CM +/- 2.5CM (MR 4D2ISNCOORDMIALM)ANTADO ASFALTO-CONCRETO | M3 | 1.05 | 536690 | 563524.5
3.05.07 | CONCRETO MR 4.2 MPA NORMAL, TAMAÑO MAXIMO AGREGADO 25MM, RESISTENCIA A 28 DIAS, ASENTAMIENTO 10CM +/- 2.5CM (MR 42 NORMAL) | M3 | Materiales | 350mm | UND | 0.03 | 185957 | 5578.71
3.05.07 | CONCRETO MR 4.2 MPA NORMAL, TAMAÑO MAXIMO AGREGADO 25MM, RESISTENCIA A 28 DIAS, ASENTAMIENTO 10CM +/- 2.5CM (MR 42 NORMAL) | M3 | Mano de obra | AUXILIAR DE OBRA 1 (A) | jr | 0.8 | 72300.17 | 57840.14
3.05.07 | CONCRETO MR 4.2 MPA NORMAL, TAMAÑO MAXIMO AGREGADO 25MM, RESISTENCIA A 28 DIAS, ASENTAMIENTO 10CM +/- 2.5CM (MR 42 NORMAL) | M3 | Mano de obra | OFICIAL OBRA 2 (A) | jr | 0.3 | 124137.15 | 37241.14
3.05.07 | CONCRETO MR 4.2 MPA NORMAL, TAMAÑO MAXIMO AGREGADO 25MM, RESISTENCIA A 28 DIAS, ASENTAMIENTO 10CM +/- 2.5CM (MR 42 NORMAL) | M3 | Equipo | CORTADORA DE PAVIMENTO | hr | 0.34 | 8800 | 2992
3.05.07 | CONCRETO MR 4.2 MPA NORMAL, TAMAÑO MAXIMO AGREGADO 25MM, RESISTENCIA A 28 DIAS, ASENTAMIENTO 10CM +/- 2.5CM (MR 42 NORMAL) | M3 | Equipo | FORMALETA PARA LOSAS PAVIMENTO RIGIDO | ML | 4 | 4905 | 19620
3.05.07 | CONCRETO MR 4.2 MPA NORMAL, TAMAÑO MAXIMO AGREGADO 25MM, RESISTENCIA A 28 DIAS, ASENTAMIENTO 10CM +/- 2.5CM (MR 42 NORMAL) | M3 | Equipo | VIBRADOR DE CONCRETO | hr | 2.5 | 9375 | 23437.5
3.05.07 | CONCRETO MR 4.2 MPA NORMAL, TAMAÑO MAXIMO AGREGADO 25MM, RESISTENCIA A 28 DIAS, ASENTAMIENTO 10CM +/- 2.5CM (MR 42 NORMAL) | M3 | Equipo | Herrramienta y Equipo Menor(% M.O) | % | 1.3 | 95081.28 | 1236.06
3.05.08 | CONCRETO MR 4.3 MPA NORMAL, TAMAÑO MAXIMO AGREGADO 25MM, RESISTENCIA A 28 DIAS, ASENTAMIENTO 10CM +/- 2.5CM (MR 43 NORMAL) | M3 | Materiales | SELLASIL SOPORTE 1/2", Soporte base para sello de juntas de dilatación o similar | ML | 4 | 771.12 | 3084.48
3.05.08 | CONCRETO MR 4.3 MPA NORMAL, TAMAÑO MAXIMO AGREGADO 25MM, RESISTENCIA A 28 DIAS, ASENTAMIENTO 10CM +/- 2.5CM (MR 43 NORMAL) | M3 | Materiales | VULKEM 45 SSL, SELLANTE MOCOCOMPONENTE DE POLIURETANO, ACUOTNOC-RNEITVOELMARNT4E.3OMSPIAMNILOIARRMAL, TAMAÑO | gl | 0.04 | 152320 | 6473.6
3.05.08 | CONCRETO MR 4.3 MPA NORMAL, TAMAÑO MAXIMO AGREGADO 25MM, RESISTENCIA A 28 DIAS, ASENTAMIENTO 10CM +/- 2.5CM (MR 43 NORMAL) | M3 | Materiales | MAXIMO AGREGADO 25MM, RESISTENCIA A 28 DIAS, ASENTAMIENTO 10CM +/- 2.5CM (MR 4D3ISNCOORDMIALM)ANTADO ASFALTO-CONCRETO | M3 | 1.05 | 542640 | 569772
3.05.08 | CONCRETO MR 4.3 MPA NORMAL, TAMAÑO MAXIMO AGREGADO 25MM, RESISTENCIA A 28 DIAS, ASENTAMIENTO 10CM +/- 2.5CM (MR 43 NORMAL) | M3 | Materiales | 350mm | UND | 0.03 | 185957 | 5578.71
3.05.08 | CONCRETO MR 4.3 MPA NORMAL, TAMAÑO MAXIMO AGREGADO 25MM, RESISTENCIA A 28 DIAS, ASENTAMIENTO 10CM +/- 2.5CM (MR 43 NORMAL) | M3 | Mano de obra | AUXILIAR DE OBRA 1 (A) | jr | 0.8 | 72300.17 | 57840.14
3.05.08 | CONCRETO MR 4.3 MPA NORMAL, TAMAÑO MAXIMO AGREGADO 25MM, RESISTENCIA A 28 DIAS, ASENTAMIENTO 10CM +/- 2.5CM (MR 43 NORMAL) | M3 | Mano de obra | OFICIAL OBRA 2 (A) | jr | 0.3 | 124137.15 | 37241.14
3.05.08 | CONCRETO MR 4.3 MPA NORMAL, TAMAÑO MAXIMO AGREGADO 25MM, RESISTENCIA A 28 DIAS, ASENTAMIENTO 10CM +/- 2.5CM (MR 43 NORMAL) | M3 | Equipo | CORTADORA DE PAVIMENTO | hr | 0.34 | 8800 | 2992
3.05.08 | CONCRETO MR 4.3 MPA NORMAL, TAMAÑO MAXIMO AGREGADO 25MM, RESISTENCIA A 28 DIAS, ASENTAMIENTO 10CM +/- 2.5CM (MR 43 NORMAL) | M3 | Equipo | FORMALETA PARA LOSAS PAVIMENTO RIGIDO | ML | 4 | 4905 | 19620
3.05.08 | CONCRETO MR 4.3 MPA NORMAL, TAMAÑO MAXIMO AGREGADO 25MM, RESISTENCIA A 28 DIAS, ASENTAMIENTO 10CM +/- 2.5CM (MR 43 NORMAL) | M3 | Equipo | VIBRADOR DE CONCRETO | hr | 2.5 | 9375 | 23437.5
3.05.08 | CONCRETO MR 4.3 MPA NORMAL, TAMAÑO MAXIMO AGREGADO 25MM, RESISTENCIA A 28 DIAS, ASENTAMIENTO 10CM +/- 2.5CM (MR 43 NORMAL) | M3 | Equipo | Herrramienta y Equipo Menor(% M.O) | % | 1.3 | 95081.28 | 1236.06
3.05.09 | CONCRETO MR 4.5 MPA NORMAL, TAMAÑO MAXIMO AGREGADO 25MM, RESISTENCIA A 28 DIAS, ASENTAMIENTO 10CM +/- 2.5CM (MR 45 NORMAL) | M3 | Materiales | SELLASIL SOPORTE 1/2", Soporte base para sello de juntas de dilatación o similar | ML | 4 | 771.12 | 3084.48
3.05.09 | CONCRETO MR 4.5 MPA NORMAL, TAMAÑO MAXIMO AGREGADO 25MM, RESISTENCIA A 28 DIAS, ASENTAMIENTO 10CM +/- 2.5CM (MR 45 NORMAL) | M3 | Materiales | VULKEM 45 SSL, SELLANTE MOCOCOMPONENTE DE POLIURETANO, ACUOTNOC-RNEITVOELMARNT4E.5OMSPIAMNILOIARRMAL, TAMAÑO | gl | 0.04 | 152320 | 6473.6
3.05.09 | CONCRETO MR 4.5 MPA NORMAL, TAMAÑO MAXIMO AGREGADO 25MM, RESISTENCIA A 28 DIAS, ASENTAMIENTO 10CM +/- 2.5CM (MR 45 NORMAL) | M3 | Materiales | MAXIMO AGREGADO 25MM, RESISTENCIA A 28 DIAS, ASENTAMIENTO 10CM +/- 2.5CM (MR 4D5ISNCOORDMIALM)ANTADO ASFALTO-CONCRETO | M3 | 1.05 | 554540 | 582267
3.05.09 | CONCRETO MR 4.5 MPA NORMAL, TAMAÑO MAXIMO AGREGADO 25MM, RESISTENCIA A 28 DIAS, ASENTAMIENTO 10CM +/- 2.5CM (MR 45 NORMAL) | M3 | Materiales | 350mm | UND | 0.03 | 185957 | 5578.71
3.05.09 | CONCRETO MR 4.5 MPA NORMAL, TAMAÑO MAXIMO AGREGADO 25MM, RESISTENCIA A 28 DIAS, ASENTAMIENTO 10CM +/- 2.5CM (MR 45 NORMAL) | M3 | Mano de obra | AUXILIAR DE OBRA 1 (A) | jr | 0.8 | 72300.17 | 57840.14
3.05.09 | CONCRETO MR 4.5 MPA NORMAL, TAMAÑO MAXIMO AGREGADO 25MM, RESISTENCIA A 28 DIAS, ASENTAMIENTO 10CM +/- 2.5CM (MR 45 NORMAL) | M3 | Mano de obra | OFICIAL OBRA 2 (A) | jr | 0.3 | 124137.15 | 37241.14
3.05.09 | CONCRETO MR 4.5 MPA NORMAL, TAMAÑO MAXIMO AGREGADO 25MM, RESISTENCIA A 28 DIAS, ASENTAMIENTO 10CM +/- 2.5CM (MR 45 NORMAL) | M3 | Equipo | CORTADORA DE PAVIMENTO | hr | 0.34 | 8800 | 2992
3.05.09 | CONCRETO MR 4.5 MPA NORMAL, TAMAÑO MAXIMO AGREGADO 25MM, RESISTENCIA A 28 DIAS, ASENTAMIENTO 10CM +/- 2.5CM (MR 45 NORMAL) | M3 | Equipo | FORMALETA PARA LOSAS PAVIMENTO RIGIDO | ML | 4 | 4905 | 19620
3.05.09 | CONCRETO MR 4.5 MPA NORMAL, TAMAÑO MAXIMO AGREGADO 25MM, RESISTENCIA A 28 DIAS, ASENTAMIENTO 10CM +/- 2.5CM (MR 45 NORMAL) | M3 | Equipo | VIBRADOR DE CONCRETO | hr | 2.5 | 9375 | 23437.5
3.05.09 | CONCRETO MR 4.5 MPA NORMAL, TAMAÑO MAXIMO AGREGADO 25MM, RESISTENCIA A 28 DIAS, ASENTAMIENTO 10CM +/- 2.5CM (MR 45 NORMAL) | M3 | Equipo | Herrramienta y Equipo Menor(% M.O) | % | 1.3 | 95081.28 | 1236.06
3.05.10 | CONCRETO MR 5.0 MPA NORMAL, TAMAÑO MAXIMO AGREGADO 25MM, RESISTENCIA A 28 DIAS, ASENTAMIENTO 10CM +/- 2.5CM (MR 50 NORMAL) | M3 | Materiales | SELLASIL SOPORTE 1/2", Soporte base para sello de juntas de dilatación o similar | ML | 4 | 771.12 | 3084.48
3.05.10 | CONCRETO MR 5.0 MPA NORMAL, TAMAÑO MAXIMO AGREGADO 25MM, RESISTENCIA A 28 DIAS, ASENTAMIENTO 10CM +/- 2.5CM (MR 50 NORMAL) | M3 | Materiales | VULKEM 45 SSL, SELLANTE MOCOCOMPONENTE DE POLIURETANO, ACUOTNOC-RNEITVOELMARNT5E.0OMSPIAMNILOIARRMAL, TAMAÑO | gl | 0.04 | 152320 | 6473.6
3.05.10 | CONCRETO MR 5.0 MPA NORMAL, TAMAÑO MAXIMO AGREGADO 25MM, RESISTENCIA A 28 DIAS, ASENTAMIENTO 10CM +/- 2.5CM (MR 50 NORMAL) | M3 | Materiales | MAXIMO AGREGADO 25MM, RESISTENCIA A 28 DIAS, ASENTAMIENTO 10CM +/- 2.5CM (MR 5D0ISNCOORDMIALM)ANTADO ASFALTO-CONCRETO | M3 | 1.05 | 566440 | 594762
3.05.10 | CONCRETO MR 5.0 MPA NORMAL, TAMAÑO MAXIMO AGREGADO 25MM, RESISTENCIA A 28 DIAS, ASENTAMIENTO 10CM +/- 2.5CM (MR 50 NORMAL) | M3 | Materiales | 350mm | UND | 0.03 | 185957 | 5578.71
3.05.10 | CONCRETO MR 5.0 MPA NORMAL, TAMAÑO MAXIMO AGREGADO 25MM, RESISTENCIA A 28 DIAS, ASENTAMIENTO 10CM +/- 2.5CM (MR 50 NORMAL) | M3 | Mano de obra | AUXILIAR DE OBRA 1 (A) | jr | 0.8 | 72300.17 | 57840.14
3.05.10 | CONCRETO MR 5.0 MPA NORMAL, TAMAÑO MAXIMO AGREGADO 25MM, RESISTENCIA A 28 DIAS, ASENTAMIENTO 10CM +/- 2.5CM (MR 50 NORMAL) | M3 | Mano de obra | OFICIAL OBRA 2 (A) | jr | 0.3 | 124137.15 | 37241.14
3.05.10 | CONCRETO MR 5.0 MPA NORMAL, TAMAÑO MAXIMO AGREGADO 25MM, RESISTENCIA A 28 DIAS, ASENTAMIENTO 10CM +/- 2.5CM (MR 50 NORMAL) | M3 | Equipo | CORTADORA DE PAVIMENTO | hr | 0.34 | 8800 | 2992
3.05.10 | CONCRETO MR 5.0 MPA NORMAL, TAMAÑO MAXIMO AGREGADO 25MM, RESISTENCIA A 28 DIAS, ASENTAMIENTO 10CM +/- 2.5CM (MR 50 NORMAL) | M3 | Equipo | FORMALETA PARA LOSAS PAVIMENTO RIGIDO | ML | 4 | 4905 | 19620
3.05.10 | CONCRETO MR 5.0 MPA NORMAL, TAMAÑO MAXIMO AGREGADO 25MM, RESISTENCIA A 28 DIAS, ASENTAMIENTO 10CM +/- 2.5CM (MR 50 NORMAL) | M3 | Equipo | VIBRADOR DE CONCRETO | hr | 2.5 | 9375 | 23437.5
3.05.10 | CONCRETO MR 5.0 MPA NORMAL, TAMAÑO MAXIMO AGREGADO 25MM, RESISTENCIA A 28 DIAS, ASENTAMIENTO 10CM +/- 2.5CM (MR 50 NORMAL) | M3 | Equipo | Herrramienta y Equipo Menor(% M.O) | % | 1.3 | 95081.28 | 1236.06
3.06.01 | APERTURA MECANICA DE CAJA Y RETIRO DE SOBRANTES | M3 | Materiales | TRANSPORTE DE MATERIAL SUELTO | M3-km | 1.2 | 1325 | 1590
3.06.01 | APERTURA MECANICA DE CAJA Y RETIRO DE SOBRANTES | M3 | Materiales | DISCO DIAMANTADO ASFALTO-CONCRETO 350mm | UND | 0.02 | 185957 | 3719.14
3.06.01 | APERTURA MECANICA DE CAJA Y RETIRO DE SOBRANTES | M3 | Mano de obra | AUXILIAR DE OBRA 1 (A) | jr | 0.8 | 72300.17 | 57840.14
3.06.01 | APERTURA MECANICA DE CAJA Y RETIRO DE SOBRANTES | M3 | Equipo | BULLDOZER TIPO D-6 O SIMILAR | hr | 0.05 | 166043.14 | 8302.16
3.06.01 | APERTURA MECANICA DE CAJA Y RETIRO DE SOBRANTES | M3 | Equipo | CORTADORA PARA REPARCHEO | hr | 0.8 | 7872 | 6297.6
3.06.01 | APERTURA MECANICA DE CAJA Y RETIRO DE SOBRANTES | M3 | Equipo | RETROEXCAVADORA JD-510 O SIMILAR | hr | 0.05 | 107433.33 | 5371.67
3.06.01 | APERTURA MECANICA DE CAJA Y RETIRO DE SOBRANTES | M3 | Equipo | Herrramienta y Equipo Menor(% M.O) | % | 3.3 | 57840.14 | 1908.72
3.06.02 | BARRIDO Y SOPLADO | M2 | Mano de obra | AUXILIAR DE OBRA 1 (A) | jr | 0.01 | 72300.17 | 723
3.06.02 | BARRIDO Y SOPLADO | M2 | Equipo | COMPRESOR | hr | 0.02 | 62400 | 936
3.06.02 | BARRIDO Y SOPLADO | M2 | Equipo | Herrramienta y Equipo Menor(% M.O) | % | 3.3 | 723 | 23.86
3.06.03 | CONSTRUCCION DE CARPETA ASFALTICA EN CALIENTE, INCLUYE BARRIDO, SUMINISTRO Y COMPACTACION ( INCLUYE ACARREO LIBRE DE 5 KM) NORMA INVIAS (**) | M3 | Materiales | MEZCLA ASFALTICA MDC-2 EN PLANTA | M3 | 1.26 | 380800 | 479808
3.06.03 | CONSTRUCCION DE CARPETA ASFALTICA EN CALIENTE, INCLUYE BARRIDO, SUMINISTRO Y COMPACTACION ( INCLUYE ACARREO LIBRE DE 5 KM) NORMA INVIAS (**) | M3 | Mano de obra | AUXILIAR DE OBRA 1 (A) | jr | 0.35 | 72300.17 | 25305.06
3.06.03 | CONSTRUCCION DE CARPETA ASFALTICA EN CALIENTE, INCLUYE BARRIDO, SUMINISTRO Y COMPACTACION ( INCLUYE ACARREO LIBRE DE 5 KM) NORMA INVIAS (**) | M3 | Mano de obra | OFICIAL OBRA 2 (A) | jr | 0.06 | 124137.15 | 6988.92
3.06.03 | CONSTRUCCION DE CARPETA ASFALTICA EN CALIENTE, INCLUYE BARRIDO, SUMINISTRO Y COMPACTACION ( INCLUYE ACARREO LIBRE DE 5 KM) NORMA INVIAS (**) | M3 | Mano de obra | PALETEROS | jr | 0.2 | 50188.55 | 10037.71
3.06.03 | CONSTRUCCION DE CARPETA ASFALTICA EN CALIENTE, INCLUYE BARRIDO, SUMINISTRO Y COMPACTACION ( INCLUYE ACARREO LIBRE DE 5 KM) NORMA INVIAS (**) | M3 | Equipo | CILINDRO NEUMÁTICO Entre 6 y 15 Ton potencia min 70 hp. | hr | 0.1 | 135912.95 | 13591.3
3.06.03 | CONSTRUCCION DE CARPETA ASFALTICA EN CALIENTE, INCLUYE BARRIDO, SUMINISTRO Y COMPACTACION ( INCLUYE ACARREO LIBRE DE 5 KM) NORMA INVIAS (**) | M3 | Equipo | TERMINADORA DE ASFALTO POTENCIA 174 H.P | hr | 0.1 | 254122 | 25412.2
3.06.03 | CONSTRUCCION DE CARPETA ASFALTICA EN CALIENTE, INCLUYE BARRIDO, SUMINISTRO Y COMPACTACION ( INCLUYE ACARREO LIBRE DE 5 KM) NORMA INVIAS (**) | M3 | Equipo | VIBROCOMPACTADOR CA-15 O SIMILAR | hr | 0.1 | 98968.79 | 9896.88
3.06.03 | CONSTRUCCION DE CARPETA ASFALTICA EN CALIENTE, INCLUYE BARRIDO, SUMINISTRO Y COMPACTACION ( INCLUYE ACARREO LIBRE DE 5 KM) NORMA INVIAS (**) | M3 | Equipo | Herrramienta y Equipo Menor(% M.O) | % | 5.03 | 42331.69 | 2129.28
3.06.03 | CONSTRUCCION DE CARPETA ASFALTICA EN CALIENTE, INCLUYE BARRIDO, SUMINISTRO Y COMPACTACION ( INCLUYE ACARREO LIBRE DE 5 KM) NORMA INVIAS (**) | M3 | Transporte | TRANSPORTE DE MATERIAL ASFALTICO | M3-km | 6.3 | 1537 | 9683.1
3.06.04 | CONSTRUCCION TRATAMIENTO SUPERFICIAL DOBLESEGÚN NORMA INV. | M2 | Materiales | EMULSIÓN CRR-2 | lt | 3 | 1742.94 | 5228.82
3.06.04 | CONSTRUCCION TRATAMIENTO SUPERFICIAL DOBLESEGÚN NORMA INV. | M2 | Materiales | GRAVILLA ¾, ½ | M3 | 0.04 | 89250 | 3570
3.06.04 | CONSTRUCCION TRATAMIENTO SUPERFICIAL DOBLESEGÚN NORMA INV. | M2 | Mano de obra | AUXILIAR DE OBRA 1 (A) | jr | 0.01 | 72300.17 | 361.5
3.06.04 | CONSTRUCCION TRATAMIENTO SUPERFICIAL DOBLESEGÚN NORMA INV. | M2 | Mano de obra | OFICIAL OBRA 2 (A) | jr | 0.01 | 124137.15 | 868.96
3.06.04 | CONSTRUCCION TRATAMIENTO SUPERFICIAL DOBLESEGÚN NORMA INV. | M2 | Equipo | CILINDRO NEUMÁTICO Entre 6 y 15 Ton potencia min 70 hp. | hr | 0.02 | 135912.95 | 2718.26
3.06.04 | CONSTRUCCION TRATAMIENTO SUPERFICIAL DOBLESEGÚN NORMA INV. | M2 | Equipo | ESPARCIDOR DE GRAVILLA | hr | 0.02 | 55000 | 1100
3.06.04 | CONSTRUCCION TRATAMIENTO SUPERFICIAL DOBLESEGÚN NORMA INV. | M2 | Equipo | IRRIGADOR | hr | 0.02 | 90261 | 1805.22
3.06.04 | CONSTRUCCION TRATAMIENTO SUPERFICIAL DOBLESEGÚN NORMA INV. | M2 | Equipo | Herrramienta y Equipo Menor(% M.O) | % | 6.7 | 1230.46 | 82.44
3.06.05 | CONSTRUCCION TRATAMIENTO SUPERFICIAL SIMPLE SEGÚN NORMA INV. | M2 | Materiales | EMULSIÓN CRR-2 | lt | 1.5 | 1742.94 | 2614.41
3.06.05 | CONSTRUCCION TRATAMIENTO SUPERFICIAL SIMPLE SEGÚN NORMA INV. | M2 | Materiales | GRAVILLA ¾, ½ | M3 | 0.03 | 89250 | 2677.5
3.06.05 | CONSTRUCCION TRATAMIENTO SUPERFICIAL SIMPLE SEGÚN NORMA INV. | M2 | Mano de obra | AUXILIAR DE OBRA 1 (A) | jr | 0.01 | 72300.17 | 361.5
3.06.05 | CONSTRUCCION TRATAMIENTO SUPERFICIAL SIMPLE SEGÚN NORMA INV. | M2 | Mano de obra | OFICIAL OBRA 2 (A) | jr | 0.01 | 124137.15 | 868.96
3.06.05 | CONSTRUCCION TRATAMIENTO SUPERFICIAL SIMPLE SEGÚN NORMA INV. | M2 | Equipo | CILINDRO NEUMÁTICO Entre 6 y 15 Ton potencia min 70 hp. | hr | 0.01 | 135912.95 | 1359.13
3.06.05 | CONSTRUCCION TRATAMIENTO SUPERFICIAL SIMPLE SEGÚN NORMA INV. | M2 | Equipo | ESPARCIDOR DE GRAVILLA | hr | 0.01 | 55000 | 550
3.06.05 | CONSTRUCCION TRATAMIENTO SUPERFICIAL SIMPLE SEGÚN NORMA INV. | M2 | Equipo | IRRIGADOR | hr | 0.01 | 90261 | 451.31
3.06.05 | CONSTRUCCION TRATAMIENTO SUPERFICIAL SIMPLE SEGÚN NORMA INV. | M2 | Equipo | Herrramienta y Equipo Menor(% M.O) | % | 6.7 | 1230.46 | 82.44
3.06.07 | FRESADO DE PAVIMENTO ASFALTICO EN ESPESOR DE 10 CM, INCLUYE ACARREO LIBRE DE 5 KM | M2 | Mano de obra | AUXILIAR DE OBRA 1 (A) | jr | 0 | 72300.17 | 216.9
3.06.07 | FRESADO DE PAVIMENTO ASFALTICO EN ESPESOR DE 10 CM, INCLUYE ACARREO LIBRE DE 5 KM | M2 | Mano de obra | PALETEROS | jr | 0 | 50188.55 | 150.57
3.06.07 | FRESADO DE PAVIMENTO ASFALTICO EN ESPESOR DE 10 CM, INCLUYE ACARREO LIBRE DE 5 KM | M2 | Mano de obra | TRANSPORTE M3/KM | M3-km | 0.65 | 1350 | 877.5
3.06.07 | FRESADO DE PAVIMENTO ASFALTICO EN ESPESOR DE 10 CM, INCLUYE ACARREO LIBRE DE 5 KM | M2 | Equipo | BARREDORA MECANICA DE CEPILLO | hr | 0.01 | 107426.42 | 1074.26
3.06.07 | FRESADO DE PAVIMENTO ASFALTICO EN ESPESOR DE 10 CM, INCLUYE ACARREO LIBRE DE 5 KM | M2 | Equipo | CARGADOR 950 o SIMILAR | hr | 0.01 | 145366.67 | 1453.67
3.06.07 | FRESADO DE PAVIMENTO ASFALTICO EN ESPESOR DE 10 CM, INCLUYE ACARREO LIBRE DE 5 KM | M2 | Equipo | FRESADORA DE PAVIMENTO Potencia min 250 hp | hr | 0.01 | 340213.06 | 3402.13
3.06.08 | FRESADO DE PAVIMENTO ASFALTICO EN ESPESOR DE 5 CM, INCLUYE ACARREO LIBRE DE 5 KM | M2 | Mano de obra | AUXILIAR DE OBRA 1 (A) | jr | 0 | 72300.17 | 108.45
3.06.08 | FRESADO DE PAVIMENTO ASFALTICO EN ESPESOR DE 5 CM, INCLUYE ACARREO LIBRE DE 5 KM | M2 | Mano de obra | PALETEROS | jr | 0 | 50188.55 | 75.28
3.06.08 | FRESADO DE PAVIMENTO ASFALTICO EN ESPESOR DE 5 CM, INCLUYE ACARREO LIBRE DE 5 KM | M2 | Mano de obra | TRANSPORTE M3/KM | M3-km | 0.35 | 1350 | 472.5
3.06.08 | FRESADO DE PAVIMENTO ASFALTICO EN ESPESOR DE 5 CM, INCLUYE ACARREO LIBRE DE 5 KM | M2 | Equipo | BARREDORA MECANICA DE CEPILLO | hr | 0.01 | 107426.42 | 698.27
3.06.08 | FRESADO DE PAVIMENTO ASFALTICO EN ESPESOR DE 5 CM, INCLUYE ACARREO LIBRE DE 5 KM | M2 | Equipo | CARGADOR 950 o SIMILAR | hr | 0.01 | 145366.67 | 944.88
3.06.08 | FRESADO DE PAVIMENTO ASFALTICO EN ESPESOR DE 5 CM, INCLUYE ACARREO LIBRE DE 5 KM | M2 | Equipo | FRESADORA DE PAVIMENTO Potencia min 250 hp | hr | 0.01 | 340213.06 | 2211.38
3.06.09 | IMPRIMACIÓN CON EMULSIÓN ASFÁLTICA CRL-1H | M2 | Materiales | EMULSION CRL-1H | lt | 1 | 2520 | 2520
3.06.09 | IMPRIMACIÓN CON EMULSIÓN ASFÁLTICA CRL-1H | M2 | Mano de obra | AUXILIAR DE OBRA 1 (A) | jr | 0 | 72300.17 | 289.2
3.06.09 | IMPRIMACIÓN CON EMULSIÓN ASFÁLTICA CRL-1H | M2 | Mano de obra | OFICIAL OBRA 2 (A) | jr | 0 | 124137.15 | 124.14
3.06.09 | IMPRIMACIÓN CON EMULSIÓN ASFÁLTICA CRL-1H | M2 | Equipo | COMPRESOR | hr | 0 | 62400 | 187.2
3.06.09 | IMPRIMACIÓN CON EMULSIÓN ASFÁLTICA CRL-1H | M2 | Equipo | IRRIGADOR | hr | 0 | 90261 | 270.78
3.06.09 | IMPRIMACIÓN CON EMULSIÓN ASFÁLTICA CRL-1H | M2 | Equipo | Herrramienta y Equipo Menor(% M.O) | % | 2 | 413.34 | 8.27
3.06.10 | REPOSICIÓN, EXTENDIDA Y COMPACTACION DE MATERIAL DE BASE GRANULAR PARA REPARCHEO ACARREO LIBRE 5 KM | M3 | Materiales | MATERIAL DE BASE GRANULAR (Invías) | M3 | 1.3 | 58706.67 | 76318.67
3.06.10 | REPOSICIÓN, EXTENDIDA Y COMPACTACION DE MATERIAL DE BASE GRANULAR PARA REPARCHEO ACARREO LIBRE 5 KM | M3 | Materiales | AGUA | lt | 24 | 21 | 504
3.06.10 | REPOSICIÓN, EXTENDIDA Y COMPACTACION DE MATERIAL DE BASE GRANULAR PARA REPARCHEO ACARREO LIBRE 5 KM | M3 | Mano de obra | AUXILIAR DE OBRA 1 (A) | jr | 0.05 | 72300.17 | 3615.01
3.06.10 | REPOSICIÓN, EXTENDIDA Y COMPACTACION DE MATERIAL DE BASE GRANULAR PARA REPARCHEO ACARREO LIBRE 5 KM | M3 | Mano de obra | PALETEROS (2) | jr | 0.01 | 130296.06 | 1302.96
3.06.10 | REPOSICIÓN, EXTENDIDA Y COMPACTACION DE MATERIAL DE BASE GRANULAR PARA REPARCHEO ACARREO LIBRE 5 KM | M3 | Equipo | CARROTANQUE | hr | 0.03 | 74712.95 | 2241.39
3.06.10 | REPOSICIÓN, EXTENDIDA Y COMPACTACION DE MATERIAL DE BASE GRANULAR PARA REPARCHEO ACARREO LIBRE 5 KM | M3 | Equipo | MOTONIVELADORA POTENCIA MINIMA 120 HP Y MAX 215 HP | hr | 0.04 | 157100 | 5498.5
3.06.10 | REPOSICIÓN, EXTENDIDA Y COMPACTACION DE MATERIAL DE BASE GRANULAR PARA REPARCHEO ACARREO LIBRE 5 KM | M3 | Equipo | VIBROCOMPACTADOR CA-15 O SIMILAR | hr | 0.05 | 98968.79 | 4948.44
3.06.10 | REPOSICIÓN, EXTENDIDA Y COMPACTACION DE MATERIAL DE BASE GRANULAR PARA REPARCHEO ACARREO LIBRE 5 KM | M3 | Equipo | VIBROCOMPACTADOR RANA | hr | 0.1 | 8333.33 | 833.33
3.06.10 | REPOSICIÓN, EXTENDIDA Y COMPACTACION DE MATERIAL DE BASE GRANULAR PARA REPARCHEO ACARREO LIBRE 5 KM | M3 | Transporte | TRANSPORTE M3/KM | M3-km | 6.5 | 1350 | 8775
3.06.11 | RIEGO DE LIGA CON EMULSION ASFALTICA CRL-1H | M2 | Materiales | EMULSION ASFALTICA CRR-1 | lt | 0.5 | 2134 | 1067
3.06.11 | RIEGO DE LIGA CON EMULSION ASFALTICA CRL-1H | M2 | Mano de obra | AUXILIAR DE OBRA 1 (A) | jr | 0.01 | 72300.17 | 361.5
3.06.11 | RIEGO DE LIGA CON EMULSION ASFALTICA CRL-1H | M2 | Equipo | COMPRESOR | hr | 0.01 | 62400 | 312
3.06.11 | RIEGO DE LIGA CON EMULSION ASFALTICA CRL-1H | M2 | Equipo | IRRIGADOR | hr | 0.01 | 90261 | 451.31
3.06.11 | RIEGO DE LIGA CON EMULSION ASFALTICA CRL-1H | M2 | Equipo | Herrramienta y Equipo Menor(% M.O) | % | 0.2 | 361.5 | 0.72
3.06.12 | SELLO ARENA-ASFALTO CON EMULSION CRR-2 | M2 | Materiales | ARENA LAVADA Y/O TRITURADORA | M3 | 0.01 | 80523.33 | 805.23
3.06.12 | SELLO ARENA-ASFALTO CON EMULSION CRR-2 | M2 | Materiales | EMULSIÓN CRR-2 | lt | 1.25 | 1742.94 | 2178.68
3.06.12 | SELLO ARENA-ASFALTO CON EMULSION CRR-2 | M2 | Mano de obra | AUXILIAR DE OBRA 1 (A) | jr | 0 | 72300.17 | 86.76
3.06.12 | SELLO ARENA-ASFALTO CON EMULSION CRR-2 | M2 | Mano de obra | OFICIAL OBRA 2 (A) | jr | 0 | 124137.15 | 37.24
3.06.12 | SELLO ARENA-ASFALTO CON EMULSION CRR-2 | M2 | Equipo | DISTRIBUIDOR DE AGREGADOS GRAVILLADORA | hr | 0.01 | 47071 | 310.67
3.06.12 | SELLO ARENA-ASFALTO CON EMULSION CRR-2 | M2 | Equipo | IRRIGADOR | hr | 0.01 | 90261 | 595.72
3.06.12 | SELLO ARENA-ASFALTO CON EMULSION CRR-2 | M2 | Equipo | VIBROCOMPACTADOR CA-15 O SIMILAR | hr | 0.01 | 98968.79 | 653.19
3.06.12 | SELLO ARENA-ASFALTO CON EMULSION CRR-2 | M2 | Equipo | Herrramienta y Equipo Menor(% M.O) | % | 1 | 124 | 1.24
3.06.13 | SUMINISTRO E INSTALACION DE ASFALTITA ESTABILIZADA Y HOMOGENIZADA CON GRAVILLA. ACARREO LIBRE 5 KM ( INCLUYE CAL VIVA O CEMENTO) SEGUN | M3 | Materiales | ASFALTITA | M3 | 1.35 | 216259 | 291949.65
3.06.13 | SUMINISTRO E INSTALACION DE ASFALTITA ESTABILIZADA Y HOMOGENIZADA CON GRAVILLA. ACARREO LIBRE 5 KM ( INCLUYE CAL VIVA O CEMENTO) SEGUN | M3 | Mano de obra | AUXILIAR DE OBRA 1 (A) | jr | 0.33 | 72300.17 | 24075.96
3.06.13 | SUMINISTRO E INSTALACION DE ASFALTITA ESTABILIZADA Y HOMOGENIZADA CON GRAVILLA. ACARREO LIBRE 5 KM ( INCLUYE CAL VIVA O CEMENTO) SEGUN | M3 | Mano de obra | OFICIAL OBRA 2 (A) | jr | 0.03 | 124137.15 | 4133.77
3.06.13 | SUMINISTRO E INSTALACION DE ASFALTITA ESTABILIZADA Y HOMOGENIZADA CON GRAVILLA. ACARREO LIBRE 5 KM ( INCLUYE CAL VIVA O CEMENTO) SEGUN | M3 | Equipo | CILINDRO METALICO 8 TN TAMDEM | hr | 0.1 | 102366.66 | 10236.67
3.06.13 | SUMINISTRO E INSTALACION DE ASFALTITA ESTABILIZADA Y HOMOGENIZADA CON GRAVILLA. ACARREO LIBRE 5 KM ( INCLUYE CAL VIVA O CEMENTO) SEGUN | M3 | Equipo | MOTONIVELADORA POTENCIA MINIMA 120 HP Y MAX 215 HP | hr | 0.1 | 157100 | 15710
3.06.13 | SUMINISTRO E INSTALACION DE ASFALTITA ESTABILIZADA Y HOMOGENIZADA CON GRAVILLA. ACARREO LIBRE 5 KM ( INCLUYE CAL VIVA O CEMENTO) SEGUN | M3 | Equipo | Herrramienta y Equipo Menor(% M.O) | % | 3.3 | 28209.73 | 930.92
3.06.14 | SUMINISTRO E INSTALACION DE SLURRY SEAL e= 0,4 cm. | M2 | Materiales | ARENA LAVADA Y/O TRITURADA | M3 | 0.01 | 80523.33 | 402.62
3.06.14 | SUMINISTRO E INSTALACION DE SLURRY SEAL e= 0,4 cm. | M2 | Materiales | EMULSION CRL-1H | lt | 1.51 | 2520 | 3816.29
3.06.14 | SUMINISTRO E INSTALACION DE SLURRY SEAL e= 0,4 cm. | M2 | Mano de obra | AUXILIAR DE OBRA 1 (A) | jr | 0.07 | 72300.17 | 5061.01
3.06.14 | SUMINISTRO E INSTALACION DE SLURRY SEAL e= 0,4 cm. | M2 | Equipo | CAMION SLURRY | hr | 0.01 | 137509.34 | 962.57
3.06.14 | SUMINISTRO E INSTALACION DE SLURRY SEAL e= 0,4 cm. | M2 | Equipo | CARROTANQUE | hr | 0.01 | 74712.95 | 522.99
3.06.14 | SUMINISTRO E INSTALACION DE SLURRY SEAL e= 0,4 cm. | M2 | Equipo | RETROEXCAVADORA JD-510 O SIMILAR | hr | 0.01 | 107433.33 | 752.03
3.06.15 | SUMINISTRO E INSTALACION DE SLURRY SEAL e= 0,6 cm. | M2 | Materiales | ARENA LAVADA Y/O TRITURADA | M3 | 0.01 | 80523.33 | 483.14
3.06.15 | SUMINISTRO E INSTALACION DE SLURRY SEAL e= 0,6 cm. | M2 | Materiales | EMULSION CRL-1H | lt | 2.27 | 2520 | 5724.43
3.06.15 | SUMINISTRO E INSTALACION DE SLURRY SEAL e= 0,6 cm. | M2 | Mano de obra | AUXILIAR DE OBRA 1 (A) | jr | 0.07 | 72300.17 | 5061.01
3.06.15 | SUMINISTRO E INSTALACION DE SLURRY SEAL e= 0,6 cm. | M2 | Equipo | CAMION SLURRY | hr | 0.01 | 137509.34 | 962.57
3.06.15 | SUMINISTRO E INSTALACION DE SLURRY SEAL e= 0,6 cm. | M2 | Equipo | CARROTANQUE | hr | 0.01 | 74712.95 | 522.99
3.06.15 | SUMINISTRO E INSTALACION DE SLURRY SEAL e= 0,6 cm. | M2 | Equipo | RETROEXCAVADORA JD-510 O SIMILAR | hr | 0.01 | 107433.33 | 752.03
3.06.16 | SUMINISTRO E INSTALACION DE SLURRY SEAL e= 0,9 cm. | M2 | Materiales | ARENA LAVADA Y/O TRITURADA | M3 | 0.01 | 80523.33 | 724.71
3.06.16 | SUMINISTRO E INSTALACION DE SLURRY SEAL e= 0,9 cm. | M2 | Materiales | EMULSION CRL-1H | lt | 3.74 | 2520 | 9424.8
3.06.16 | SUMINISTRO E INSTALACION DE SLURRY SEAL e= 0,9 cm. | M2 | Mano de obra | AUXILIAR DE OBRA 1 (A) | jr | 0.07 | 72300.17 | 5061.01
3.06.16 | SUMINISTRO E INSTALACION DE SLURRY SEAL e= 0,9 cm. | M2 | Equipo | CAMION SLURRY | hr | 0.01 | 137509.34 | 962.57
3.06.16 | SUMINISTRO E INSTALACION DE SLURRY SEAL e= 0,9 cm. | M2 | Equipo | CARROTANQUE | hr | 0.01 | 74712.95 | 522.99
3.06.16 | SUMINISTRO E INSTALACION DE SLURRY SEAL e= 0,9 cm. | M2 | Equipo | RETROEXCAVADORA JD-510 O SIMILAR | hr | 0.01 | 107433.33 | 752.03
3.06.17 | SUMINISTRO, INSTALACION Y COMPACTACION DE MEZCLA ASFALTICA PARA PARCHEO ( INCLUYE ACARREO LIBRE DE 5 KM) (**) | M3 | Materiales | MEZCLA ASFALTICA MDC-2 EN PLANTA | M3 | 1.2 | 380800 | 456960
3.06.17 | SUMINISTRO, INSTALACION Y COMPACTACION DE MEZCLA ASFALTICA PARA PARCHEO ( INCLUYE ACARREO LIBRE DE 5 KM) (**) | M3 | Mano de obra | AUXILIAR DE OBRA 1 (A) | jr | 1 | 72300.17 | 72300.17
3.06.17 | SUMINISTRO, INSTALACION Y COMPACTACION DE MEZCLA ASFALTICA PARA PARCHEO ( INCLUYE ACARREO LIBRE DE 5 KM) (**) | M3 | Mano de obra | OFICIAL OBRA 2 (A) | jr | 0.1 | 124137.15 | 12413.72
3.06.17 | SUMINISTRO, INSTALACION Y COMPACTACION DE MEZCLA ASFALTICA PARA PARCHEO ( INCLUYE ACARREO LIBRE DE 5 KM) (**) | M3 | Equipo | CILINDRO NEUMÁTICO Entre 6 y 15 Ton potencia min 70 hp. | hr | 0.1 | 135912.95 | 13591.3
3.06.17 | SUMINISTRO, INSTALACION Y COMPACTACION DE MEZCLA ASFALTICA PARA PARCHEO ( INCLUYE ACARREO LIBRE DE 5 KM) (**) | M3 | Equipo | TERMINADORA DE ASFALTO POTENCIA 174 H.P | hr | 0.1 | 254122 | 25412.2
3.06.17 | SUMINISTRO, INSTALACION Y COMPACTACION DE MEZCLA ASFALTICA PARA PARCHEO ( INCLUYE ACARREO LIBRE DE 5 KM) (**) | M3 | Equipo | VIBROCOMPACTADOR CA-15 O SIMILAR | hr | 0.1 | 98968.79 | 9896.88
3.06.17 | SUMINISTRO, INSTALACION Y COMPACTACION DE MEZCLA ASFALTICA PARA PARCHEO ( INCLUYE ACARREO LIBRE DE 5 KM) (**) | M3 | Equipo | Herrramienta y Equipo Menor(% M.O) | % | 3.3 | 84713.89 | 2795.56
3.06.17 | SUMINISTRO, INSTALACION Y COMPACTACION DE MEZCLA ASFALTICA PARA PARCHEO ( INCLUYE ACARREO LIBRE DE 5 KM) (**) | M3 | Transporte | TRANSPORTE DE MATERIAL (VOLQUETA ACARREO) | M3-km | 6 | 1325 | 7950
3.07.01 | DILATACION ADOQUIN EN CONCRETO MONOCAPA COLOREADO 10*20*6 CMS (VEHICULAR) | ML | Materiales | ARENA FINA PARA PAVIMENTO EN ADOQUIN | M3 | 0 | 93966.67 | 281.9
3.07.01 | DILATACION ADOQUIN EN CONCRETO MONOCAPA COLOREADO 10*20*6 CMS (VEHICULAR) | ML | Materiales | ADOQUIN COLOR (10*20*6) | UND | 5 | 752 | 3760
3.07.01 | DILATACION ADOQUIN EN CONCRETO MONOCAPA COLOREADO 10*20*6 CMS (VEHICULAR) | ML | Mano de obra | AUXILIAR DE OBRA 1 (A) | jr | 0.07 | 72300.17 | 5061.01
3.07.01 | DILATACION ADOQUIN EN CONCRETO MONOCAPA COLOREADO 10*20*6 CMS (VEHICULAR) | ML | Mano de obra | OFICIAL OBRA 2 (A) | jr | 0.03 | 124137.15 | 3103.43
3.07.01 | DILATACION ADOQUIN EN CONCRETO MONOCAPA COLOREADO 10*20*6 CMS (VEHICULAR) | ML | Equipo | Herrramienta y Equipo Menor(% M.O) | % | 5 | 8164.44 | 408.22
3.07.02 | PAVIMENTO EN ADOQUIN DE CONCRETO "HUESO DE PERRO" o "I" DIMENSIONES LONGITUD 50 - 250 MM ANCHO 50 - 80 MM - ESPESOR 80 - 100 MM (NORMA NTC 2017 - INVIAS) (VEHICULAR) | M2 | Materiales | ARENA FINA PARA PAVIMENTO EN ADOQUIN | M3 | 0.05 | 93966.67 | 4698.33
3.07.02 | PAVIMENTO EN ADOQUIN DE CONCRETO "HUESO DE PERRO" o "I" DIMENSIONES LONGITUD 50 - 250 MM ANCHO 50 - 80 MM - ESPESOR 80 - 100 MM (NORMA NTC 2017 - INVIAS) (VEHICULAR) | M2 | Materiales | ADOQUIN EN CONCRETO TIPO 2 ``HUESO DE PERRO`` o ``I`` | M2 | 1.03 | 47002 | 48412.06
3.07.02 | PAVIMENTO EN ADOQUIN DE CONCRETO "HUESO DE PERRO" o "I" DIMENSIONES LONGITUD 50 - 250 MM ANCHO 50 - 80 MM - ESPESOR 80 - 100 MM (NORMA NTC 2017 - INVIAS) (VEHICULAR) | M2 | Mano de obra | AUXILIAR DE OBRA 1 (A) | jr | 0.1 | 72300.17 | 7230.02
3.07.02 | PAVIMENTO EN ADOQUIN DE CONCRETO "HUESO DE PERRO" o "I" DIMENSIONES LONGITUD 50 - 250 MM ANCHO 50 - 80 MM - ESPESOR 80 - 100 MM (NORMA NTC 2017 - INVIAS) (VEHICULAR) | M2 | Mano de obra | OFICIAL OBRA 2 (A) | jr | 0.1 | 124137.15 | 12413.72
3.07.02 | PAVIMENTO EN ADOQUIN DE CONCRETO "HUESO DE PERRO" o "I" DIMENSIONES LONGITUD 50 - 250 MM ANCHO 50 - 80 MM - ESPESOR 80 - 100 MM (NORMA NTC 2017 - INVIAS) (VEHICULAR) | M2 | Equipo | VIBROCOMPACTADOR RANA | hr | 0.03 | 8333.33 | 216.67
3.07.02 | PAVIMENTO EN ADOQUIN DE CONCRETO "HUESO DE PERRO" o "I" DIMENSIONES LONGITUD 50 - 250 MM ANCHO 50 - 80 MM - ESPESOR 80 - 100 MM (NORMA NTC 2017 - INVIAS) (VEHICULAR) | M2 | Equipo | Herrramienta y Equipo Menor(% M.O) | % | 6.7 | 19643.74 | 1316.13
3.07.03 | PAVIMENTO EN ADOQUIN DE CONCRETO RECTANGULAR RECTO DIMENSIONES LONGITUD 50 - 250 MM ANCHO 50 - 80 MM - ESPESOR 80 - 100 MM ( NTC 2017 - INVIAS) (VEHICULAR) | M2 | Materiales | ARENA FINA PARA PAVIMENTO EN ADOQUIN | M3 | 0.05 | 93966.67 | 4698.33
3.07.03 | PAVIMENTO EN ADOQUIN DE CONCRETO RECTANGULAR RECTO DIMENSIONES LONGITUD 50 - 250 MM ANCHO 50 - 80 MM - ESPESOR 80 - 100 MM ( NTC 2017 - INVIAS) (VEHICULAR) | M2 | Materiales | ADOQUIN EN CONCRETO TIPO 1 ``RECTANGULAR RECTO`` | M2 | 1.03 | 25573.73 | 26340.94
3.07.03 | PAVIMENTO EN ADOQUIN DE CONCRETO RECTANGULAR RECTO DIMENSIONES LONGITUD 50 - 250 MM ANCHO 50 - 80 MM - ESPESOR 80 - 100 MM ( NTC 2017 - INVIAS) (VEHICULAR) | M2 | Mano de obra | AUXILIAR DE OBRA 1 (A) | jr | 0.16 | 72300.17 | 11568.03
3.07.03 | PAVIMENTO EN ADOQUIN DE CONCRETO RECTANGULAR RECTO DIMENSIONES LONGITUD 50 - 250 MM ANCHO 50 - 80 MM - ESPESOR 80 - 100 MM ( NTC 2017 - INVIAS) (VEHICULAR) | M2 | Mano de obra | OFICIAL OBRA 2 (A) | jr | 0.16 | 124137.15 | 19861.94
3.07.03 | PAVIMENTO EN ADOQUIN DE CONCRETO RECTANGULAR RECTO DIMENSIONES LONGITUD 50 - 250 MM ANCHO 50 - 80 MM - ESPESOR 80 - 100 MM ( NTC 2017 - INVIAS) (VEHICULAR) | M2 | Equipo | VIBROCOMPACTADOR RANA | hr | 0.03 | 8333.33 | 216.67
3.07.03 | PAVIMENTO EN ADOQUIN DE CONCRETO RECTANGULAR RECTO DIMENSIONES LONGITUD 50 - 250 MM ANCHO 50 - 80 MM - ESPESOR 80 - 100 MM ( NTC 2017 - INVIAS) (VEHICULAR) | M2 | Equipo | Herrramienta y Equipo Menor(% M.O) | % | 6.7 | 31429.97 | 2105.81
3.08.01 | BOLARDO M 60 CONCRETO | UND | Materiales | BOLARDO M-60 - CONCRETO | UND | 1 | 86226.67 | 86226.67
3.08.01 | BOLARDO M 60 CONCRETO | UND | Materiales | CONCRETO (1500 PSI) | M3 | 0.01 | 378413.54 | 4540.96
3.08.01 | BOLARDO M 60 CONCRETO | UND | Mano de obra | AUXILIAR DE OBRA 2 (B) | hh | 1.5 | 9037.33 | 13555.99
3.08.01 | BOLARDO M 60 CONCRETO | UND | Mano de obra | OFICIAL OBRA 1 (A) | hh | 1.5 | 15517.89 | 23276.83
3.08.02 | BOLARDO M 63 ALTO/HIERRO | UND | Materiales | CONCRETO CLASE D 21 MPa (3000 PSI) | M3 | 0.03 | 475506.98 | 14265.21
3.08.02 | BOLARDO M 63 ALTO/HIERRO | UND | Materiales | BOLARDO M-63 - METÁLICO | UND | 1 | 170092 | 170092
3.08.02 | BOLARDO M 63 ALTO/HIERRO | UND | Mano de obra | AUXILIAR DE OBRA 2 (B) | hh | 1 | 9037.33 | 9037.33
3.08.02 | BOLARDO M 63 ALTO/HIERRO | UND | Mano de obra | OFICIAL OBRA 1 (A) | hh | 1 | 15517.89 | 15517.89
3.08.03 | BOLARDO M-61 BAJO/CONCRETO | UND | Materiales | BOLARDO M-61 - BAJO - CONCRETO | UND | 1 | 87136.67 | 87136.67
3.08.03 | BOLARDO M-61 BAJO/CONCRETO | UND | Materiales | CONCRETO (1500 PSI) | M3 | 0.01 | 378413.54 | 4540.96
3.08.03 | BOLARDO M-61 BAJO/CONCRETO | UND | Mano de obra | AUXILIAR DE OBRA 2 (B) | hh | 1 | 9037.33 | 9037.33
3.08.03 | BOLARDO M-61 BAJO/CONCRETO | UND | Mano de obra | OFICIAL OBRA 1 (A) | hh | 1 | 15517.89 | 15517.89
3.08.04 | BOLARDO M-62 BAJO/HIERRO | UND | Materiales | BOLARDO M-62 - BAJO - HIERRO | UND | 1 | 170000 | 170000
3.08.04 | BOLARDO M-62 BAJO/HIERRO | UND | Materiales | CONCRETO (1500 PSI) | M3 | 0.06 | 378413.54 | 22704.81
3.08.04 | BOLARDO M-62 BAJO/HIERRO | UND | Mano de obra | AUXILIAR DE OBRA 2 (B) | hh | 1.5 | 9037.33 | 13555.99
3.08.04 | BOLARDO M-62 BAJO/HIERRO | UND | Mano de obra | OFICIAL OBRA 1 (A) | hh | 1.5 | 15517.89 | 23276.83
3.08.04 | BOLARDO M-62 BAJO/HIERRO | UND | Equipo | CAMIONETA D300 | hr | 0.2 | 48758.93 | 9751.79
3.08.05 | BORDE CONTENEDOR DE RAICES A- 70 | ML | Materiales | BORDE CONTENEDOR DE RAÍCES A-70 | ML | 1 | 20466.67 | 20466.67
3.08.05 | BORDE CONTENEDOR DE RAICES A- 70 | ML | Materiales | MORTERO 1:4 | M3 | 0.04 | 409741.65 | 16389.67
3.08.05 | BORDE CONTENEDOR DE RAICES A- 70 | ML | Mano de obra | AUXILIAR DE OBRA 2 (B) | hh | 1 | 9037.33 | 9037.33
3.08.05 | BORDE CONTENEDOR DE RAICES A- 70 | ML | Mano de obra | OFICIAL OBRA 1 (A) | hh | 1 | 15517.89 | 15517.89
3.08.06 | BORDE SEPARADOR VERDE A-170 | ML | Materiales | BORDE SEPARADOR VERDE A-170 | UND | 1.25 | 127746.67 | 159683.34
3.08.06 | BORDE SEPARADOR VERDE A-170 | ML | Materiales | MORTERO 1:4 | M3 | 0.02 | 409741.65 | 8194.83
3.08.06 | BORDE SEPARADOR VERDE A-170 | ML | Mano de obra | AUXILIAR DE OBRA 2 (B) | hh | 0.5 | 9037.33 | 4518.66
3.08.06 | BORDE SEPARADOR VERDE A-170 | ML | Mano de obra | OFICIAL OBRA 1 (A) | hh | 0.5 | 15517.89 | 7758.94
3.08.07 | BORDE SEPARADOR VERDE A-170 incluye transporte | ML | Materiales | BORDE SEPARADOR VERDE A-170 | UND | 1.25 | 127746.67 | 159683.34
3.08.07 | BORDE SEPARADOR VERDE A-170 incluye transporte | ML | Materiales | MORTERO 1:4 | M3 | 0.02 | 409741.65 | 8194.83
3.08.07 | BORDE SEPARADOR VERDE A-170 incluye transporte | ML | Mano de obra | AUXILIAR DE OBRA 2 (B) | hh | 0.5 | 9037.33 | 4518.66
3.08.07 | BORDE SEPARADOR VERDE A-170 incluye transporte | ML | Mano de obra | OFICIAL OBRA 1 (A) | hh | 0.5 | 15517.89 | 7758.94
3.08.07 | BORDE SEPARADOR VERDE A-170 incluye transporte | ML | Equipo | CAMIONETA D300 | hr | 0.1 | 48758.93 | 4875.89
3.08.08 | BORDILLO DE 8 X 15 CM FUNDIDO EN CONCRETO | ML | Materiales | CONCRETO 1:2:4 17.5 MPa (2500 PSI) | M3 | 0.01 | 450245.66 | 4502.46
3.08.08 | BORDILLO DE 8 X 15 CM FUNDIDO EN CONCRETO | ML | Mano de obra | AUXILIAR DE OBRA 2 (B) | hh | 0.55 | 9037.33 | 4970.53
3.08.08 | BORDILLO DE 8 X 15 CM FUNDIDO EN CONCRETO | ML | Mano de obra | OFICIAL OBRA 1 (A) | hh | 0.55 | 15517.89 | 8534.84
3.08.08 | BORDILLO DE 8 X 15 CM FUNDIDO EN CONCRETO | ML | Equipo | FORMALETA SARDINEL | dd | 0.82 | 1250 | 1025
3.08.09 | BORDILLO FUNDIDO EN SITIO 20 X 35 CM | ML | Materiales | CONCRETO 1:2:4 17.5 MPa (2500 PSI) | M3 | 0.08 | 450245.66 | 36019.65
3.08.09 | BORDILLO FUNDIDO EN SITIO 20 X 35 CM | ML | Mano de obra | AUXILIAR DE OBRA 2 (B) | hh | 0.79 | 9037.33 | 7139.49
3.08.09 | BORDILLO FUNDIDO EN SITIO 20 X 35 CM | ML | Mano de obra | OFICIAL OBRA 1 (A) | hh | 0.79 | 15517.89 | 12259.13
3.08.09 | BORDILLO FUNDIDO EN SITIO 20 X 35 CM | ML | Equipo | FORMALETA SARDINEL | dd | 0.82 | 1250 | 1025
3.08.10 | CAÑUELA PREFABRICADA TIPO A - A120 | ML | Materiales | MORTERO 1:6 | M3 | 0.01 | 336476.65 | 3364.77
3.08.10 | CAÑUELA PREFABRICADA TIPO A - A120 | ML | Materiales | CAÑUELA PREFABRICADA REF. A-120 | UND | 1.25 | 25104 | 31380
3.08.10 | CAÑUELA PREFABRICADA TIPO A - A120 | ML | Mano de obra | AUXILIAR DE OBRA 2 (B) | hh | 0.75 | 9037.33 | 6778
3.08.10 | CAÑUELA PREFABRICADA TIPO A - A120 | ML | Mano de obra | OFICIAL OBRA 1 (A) | hh | 0.75 | 15517.89 | 11638.42
3.08.11 | CONSTRUCCION DE ANDENES EN CONCRETO DE 17.5 MPa - (2500 PSI) | M3 | Materiales | TABLA BURRA 3 M | ML | 0.3 | 6466.67 | 1940
3.08.11 | CONSTRUCCION DE ANDENES EN CONCRETO DE 17.5 MPa - (2500 PSI) | M3 | Materiales | CONCRETO 1:2:4 17.5 MPa (2500 PSI) | M3 | 1.03 | 450245.66 | 463753.03
3.08.11 | CONSTRUCCION DE ANDENES EN CONCRETO DE 17.5 MPa - (2500 PSI) | M3 | Materiales | PUNTILLA CON Y SIN CABEZA 1 | lb | 0.25 | 3150 | 787.5
3.08.11 | CONSTRUCCION DE ANDENES EN CONCRETO DE 17.5 MPa - (2500 PSI) | M3 | Materiales | REPISA ORDINARIA 3 MT | ML | 5 | 5304 | 26520
3.08.11 | CONSTRUCCION DE ANDENES EN CONCRETO DE 17.5 MPa - (2500 PSI) | M3 | Mano de obra | AUXILIAR DE OBRA 1 (A) | jr | 0.2 | 72300.17 | 14460.03
3.08.11 | CONSTRUCCION DE ANDENES EN CONCRETO DE 17.5 MPa - (2500 PSI) | M3 | Mano de obra | OFICIAL OBRA 2 (A) | jr | 0.1 | 124137.15 | 12413.72
3.08.11 | CONSTRUCCION DE ANDENES EN CONCRETO DE 17.5 MPa - (2500 PSI) | M3 | Equipo | Herrramienta y Equipo Menor(% M.O) | % | 3.3 | 26873.75 | 886.83
3.08.12 | CONSTRUCCION DE SARDINELES EN CONCRETO DE 17.5 MPa - (2500 PSI) H:40CM, E:20 CM | M3 | Materiales | CONCRETO 1:2:4 17.5 MPa (2500 PSI) | M3 | 1.03 | 450245.66 | 463753.03
3.08.12 | CONSTRUCCION DE SARDINELES EN CONCRETO DE 17.5 MPa - (2500 PSI) H:40CM, E:20 CM | M3 | Mano de obra | AUXILIAR DE OBRA 1 (A) | jr | 1 | 72300.17 | 72300.17
3.08.12 | CONSTRUCCION DE SARDINELES EN CONCRETO DE 17.5 MPa - (2500 PSI) H:40CM, E:20 CM | M3 | Mano de obra | OFICIAL OBRA 2 (A) | jr | 0.25 | 124137.15 | 31034.29
3.08.12 | CONSTRUCCION DE SARDINELES EN CONCRETO DE 17.5 MPa - (2500 PSI) H:40CM, E:20 CM | M3 | Equipo | FORMALETA PARA SARDINELES | ML | 12.5 | 2108.3 | 26353.75
3.08.12 | CONSTRUCCION DE SARDINELES EN CONCRETO DE 17.5 MPa - (2500 PSI) H:40CM, E:20 CM | M3 | Equipo | Herrramienta y Equipo Menor(% M.O) | % | 3.3 | 103334.46 | 3410.04
3.08.13 | LOSETA PREFABRICA A-20 | M2 | Materiales | ARENA FINA | M3 | 0.2 | 93966.67 | 18793.33
3.08.13 | LOSETA PREFABRICA A-20 | M2 | Materiales | LOSETA PREFABRICADA A-20 | M2 | 1 | 35333.33 | 35333.33
3.08.13 | LOSETA PREFABRICA A-20 | M2 | Materiales | MORTERO 1:4 | M3 | 0.03 | 409741.65 | 12292.25
3.08.13 | LOSETA PREFABRICA A-20 | M2 | Mano de obra | AUXILIAR DE OBRA 2 (B) | hh | 0.6 | 9037.33 | 5422.4
3.08.13 | LOSETA PREFABRICA A-20 | M2 | Mano de obra | OFICIAL OBRA 1 (A) | hh | 0.6 | 15517.89 | 9310.73
3.08.14 | LOSETA PREFABRICA A-40 | M2 | Materiales | ARENA LAVADA DE PEÑA | M3 | 0.04 | 82125 | 3285
3.08.14 | LOSETA PREFABRICA A-40 | M2 | Materiales | LOSETA PREFABRICADA A-40 | M2 | 1 | 58649 | 58649
3.08.14 | LOSETA PREFABRICA A-40 | M2 | Materiales | MORTERO 1:4 | M3 | 0.01 | 409741.65 | 4097.42
3.08.14 | LOSETA PREFABRICA A-40 | M2 | Mano de obra | AUXILIAR DE OBRA 2 (B) | hh | 0.7 | 9037.33 | 6326.13
3.08.14 | LOSETA PREFABRICA A-40 | M2 | Mano de obra | OFICIAL OBRA 1 (A) | hh | 0.7 | 15517.89 | 10862.52
3.08.15 | LOSETA PREFABRICA A-60 | M2 | Materiales | ARENA LAVADA DE PEÑA | M3 | 0.04 | 82125 | 3285
3.08.15 | LOSETA PREFABRICA A-60 | M2 | Materiales | LOSETA PREFABRICADA A-60 | M2 | 1 | 38958.33 | 38958.33
3.08.15 | LOSETA PREFABRICA A-60 | M2 | Materiales | MORTERO 1:4 | M3 | 0.01 | 409741.65 | 4097.42
3.08.15 | LOSETA PREFABRICA A-60 | M2 | Mano de obra | AUXILIAR DE OBRA 2 (B) | hh | 0.6 | 9037.33 | 5422.4
3.08.15 | LOSETA PREFABRICA A-60 | M2 | Mano de obra | OFICIAL OBRA 1 (A) | hh | 0.6 | 15517.89 | 9310.73
3.08.16 | LOSETA PREFABRICA A-50 | M2 | Materiales | ARENA LAVADA DE PEÑA | M3 | 0.04 | 82125 | 3285
3.08.16 | LOSETA PREFABRICA A-50 | M2 | Materiales | LOSETA PREFABRICADA A-50 | M2 | 1 | 40906 | 40906
3.08.16 | LOSETA PREFABRICA A-50 | M2 | Materiales | MORTERO 1:4 | M3 | 0.01 | 409741.65 | 4097.42
3.08.16 | LOSETA PREFABRICA A-50 | M2 | Mano de obra | AUXILIAR DE OBRA 2 (B) | hh | 0.5 | 9037.33 | 4518.66
3.08.16 | LOSETA PREFABRICA A-50 | M2 | Mano de obra | OFICIAL OBRA 1 (A) | hh | 0.5 | 15517.89 | 7758.94
3.08.17 | RAMPA B-5 | UND | Materiales | ARENA FINA | M3 | 0.24 | 93966.67 | 22552
3.08.17 | RAMPA B-5 | UND | Materiales | LOSETA PREFABRICADA A-50 | M2 | 3.38 | 40906 | 138262.28
3.08.17 | RAMPA B-5 | UND | Materiales | BORDILLO PREFABRICADO A-80 | ML | 5.8 | 15765 | 91437
3.08.17 | RAMPA B-5 | UND | Materiales | MORTERO 1:4 | M3 | 0.11 | 409741.65 | 45071.58
3.08.17 | RAMPA B-5 | UND | Materiales | PIEZA REMATE RAMPA A-105 | UND | 2 | 28234.67 | 56469.34
3.08.17 | RAMPA B-5 | UND | Materiales | SARDINEL ESPECIAL RAMPA TIPO A A-100 | UND | 2 | 24401.33 | 48802.66
3.08.17 | RAMPA B-5 | UND | Materiales | SARDINEL PREFABRICADO A-85 | UND | 2.5 | 24202 | 60505
3.08.17 | RAMPA B-5 | UND | Mano de obra | AUXILIAR DE OBRA 2 (B) | hh | 7 | 9037.33 | 63261.31
3.08.17 | RAMPA B-5 | UND | Mano de obra | OFICIAL OBRA 1 (A) | hh | 7 | 15517.89 | 108625.23
3.08.17 | RAMPA B-5 | UND | Equipo | VIBROCOMPACTADOR RANA | dd | 0.14 | 66666.67 | 9333.33
3.08.18 | SUMINISTRO E INSTALACION DE BORDILLO PREFABRICADO A-80 | ML | Materiales | ARENA DE PEÑA | M3 | 0.06 | 68425 | 4105.5
3.08.18 | SUMINISTRO E INSTALACION DE BORDILLO PREFABRICADO A-80 | ML | Materiales | BORDILLO PREFABRICADO A-80 | UND | 1 | 22857.06 | 22857.06
3.08.18 | SUMINISTRO E INSTALACION DE BORDILLO PREFABRICADO A-80 | ML | Materiales | CEMENTO GRIS | kg | 6.5 | 730 | 4745
3.08.18 | SUMINISTRO E INSTALACION DE BORDILLO PREFABRICADO A-80 | ML | Materiales | AGUA | lt | 2 | 21 | 42
3.08.18 | SUMINISTRO E INSTALACION DE BORDILLO PREFABRICADO A-80 | ML | Mano de obra | AUXILIAR DE OBRA 2 (B) | hh | 0.48 | 9037.33 | 4337.92
3.08.18 | SUMINISTRO E INSTALACION DE BORDILLO PREFABRICADO A-80 | ML | Mano de obra | OFICIAL OBRA 1 (A) | hh | 0.48 | 15517.89 | 7448.59
3.08.19 | SUMINISTRO E INSTALACION DE SARDINEL PREFABRICADO A-10, INCLUYE MORTERO DE PEGA SEGUN NORMA NTC-4109 | ML | Materiales | MORTERO 1:3 | M3 | 0.01 | 470829.15 | 3531.22
3.08.19 | SUMINISTRO E INSTALACION DE SARDINEL PREFABRICADO A-10, INCLUYE MORTERO DE PEGA SEGUN NORMA NTC-4109 | ML | Materiales | SARDINEL PREFABRICADO A-10 | ML | 1.25 | 31780 | 39725
3.08.19 | SUMINISTRO E INSTALACION DE SARDINEL PREFABRICADO A-10, INCLUYE MORTERO DE PEGA SEGUN NORMA NTC-4109 | ML | Mano de obra | AUXILIAR DE OBRA 1 (A) | jr | 0.08 | 72300.17 | 5784.01
3.08.19 | SUMINISTRO E INSTALACION DE SARDINEL PREFABRICADO A-10, INCLUYE MORTERO DE PEGA SEGUN NORMA NTC-4109 | ML | Mano de obra | OFICIAL OBRA 2 (A) | jr | 0.02 | 124137.15 | 2482.74
3.08.19 | SUMINISTRO E INSTALACION DE SARDINEL PREFABRICADO A-10, INCLUYE MORTERO DE PEGA SEGUN NORMA NTC-4109 | ML | Equipo | Herrramienta y Equipo Menor(% M.O) | % | 3.3 | 8266.75 | 272.8
3.08.20 | SUMINISTRO E INSTALACIÓN LOSETA PODOTÁCTIL GUÍA (LÍNEAS) 40*40 CM | M2 | Materiales | ARENA LAVADA DE PEÑA | M3 | 0.04 | 82125 | 3285
3.08.20 | SUMINISTRO E INSTALACIÓN LOSETA PODOTÁCTIL GUÍA (LÍNEAS) 40*40 CM | M2 | Materiales | LOSETA PODOTÁCTIL GUÍA (LÍNEAS) 40*40 CM | M2 | 1 | 52978.5 | 52978.5
3.08.20 | SUMINISTRO E INSTALACIÓN LOSETA PODOTÁCTIL GUÍA (LÍNEAS) 40*40 CM | M2 | Materiales | MORTERO 1:4 | M3 | 0.01 | 409741.65 | 4097.42
3.08.20 | SUMINISTRO E INSTALACIÓN LOSETA PODOTÁCTIL GUÍA (LÍNEAS) 40*40 CM | M2 | Mano de obra | AUXILIAR DE OBRA 2 (B) | hh | 0.5 | 9037.33 | 4518.66
3.08.20 | SUMINISTRO E INSTALACIÓN LOSETA PODOTÁCTIL GUÍA (LÍNEAS) 40*40 CM | M2 | Mano de obra | OFICIAL OBRA 1 (A) | hh | 0.5 | 15517.89 | 7758.94
3.08.21 | SUMINISTRO E INSTALACIÓN LOSETA PODOTÁCTIL ALERTA (PUNTOS) 40*40 CM | M2 | Materiales | ARENA LAVADA DE PEÑA | M3 | 0.04 | 82125 | 3285
3.08.21 | SUMINISTRO E INSTALACIÓN LOSETA PODOTÁCTIL ALERTA (PUNTOS) 40*40 CM | M2 | Materiales | LOSETA PODOTÁCTIL ALERTA (PUNTOS) 40*40 CM | M2 | 1 | 56103.5 | 56103.5
3.08.21 | SUMINISTRO E INSTALACIÓN LOSETA PODOTÁCTIL ALERTA (PUNTOS) 40*40 CM | M2 | Materiales | MORTERO 1:4 | M3 | 0.01 | 409741.65 | 4097.42
3.08.21 | SUMINISTRO E INSTALACIÓN LOSETA PODOTÁCTIL ALERTA (PUNTOS) 40*40 CM | M2 | Mano de obra | AUXILIAR DE OBRA 2 (B) | hh | 0.5 | 9037.33 | 4518.66
3.08.21 | SUMINISTRO E INSTALACIÓN LOSETA PODOTÁCTIL ALERTA (PUNTOS) 40*40 CM | M2 | Mano de obra | OFICIAL OBRA 1 (A) | hh | 0.5 | 15517.89 | 7758.94
3.09.01 | BORRADO DE LINEA DE 12 CMS SEGUN NORMA INVIAS | ML | Materiales | CINTA DE DEMARCACION Cal. 3 (ROLLO 500mx0.10m) | UND | 0 | 31066.67 | 124.27
3.09.01 | BORRADO DE LINEA DE 12 CMS SEGUN NORMA INVIAS | ML | Materiales | PINTURA DEMARCACION TIPO TRAFICO | gl | 0 | 82633 | 165.27
3.09.01 | BORRADO DE LINEA DE 12 CMS SEGUN NORMA INVIAS | ML | Mano de obra | AUXILIAR DE PINTURA 1 ( C ) | hh | 0.14 | 10392.41 | 1454.94
3.09.01 | BORRADO DE LINEA DE 12 CMS SEGUN NORMA INVIAS | ML | Mano de obra | OFICIAL PINTURA (C) | hh | 0.07 | 17845.35 | 1249.17
3.09.01 | BORRADO DE LINEA DE 12 CMS SEGUN NORMA INVIAS | ML | Equipo | Herrramienta y Equipo Menor(% M.O) | % | 3 | 2704.11 | 81.12
3.09.02 | CAPTAFAROS | UND | Materiales | CAPTAFARO (en grado diamante) | UND | 1 | 14518 | 14518
3.09.02 | CAPTAFAROS | UND | Mano de obra | AUXILIAR DE OBRA 2 (B) | hh | 0.15 | 9037.33 | 1355.6
3.09.02 | CAPTAFAROS | UND | Equipo | ALQUILER DE CAMIONETA D300 O SIMILAR(ACARREOS, TRANSPORTES) | hr | 0.05 | 57796.26 | 2889.81
3.09.03 | ESTOPEROLES D=10 CM H=25 CMS | UND | Materiales | CINTA DE DEMARCACION Cal. 3 (ROLLO 500mx0.10m) | UND | 0 | 31066.67 | 124.27
3.09.03 | ESTOPEROLES D=10 CM H=25 CMS | UND | Materiales | ESTOPEROL D=10 CM H=2.5 CM | UND | 1 | 2578.33 | 2578.33
3.09.03 | ESTOPEROLES D=10 CM H=25 CMS | UND | Materiales | PEGANTE EPOXICO DE DOS COMPONENTES (para uso fijacion de señalizaciones viales) | UND | 0.06 | 35601 | 2136.06
3.09.03 | ESTOPEROLES D=10 CM H=25 CMS | UND | Mano de obra | AUXILIAR DE PINTURA 1 ( C ) | hh | 0.07 | 10392.41 | 727.47
3.09.03 | ESTOPEROLES D=10 CM H=25 CMS | UND | Mano de obra | OFICIAL PINTURA (C) | hh | 0.05 | 17845.35 | 892.27
3.09.03 | ESTOPEROLES D=10 CM H=25 CMS | UND | Equipo | Herrramienta y Equipo Menor(% M.O) | % | 5 | 1619.74 | 80.99
3.09.04 | MARCAS VIALES CON PINTURA DE TRAFICO SEGUN NORMA INVIAS Y DISEÑO (INCLUYE MICROESFERAS) | M2 | Materiales | MARCAS VIALES CON PINTURA DE TRAFICO ACRILICA Y MICROESFERAS | M2 | 1.05 | 30484.57 | 32008.8
3.09.04 | MARCAS VIALES CON PINTURA DE TRAFICO SEGUN NORMA INVIAS Y DISEÑO (INCLUYE MICROESFERAS) | M2 | Mano de obra | AUXILIAR DE PINTURA 1 ( C ) | hh | 0.5 | 10392.41 | 5196.2
3.09.04 | MARCAS VIALES CON PINTURA DE TRAFICO SEGUN NORMA INVIAS Y DISEÑO (INCLUYE MICROESFERAS) | M2 | Mano de obra | OFICIAL PINTURA (C) | hh | 0.5 | 17845.35 | 8922.67
3.09.04 | MARCAS VIALES CON PINTURA DE TRAFICO SEGUN NORMA INVIAS Y DISEÑO (INCLUYE MICROESFERAS) | M2 | Equipo | CAMIONETA D300 | hr | 0.1 | 48758.93 | 4875.89
3.09.04 | MARCAS VIALES CON PINTURA DE TRAFICO SEGUN NORMA INVIAS Y DISEÑO (INCLUYE MICROESFERAS) | M2 | Equipo | Herrramienta y Equipo Menor(% M.O) | % | 5 | 14118.87 | 705.94
3.09.05 | SEÑALES DE TRANSITO 0.90*1.13 MTS (INFORMATIVAS) SEGUN NORMA INVIAS | UND | Materiales | CONCRETO 1:2:4 17.5 MPa (2500 PSI) | M3 | 0.07 | 450245.66 | 29265.97
3.09.05 | SEÑALES DE TRANSITO 0.90*1.13 MTS (INFORMATIVAS) SEGUN NORMA INVIAS | UND | Materiales | SEÑAL VERTICAL VIAL 0.90 * 1.13 M INFORMATIVA | UND | 1 | 398250 | 398250
3.09.05 | SEÑALES DE TRANSITO 0.90*1.13 MTS (INFORMATIVAS) SEGUN NORMA INVIAS | UND | Mano de obra | AUXILIAR DE OBRA 2 (B) | hh | 2.8 | 9037.33 | 25304.52
3.09.05 | SEÑALES DE TRANSITO 0.90*1.13 MTS (INFORMATIVAS) SEGUN NORMA INVIAS | UND | Mano de obra | OFICIAL OBRA 1 (A) | hh | 1.2 | 15517.89 | 18621.47
3.09.05 | SEÑALES DE TRANSITO 0.90*1.13 MTS (INFORMATIVAS) SEGUN NORMA INVIAS | UND | Equipo | CAMIONETA D300 | hr | 1 | 48758.93 | 48758.93
3.09.05 | SEÑALES DE TRANSITO 0.90*1.13 MTS (INFORMATIVAS) SEGUN NORMA INVIAS | UND | Equipo | Herrramienta y Equipo Menor(% M.O) | % | 5 | 43925.99 | 2196.3
3.09.06 | SEÑALES DE TRANSITO DIMENSIONES 60*75 CMS (DELINEADORES DE CURVA) SEGÚN NORMA INVIAS | UND | Materiales | CONCRETO 1:2:4 17.5 MPa (2500 PSI) | M3 | 0.01 | 450245.66 | 4502.46
3.09.06 | SEÑALES DE TRANSITO DIMENSIONES 60*75 CMS (DELINEADORES DE CURVA) SEGÚN NORMA INVIAS | UND | Materiales | SEÑAL VERTICAL VIAL 60 * 75 CM PREVENTIVA | UND | 1 | 198158.33 | 198158.33
3.09.06 | SEÑALES DE TRANSITO DIMENSIONES 60*75 CMS (DELINEADORES DE CURVA) SEGÚN NORMA INVIAS | UND | Mano de obra | AUXILIAR DE OBRA 2 (B) | hh | 1.3 | 9037.33 | 11748.53
3.09.06 | SEÑALES DE TRANSITO DIMENSIONES 60*75 CMS (DELINEADORES DE CURVA) SEGÚN NORMA INVIAS | UND | Mano de obra | OFICIAL OBRA 1 (A) | hh | 0.65 | 15517.89 | 10086.63
3.09.06 | SEÑALES DE TRANSITO DIMENSIONES 60*75 CMS (DELINEADORES DE CURVA) SEGÚN NORMA INVIAS | UND | Equipo | Herrramienta y Equipo Menor(% M.O) | % | 5 | 21835.16 | 1091.76
3.09.07 | SUMINISTRO E INSTALACION DE DEFENSAS VIALES TRAMO RECTO DE 3.81 MTS, CAL. 12. 2 POSTES DE 1.50 mts. Y TERMINALES INCLUYENDO TORNILLERIA, CAPTA- FAROS EN LAMINA GALVANIZADA CAL. 22 EN CINTA REFLECTIVA GRAD. INGENIERIA SEGUN NORMA INVIAS | ML | Materiales | AMORTIGUADOR DEFENSA METALICA | UND | 0.2 | 37163.24 | 7432.65
3.09.07 | SUMINISTRO E INSTALACION DE DEFENSAS VIALES TRAMO RECTO DE 3.81 MTS, CAL. 12. 2 POSTES DE 1.50 mts. Y TERMINALES INCLUYENDO TORNILLERIA, CAPTA- FAROS EN LAMINA GALVANIZADA CAL. 22 EN CINTA REFLECTIVA GRAD. INGENIERIA SEGUN NORMA INVIAS | ML | Materiales | TERMINALES | UND | 0.26 | 86958.46 | 22783.12
3.09.07 | SUMINISTRO E INSTALACION DE DEFENSAS VIALES TRAMO RECTO DE 3.81 MTS, CAL. 12. 2 POSTES DE 1.50 mts. Y TERMINALES INCLUYENDO TORNILLERIA, CAPTA- FAROS EN LAMINA GALVANIZADA CAL. 22 EN CINTA REFLECTIVA GRAD. INGENIERIA SEGUN NORMA INVIAS | ML | Materiales | CAPTAFARO (en grado diamante) | UND | 0.26 | 14518 | 3803.72
3.09.07 | SUMINISTRO E INSTALACION DE DEFENSAS VIALES TRAMO RECTO DE 3.81 MTS, CAL. 12. 2 POSTES DE 1.50 mts. Y TERMINALES INCLUYENDO TORNILLERIA, CAPTA- FAROS EN LAMINA GALVANIZADA CAL. 22 EN CINTA REFLECTIVA GRAD. INGENIERIA SEGUN NORMA INVIAS | ML | Materiales | DEFENSA TRAMO RECTO EFECTIVO 3.81 MTS. | ML | 1 | 100783.07 | 100783.07
3.09.07 | SUMINISTRO E INSTALACION DE DEFENSAS VIALES TRAMO RECTO DE 3.81 MTS, CAL. 12. 2 POSTES DE 1.50 mts. Y TERMINALES INCLUYENDO TORNILLERIA, CAPTA- FAROS EN LAMINA GALVANIZADA CAL. 22 EN CINTA REFLECTIVA GRAD. INGENIERIA SEGUN NORMA INVIAS | ML | Materiales | POSTES | UND | 0.26 | 144736.52 | 37920.97
3.09.07 | SUMINISTRO E INSTALACION DE DEFENSAS VIALES TRAMO RECTO DE 3.81 MTS, CAL. 12. 2 POSTES DE 1.50 mts. Y TERMINALES INCLUYENDO TORNILLERIA, CAPTA- FAROS EN LAMINA GALVANIZADA CAL. 22 EN CINTA REFLECTIVA GRAD. INGENIERIA SEGUN NORMA INVIAS | ML | Mano de obra | AUXILIAR DE OBRA 1 (A) | jr | 0.08 | 72300.17 | 5784.01
3.09.07 | SUMINISTRO E INSTALACION DE DEFENSAS VIALES TRAMO RECTO DE 3.81 MTS, CAL. 12. 2 POSTES DE 1.50 mts. Y TERMINALES INCLUYENDO TORNILLERIA, CAPTA- FAROS EN LAMINA GALVANIZADA CAL. 22 EN CINTA REFLECTIVA GRAD. INGENIERIA SEGUN NORMA INVIAS | ML | Mano de obra | OFICIAL OBRA 2 (A) | jr | 0.02 | 124137.15 | 2482.74
3.09.07 | SUMINISTRO E INSTALACION DE DEFENSAS VIALES TRAMO RECTO DE 3.81 MTS, CAL. 12. 2 POSTES DE 1.50 mts. Y TERMINALES INCLUYENDO TORNILLERIA, CAPTA- FAROS EN LAMINA GALVANIZADA CAL. 22 EN CINTA REFLECTIVA GRAD. INGENIERIA SEGUN NORMA INVIAS | ML | Equipo | CAMION 350 | hr | 0.13 | 54539.62 | 7155.6
3.09.07 | SUMINISTRO E INSTALACION DE DEFENSAS VIALES TRAMO RECTO DE 3.81 MTS, CAL. 12. 2 POSTES DE 1.50 mts. Y TERMINALES INCLUYENDO TORNILLERIA, CAPTA- FAROS EN LAMINA GALVANIZADA CAL. 22 EN CINTA REFLECTIVA GRAD. INGENIERIA SEGUN NORMA INVIAS | ML | Equipo | Herrramienta y Equipo Menor(% M.O) | % | 5 | 8266.75 | 413.34
3.09.08 | SUMINISTRO E INSTALACION DE DELINEADORES DE CURVA HORIZONTAL DE TAMAÑO 40*50 cm. SEGUN NORMA INVIAS | UND | Materiales | DELINEADORES 140 CM | UND | 1 | 208250 | 208250
3.09.08 | SUMINISTRO E INSTALACION DE DELINEADORES DE CURVA HORIZONTAL DE TAMAÑO 40*50 cm. SEGUN NORMA INVIAS | UND | Mano de obra | AUXILIAR DE OBRA 2 (B) | hh | 1 | 9037.33 | 9037.33
3.09.08 | SUMINISTRO E INSTALACION DE DELINEADORES DE CURVA HORIZONTAL DE TAMAÑO 40*50 cm. SEGUN NORMA INVIAS | UND | Mano de obra | OFICIAL OBRA 1 (A) | hh | 1 | 15517.89 | 15517.89
3.09.08 | SUMINISTRO E INSTALACION DE DELINEADORES DE CURVA HORIZONTAL DE TAMAÑO 40*50 cm. SEGUN NORMA INVIAS | UND | Equipo | Herrramienta y Equipo Menor(% M.O) | % | 5 | 24555.22 | 1227.76
3.09.09 | SUMINISTRO E INSTALACION DE POSTES DE REFERENCIA | UND | Materiales | CONCRETO 1:2:4 17.5 MPa (2500 PSI) | M3 | 0.06 | 450245.66 | 27014.74
3.09.09 | SUMINISTRO E INSTALACION DE POSTES DE REFERENCIA | UND | Materiales | POSTE DE REFERENCIA EN CONCRETO INCLUYE PINTURA | UND | 1 | 88714 | 88714
3.09.09 | SUMINISTRO E INSTALACION DE POSTES DE REFERENCIA | UND | Mano de obra | AUXILIAR DE OBRA 1 (A) | jr | 0.35 | 72300.17 | 25305.06
3.09.09 | SUMINISTRO E INSTALACION DE POSTES DE REFERENCIA | UND | Equipo | Herrramienta y Equipo Menor(% M.O) | % | 3.3 | 25305.06 | 835.07
3.09.10 | SUMINISTRO E INSTALACION DE SEÑALES REGLAMENTARIAS 60 x 60 CM | UND | Materiales | CONCRETO 1:2:4 17.5 MPa (2500 PSI) | M3 | 0.01 | 450245.66 | 4502.46
3.09.10 | SUMINISTRO E INSTALACION DE SEÑALES REGLAMENTARIAS 60 x 60 CM | UND | Materiales | CONO TRÁFICO DE 70 CMS | UND | 1 | 42959 | 42959
3.09.10 | SUMINISTRO E INSTALACION DE SEÑALES REGLAMENTARIAS 60 x 60 CM | UND | Materiales | SEÑAL REGLAMENTARIA | UND | 1 | 277746 | 277746
3.09.10 | SUMINISTRO E INSTALACION DE SEÑALES REGLAMENTARIAS 60 x 60 CM | UND | Mano de obra | AUXILIAR DE OBRA 2 (B) | hh | 1 | 9037.33 | 9037.33
3.09.10 | SUMINISTRO E INSTALACION DE SEÑALES REGLAMENTARIAS 60 x 60 CM | UND | Mano de obra | OFICIAL OBRA 1 (A) | hh | 1 | 15517.89 | 15517.89
3.09.10 | SUMINISTRO E INSTALACION DE SEÑALES REGLAMENTARIAS 60 x 60 CM | UND | Equipo | Herrramienta y Equipo Menor(% M.O) | % | 5 | 24555.22 | 1227.76
3.09.11 | SUMINISTRO E INSTALACION DE SEÑALES REGLAMENTARIAS 75 x 75 CM | UND | Materiales | CONCRETO 1:2:4 17.5 MPa (2500 PSI) | M3 | 0.01 | 450245.66 | 4502.46
3.09.11 | SUMINISTRO E INSTALACION DE SEÑALES REGLAMENTARIAS 75 x 75 CM | UND | Materiales | CONO TRÁFICO DE 72 CMS | UND | 1 | 33354.88 | 33354.88
3.09.11 | SUMINISTRO E INSTALACION DE SEÑALES REGLAMENTARIAS 75 x 75 CM | UND | Materiales | SEÑAL REGLAMENTARIA | UND | 1 | 277746 | 277746
3.09.11 | SUMINISTRO E INSTALACION DE SEÑALES REGLAMENTARIAS 75 x 75 CM | UND | Mano de obra | AUXILIAR DE OBRA 2 (B) | hh | 1 | 9037.33 | 9037.33
3.09.11 | SUMINISTRO E INSTALACION DE SEÑALES REGLAMENTARIAS 75 x 75 CM | UND | Mano de obra | OFICIAL OBRA 1 (A) | hh | 1 | 15517.89 | 15517.89
3.09.11 | SUMINISTRO E INSTALACION DE SEÑALES REGLAMENTARIAS 75 x 75 CM | UND | Equipo | Herrramienta y Equipo Menor(% M.O) | % | 5 | 24555.22 | 1227.76
3.09.12 | SUMINISTRO E INSTALACION DE SEÑALES REGLAMENTARIAS 90 x 90 CM | UND | Materiales | CONCRETO 1:2:4 17.5 MPa (2500 PSI) | M3 | 0.01 | 450245.66 | 4502.46
3.09.12 | SUMINISTRO E INSTALACION DE SEÑALES REGLAMENTARIAS 90 x 90 CM | UND | Materiales | CONO TRÁFICO DE 1 M | UND | 1 | 61979.33 | 61979.33
3.09.12 | SUMINISTRO E INSTALACION DE SEÑALES REGLAMENTARIAS 90 x 90 CM | UND | Materiales | SEÑAL REGLAMENTARIA | UND | 1 | 277746 | 277746
3.09.12 | SUMINISTRO E INSTALACION DE SEÑALES REGLAMENTARIAS 90 x 90 CM | UND | Mano de obra | AUXILIAR DE OBRA 2 (B) | hh | 1 | 9037.33 | 9037.33
3.09.12 | SUMINISTRO E INSTALACION DE SEÑALES REGLAMENTARIAS 90 x 90 CM | UND | Mano de obra | OFICIAL OBRA 1 (A) | hh | 1 | 15517.89 | 15517.89
3.09.12 | SUMINISTRO E INSTALACION DE SEÑALES REGLAMENTARIAS 90 x 90 CM | UND | Equipo | Herrramienta y Equipo Menor(% M.O) | % | 5 | 24555.22 | 1227.76
3.09.13 | SUMINISTRO E INSTALACION DE TACHAS REFLECTIVAS UNIDIRECCIONALES Y BIDIRECCIONALES | UND | Materiales | TACHAS REFLECTIVAS | UND | 1 | 5796.5 | 5796.5
3.09.13 | SUMINISTRO E INSTALACION DE TACHAS REFLECTIVAS UNIDIRECCIONALES Y BIDIRECCIONALES | UND | Materiales | RESINA TERMOPLASTICA | kg | 0.02 | 7179.78 | 143.6
3.09.13 | SUMINISTRO E INSTALACION DE TACHAS REFLECTIVAS UNIDIRECCIONALES Y BIDIRECCIONALES | UND | Mano de obra | AUXILIAR DE OBRA 2 (B) | hh | 0.1 | 9037.33 | 903.73
3.09.13 | SUMINISTRO E INSTALACION DE TACHAS REFLECTIVAS UNIDIRECCIONALES Y BIDIRECCIONALES | UND | Mano de obra | OFICIAL OBRA 1 (A) | hh | 0.04 | 15517.89 | 620.72
3.09.13 | SUMINISTRO E INSTALACION DE TACHAS REFLECTIVAS UNIDIRECCIONALES Y BIDIRECCIONALES | UND | Equipo | CAMIONETA D300 | hr | 0.01 | 48758.93 | 390.07
3.09.13 | SUMINISTRO E INSTALACION DE TACHAS REFLECTIVAS UNIDIRECCIONALES Y BIDIRECCIONALES | UND | Equipo | MAQUINA TERMICA | hr | 0.01 | 21290 | 170.32
3.09.13 | SUMINISTRO E INSTALACION DE TACHAS REFLECTIVAS UNIDIRECCIONALES Y BIDIRECCIONALES | UND | Equipo | Herrramienta y Equipo Menor(% M.O) | % | 1 | 1524.45 | 15.24
3.09.14 | SUMINISTRO E INSTALACION SEÑAL VIAL INFORMATIVA, TAMAÑO 2m x 50 cm con soporte en H SEGÚN NORMA INVIAS | UND | Materiales | CONCRETO 1:2:4 17.5 MPa (2500 PSI) | M3 | 0.03 | 450245.66 | 13507.37
3.09.14 | SUMINISTRO E INSTALACION SEÑAL VIAL INFORMATIVA, TAMAÑO 2m x 50 cm con soporte en H SEGÚN NORMA INVIAS | UND | Materiales | SEÑAL VIAL INFORMATIVO | UND | 1 | 450000 | 450000
3.09.14 | SUMINISTRO E INSTALACION SEÑAL VIAL INFORMATIVA, TAMAÑO 2m x 50 cm con soporte en H SEGÚN NORMA INVIAS | UND | Mano de obra | AUXILIAR DE OBRA 2 (B) | hh | 1 | 9037.33 | 9037.33
3.09.14 | SUMINISTRO E INSTALACION SEÑAL VIAL INFORMATIVA, TAMAÑO 2m x 50 cm con soporte en H SEGÚN NORMA INVIAS | UND | Mano de obra | OFICIAL OBRA 1 (A) | hh | 1 | 15517.89 | 15517.89
3.09.14 | SUMINISTRO E INSTALACION SEÑAL VIAL INFORMATIVA, TAMAÑO 2m x 50 cm con soporte en H SEGÚN NORMA INVIAS | UND | Equipo | Herrramienta y Equipo Menor(% M.O) | % | 5 | 24555.22 | 1227.76
3.09.15 | SUMINISTRO E INSTALACION SEÑAL VIAL PREVENTIVA, TAMAÑO 75*75 cm. SEGUN | UND | Materiales | CONCRETO 1:2:4 17.5 MPa (2500 PSI) | M3 | 0.03 | 450245.66 | 13507.37
3.09.15 | SUMINISTRO E INSTALACION SEÑAL VIAL PREVENTIVA, TAMAÑO 75*75 cm. SEGUN | UND | Materiales | SEÑAL PREVENTIVA | UND | 1 | 206041.67 | 206041.67
3.09.15 | SUMINISTRO E INSTALACION SEÑAL VIAL PREVENTIVA, TAMAÑO 75*75 cm. SEGUN | UND | Mano de obra | AUXILIAR DE OBRA 2 (B) | hh | 1 | 9037.33 | 9037.33
3.09.15 | SUMINISTRO E INSTALACION SEÑAL VIAL PREVENTIVA, TAMAÑO 75*75 cm. SEGUN | UND | Mano de obra | OFICIAL OBRA 1 (A) | hh | 1 | 15517.89 | 15517.89
3.09.15 | SUMINISTRO E INSTALACION SEÑAL VIAL PREVENTIVA, TAMAÑO 75*75 cm. SEGUN | UND | Equipo | Herrramienta y Equipo Menor(% M.O) | % | 5 | 24555.22 | 1227.76
3.09.16 | SUMINISTRO E INSTALACION SEÑAL VIAL REGLAMENTARIA, DIAMETRO 75 cm. SEGÚN NORMA INVIAS | UND | Materiales | CONCRETO 1:2:4 17.5 MPa (2500 PSI) | M3 | 0.03 | 450245.66 | 13507.37
3.09.16 | SUMINISTRO E INSTALACION SEÑAL VIAL REGLAMENTARIA, DIAMETRO 75 cm. SEGÚN NORMA INVIAS | UND | Materiales | SEÑAL REGLAMENTARIA | UND | 1 | 277746 | 277746
3.09.16 | SUMINISTRO E INSTALACION SEÑAL VIAL REGLAMENTARIA, DIAMETRO 75 cm. SEGÚN NORMA INVIAS | UND | Mano de obra | AUXILIAR DE OBRA 2 (B) | hh | 1 | 9037.33 | 9037.33
3.09.16 | SUMINISTRO E INSTALACION SEÑAL VIAL REGLAMENTARIA, DIAMETRO 75 cm. SEGÚN NORMA INVIAS | UND | Mano de obra | OFICIAL OBRA 1 (A) | hh | 1 | 15517.89 | 15517.89
3.09.16 | SUMINISTRO E INSTALACION SEÑAL VIAL REGLAMENTARIA, DIAMETRO 75 cm. SEGÚN NORMA INVIAS | UND | Equipo | Herrramienta y Equipo Menor(% M.O) | % | 5 | 24555.22 | 1227.76
3.09.17 | SUMINISTRO Y APLICACION DE PINTURA ACRILICA CON MICROESFERAS, LINEAS CONTINUAS Y DISCONTINUAS DE 12 CMS SEGUN NORMA INVIAS | ML | Materiales | DISOLVENTE THINER | gl | 0 | 20966.67 | 8.39
3.09.17 | SUMINISTRO Y APLICACION DE PINTURA ACRILICA CON MICROESFERAS, LINEAS CONTINUAS Y DISCONTINUAS DE 12 CMS SEGUN NORMA INVIAS | ML | Materiales | ESFERAS REFLECTIVAS | kg | 0.05 | 3589.03 | 179.45
3.09.17 | SUMINISTRO Y APLICACION DE PINTURA ACRILICA CON MICROESFERAS, LINEAS CONTINUAS Y DISCONTINUAS DE 12 CMS SEGUN NORMA INVIAS | ML | Materiales | PINTURA ACRILICA BASE AGUA PARA DEMARCACION | gl | 0.02 | 87340 | 1746.8
3.09.17 | SUMINISTRO Y APLICACION DE PINTURA ACRILICA CON MICROESFERAS, LINEAS CONTINUAS Y DISCONTINUAS DE 12 CMS SEGUN NORMA INVIAS | ML | Mano de obra | AUXILIAR DE OBRA 1 (A) | jr | 0 | 72300.17 | 115.68
3.09.17 | SUMINISTRO Y APLICACION DE PINTURA ACRILICA CON MICROESFERAS, LINEAS CONTINUAS Y DISCONTINUAS DE 12 CMS SEGUN NORMA INVIAS | ML | Mano de obra | OFICIAL OBRA 2 (A) | jr | 0 | 124137.15 | 99.31
3.09.17 | SUMINISTRO Y APLICACION DE PINTURA ACRILICA CON MICROESFERAS, LINEAS CONTINUAS Y DISCONTINUAS DE 12 CMS SEGUN NORMA INVIAS | ML | Equipo | CAMIONETA D300 | hr | 0 | 48758.93 | 39.01
3.09.17 | SUMINISTRO Y APLICACION DE PINTURA ACRILICA CON MICROESFERAS, LINEAS CONTINUAS Y DISCONTINUAS DE 12 CMS SEGUN NORMA INVIAS | ML | Equipo | VEHICULO DELINEADOR | hr | 0 | 107382.63 | 128.86
3.09.17 | SUMINISTRO Y APLICACION DE PINTURA ACRILICA CON MICROESFERAS, LINEAS CONTINUAS Y DISCONTINUAS DE 12 CMS SEGUN NORMA INVIAS | ML | Equipo | Herrramienta y Equipo Menor(% M.O) | % | 5 | 214.99 | 10.75
3.10.01 | CONCRETO DE 21 MPa - (3000 P.S.I) PARA BARANDAS, INCLUYE REFUERZO , SEGUN INVIAS | M3 | Materiales | ALAMBRE NEGRO NO. 18 | kg | 2 | 4155 | 8310
3.10.01 | CONCRETO DE 21 MPa - (3000 P.S.I) PARA BARANDAS, INCLUYE REFUERZO , SEGUN INVIAS | M3 | Materiales | ACERO 37000 PSI | kg | 83.52 | 2930 | 244713.6
3.10.01 | CONCRETO DE 21 MPa - (3000 P.S.I) PARA BARANDAS, INCLUYE REFUERZO , SEGUN INVIAS | M3 | Materiales | ACERO 60000 PSI | kg | 85.02 | 2982 | 253529.64
3.10.01 | CONCRETO DE 21 MPa - (3000 P.S.I) PARA BARANDAS, INCLUYE REFUERZO , SEGUN INVIAS | M3 | Materiales | CONCRETO CLASE D 21 MPa (3000 PSI) | M3 | 1.05 | 475506.98 | 499282.33
3.10.01 | CONCRETO DE 21 MPa - (3000 P.S.I) PARA BARANDAS, INCLUYE REFUERZO , SEGUN INVIAS | M3 | Materiales | TABLA BURRA ORDINARIO 0.30 | ML | 33.3 | 6222.23 | 207200.26
3.10.01 | CONCRETO DE 21 MPa - (3000 P.S.I) PARA BARANDAS, INCLUYE REFUERZO , SEGUN INVIAS | M3 | Materiales | PUNTILLA CON Y SIN CABEZA 2 | lb | 8 | 3433 | 27464
3.10.01 | CONCRETO DE 21 MPa - (3000 P.S.I) PARA BARANDAS, INCLUYE REFUERZO , SEGUN INVIAS | M3 | Materiales | REPISA | ML | 25 | 9483.5 | 237087.5
3.10.01 | CONCRETO DE 21 MPa - (3000 P.S.I) PARA BARANDAS, INCLUYE REFUERZO , SEGUN INVIAS | M3 | Mano de obra | AUXILIAR DE OBRA 1 (A) | jr | 2 | 72300.17 | 144600.34
3.10.01 | CONCRETO DE 21 MPa - (3000 P.S.I) PARA BARANDAS, INCLUYE REFUERZO , SEGUN INVIAS | M3 | Mano de obra | OFICIAL OBRA 2 (A) | jr | 1 | 124137.15 | 124137.15
3.10.01 | CONCRETO DE 21 MPa - (3000 P.S.I) PARA BARANDAS, INCLUYE REFUERZO , SEGUN INVIAS | M3 | Equipo | VIBRADOR DE CONCRETO | hr | 0.3 | 9375 | 2812.5
3.10.01 | CONCRETO DE 21 MPa - (3000 P.S.I) PARA BARANDAS, INCLUYE REFUERZO , SEGUN INVIAS | M3 | Equipo | Herrramienta y Equipo Menor(% M.O) | % | 0.2 | 268737.49 | 537.47
3.10.02 | CONCRETO DE 28 MPa - (4000 PSI) PARA PLACAS Y VIGAS , LONGITUD MAYOR A | M3 | Materiales | CONCRETO CLASE C 28 MPa (4000 PSI) | M3 | 1.05 | 543324.7 | 570490.94
3.10.02 | CONCRETO DE 28 MPa - (4000 PSI) PARA PLACAS Y VIGAS , LONGITUD MAYOR A | M3 | Materiales | FORMALETA PARA PUENTES DE 14,1 A 21,0 MTS. | gl | 1 | 89220.79 | 89220.79
3.10.02 | CONCRETO DE 28 MPa - (4000 PSI) PARA PLACAS Y VIGAS , LONGITUD MAYOR A | M3 | Mano de obra | AUXILIAR DE OBRA 1 (A) | jr | 3.7 | 72300.17 | 267510.63
3.10.02 | CONCRETO DE 28 MPa - (4000 PSI) PARA PLACAS Y VIGAS , LONGITUD MAYOR A | M3 | Mano de obra | OFICIAL OBRA 2 (A) | jr | 0.56 | 124137.15 | 69516.8
3.10.02 | CONCRETO DE 28 MPa - (4000 PSI) PARA PLACAS Y VIGAS , LONGITUD MAYOR A | M3 | Equipo | VIBRADOR DE CONCRETO | hr | 1 | 9375 | 9375
3.10.02 | CONCRETO DE 28 MPa - (4000 PSI) PARA PLACAS Y VIGAS , LONGITUD MAYOR A | M3 | Equipo | Herrramienta y Equipo Menor(% M.O) | % | 3.3 | 337027.43 | 11121.91
3.10.03 | CONCRETO DE 28 MPa - (4000 PSI) PARA PLACAS Y VIGAS , LONGITUD DE 0 A 7.0 | M3 | Materiales | CONCRETO CLASE C 28 MPa (4000 PSI) | M3 | 1.05 | 543324.7 | 570490.94
3.10.03 | CONCRETO DE 28 MPa - (4000 PSI) PARA PLACAS Y VIGAS , LONGITUD DE 0 A 7.0 | M3 | Materiales | FORMALETA PARA PUENTES DE 0 A 7,0 MTS. | gl | 1 | 52683.31 | 52683.31
3.10.03 | CONCRETO DE 28 MPa - (4000 PSI) PARA PLACAS Y VIGAS , LONGITUD DE 0 A 7.0 | M3 | Mano de obra | AUXILIAR DE OBRA 1 (A) | jr | 2.8 | 72300.17 | 202440.48
3.10.03 | CONCRETO DE 28 MPa - (4000 PSI) PARA PLACAS Y VIGAS , LONGITUD DE 0 A 7.0 | M3 | Mano de obra | OFICIAL OBRA 2 (A) | jr | 0.42 | 124137.15 | 51727.95
3.10.03 | CONCRETO DE 28 MPa - (4000 PSI) PARA PLACAS Y VIGAS , LONGITUD DE 0 A 7.0 | M3 | Equipo | VIBRADOR DE CONCRETO | hr | 0.5 | 9375 | 4687.5
3.10.03 | CONCRETO DE 28 MPa - (4000 PSI) PARA PLACAS Y VIGAS , LONGITUD DE 0 A 7.0 | M3 | Equipo | Herrramienta y Equipo Menor(% M.O) | % | 3.3 | 254168.43 | 8387.56
3.10.04 | CONCRETO DE 28 MPa - (4000 PSI) PARA PLACAS Y VIGAS , LONGITUD DE 7,1 A 14.0 Mts. | M3 | Materiales | CONCRETO CLASE C 28 MPa (4000 PSI) | M3 | 1.05 | 543324.7 | 570490.94
3.10.04 | CONCRETO DE 28 MPa - (4000 PSI) PARA PLACAS Y VIGAS , LONGITUD DE 7,1 A 14.0 Mts. | M3 | Materiales | FORMALETA PARA PUENTES DE 7,1 A 14,0 MTS. | gl | 1 | 60287.87 | 60287.87
3.10.04 | CONCRETO DE 28 MPa - (4000 PSI) PARA PLACAS Y VIGAS , LONGITUD DE 7,1 A 14.0 Mts. | M3 | Mano de obra | AUXILIAR DE OBRA 1 (A) | jr | 3.8 | 72300.17 | 274740.65
3.10.04 | CONCRETO DE 28 MPa - (4000 PSI) PARA PLACAS Y VIGAS , LONGITUD DE 7,1 A 14.0 Mts. | M3 | Mano de obra | OFICIAL OBRA 2 (A) | jr | 0.5 | 124137.15 | 62068.57
3.10.04 | CONCRETO DE 28 MPa - (4000 PSI) PARA PLACAS Y VIGAS , LONGITUD DE 7,1 A 14.0 Mts. | M3 | Equipo | VIBRADOR DE CONCRETO | hr | 0.5 | 9375 | 4687.5
3.10.04 | CONCRETO DE 28 MPa - (4000 PSI) PARA PLACAS Y VIGAS , LONGITUD DE 7,1 A 14.0 Mts. | M3 | Equipo | Herrramienta y Equipo Menor(% M.O) | % | 3.3 | 336809.22 | 11114.7
3.10.05 | GUARDARUEDAS EN CONCRETO 28 MPA (4000 PSI) FUNDIDA EN SITIO, (NO INCLUYE REFUERZO) | M3 | Materiales | CONCRETO CLASE C 28 MPa (4000 PSI) | M3 | 1.05 | 543324.7 | 570490.94
3.10.05 | GUARDARUEDAS EN CONCRETO 28 MPA (4000 PSI) FUNDIDA EN SITIO, (NO INCLUYE REFUERZO) | M3 | Materiales | MADERA REPISA 3 M | ML | 1.47 | 5286.26 | 7770.8
3.10.05 | GUARDARUEDAS EN CONCRETO 28 MPA (4000 PSI) FUNDIDA EN SITIO, (NO INCLUYE REFUERZO) | M3 | Materiales | MADERA TABLA BURRA | ML | 3.23 | 7381.08 | 23840.89
3.10.05 | GUARDARUEDAS EN CONCRETO 28 MPA (4000 PSI) FUNDIDA EN SITIO, (NO INCLUYE REFUERZO) | M3 | Materiales | MADERA VARA DE CLAVO | ML | 1.91 | 2555 | 4880.05
3.10.05 | GUARDARUEDAS EN CONCRETO 28 MPA (4000 PSI) FUNDIDA EN SITIO, (NO INCLUYE REFUERZO) | M3 | Materiales | PUNTILLA CON Y SIN CABEZA 2 | lb | 1.58 | 3433 | 5424.14
3.10.05 | GUARDARUEDAS EN CONCRETO 28 MPA (4000 PSI) FUNDIDA EN SITIO, (NO INCLUYE REFUERZO) | M3 | Mano de obra | AUXILIAR DE OBRA 1 (A) | jr | 1 | 72300.17 | 72300.17
3.10.05 | GUARDARUEDAS EN CONCRETO 28 MPA (4000 PSI) FUNDIDA EN SITIO, (NO INCLUYE REFUERZO) | M3 | Mano de obra | OFICIAL OBRA 1 (A) | hh | 0.5 | 15517.89 | 7758.94
3.10.05 | GUARDARUEDAS EN CONCRETO 28 MPA (4000 PSI) FUNDIDA EN SITIO, (NO INCLUYE REFUERZO) | M3 | Equipo | Herrramienta y Equipo Menor(% M.O) | % | 3.3 | 80059.11 | 2641.95
3.10.06 | SELLADO DE JUNTAS EN PAVIMENTO DE CONCRETO HIDRAULICO (INCLUYE LIMPIEZA, SUMINISTRO E INSTALCION DE FONDO Y SELLANTE) | ML | Materiales | BACKER-ROD (ESPUMA DE POLIETITELO) | ML | 1 | 287.24 | 287.24
3.10.06 | SELLADO DE JUNTAS EN PAVIMENTO DE CONCRETO HIDRAULICO (INCLUYE LIMPIEZA, SUMINISTRO E INSTALCION DE FONDO Y SELLANTE) | ML | Materiales | SIKAFLEX PRO 3 WF tubo 600 cc o Similar. | UND | 0.03 | 44079 | 1322.37
3.10.06 | SELLADO DE JUNTAS EN PAVIMENTO DE CONCRETO HIDRAULICO (INCLUYE LIMPIEZA, SUMINISTRO E INSTALCION DE FONDO Y SELLANTE) | ML | Mano de obra | AUXILIAR DE OBRA 2 (B) | hh | 0.4 | 9037.33 | 3614.93
3.10.06 | SELLADO DE JUNTAS EN PAVIMENTO DE CONCRETO HIDRAULICO (INCLUYE LIMPIEZA, SUMINISTRO E INSTALCION DE FONDO Y SELLANTE) | ML | Mano de obra | OFICIAL OBRA 1 (A) | hh | 0.4 | 15517.89 | 6207.16
3.10.06 | SELLADO DE JUNTAS EN PAVIMENTO DE CONCRETO HIDRAULICO (INCLUYE LIMPIEZA, SUMINISTRO E INSTALCION DE FONDO Y SELLANTE) | ML | Equipo | Herrramienta y Equipo Menor(% M.O) | % | 7 | 9822.09 | 687.55
3.10.07 | SUMINISTRO E INSTALACION DE BARANDAS EN TUBERÍA METÁLICA AGUA NEGRA D=2", C. 0.80, SOLDADO, SEGUN DISEÑO, INCLUYE ANTICORROSIVO Y | ML | Materiales | TUBO METÁLIO AGUA NEGRA D= 2``, C. 0,80 | ML | 4 | 9479 | 37916
3.10.07 | SUMINISTRO E INSTALACION DE BARANDAS EN TUBERÍA METÁLICA AGUA NEGRA D=2", C. 0.80, SOLDADO, SEGUN DISEÑO, INCLUYE ANTICORROSIVO Y | ML | Materiales | PINTURA PARA BARANDAS METÁLICAS | glb | 1.5 | 66150 | 99225
3.10.07 | SUMINISTRO E INSTALACION DE BARANDAS EN TUBERÍA METÁLICA AGUA NEGRA D=2", C. 0.80, SOLDADO, SEGUN DISEÑO, INCLUYE ANTICORROSIVO Y | ML | Materiales | SOLDADURA ELECTRICA (SOLDADURA 7018) | kg | 0.5 | 11906 | 5953
3.10.07 | SUMINISTRO E INSTALACION DE BARANDAS EN TUBERÍA METÁLICA AGUA NEGRA D=2", C. 0.80, SOLDADO, SEGUN DISEÑO, INCLUYE ANTICORROSIVO Y | ML | Mano de obra | AUXILIAR DE OBRA 1 (A) | jr | 0.5 | 72300.17 | 36150.08
3.10.07 | SUMINISTRO E INSTALACION DE BARANDAS EN TUBERÍA METÁLICA AGUA NEGRA D=2", C. 0.80, SOLDADO, SEGUN DISEÑO, INCLUYE ANTICORROSIVO Y | ML | Mano de obra | OFICIAL OBRA 2 (A) | jr | 0.5 | 124137.15 | 62068.57
3.10.07 | SUMINISTRO E INSTALACION DE BARANDAS EN TUBERÍA METÁLICA AGUA NEGRA D=2", C. 0.80, SOLDADO, SEGUN DISEÑO, INCLUYE ANTICORROSIVO Y | ML | Mano de obra | SOLDADOR 1 | jr | 0.5 | 148967.85 | 74483.93
3.10.07 | SUMINISTRO E INSTALACION DE BARANDAS EN TUBERÍA METÁLICA AGUA NEGRA D=2", C. 0.80, SOLDADO, SEGUN DISEÑO, INCLUYE ANTICORROSIVO Y | ML | Equipo | COMPRESOR DE PINTURA | dd | 0 | 99264 | 148.9
3.10.07 | SUMINISTRO E INSTALACION DE BARANDAS EN TUBERÍA METÁLICA AGUA NEGRA D=2", C. 0.80, SOLDADO, SEGUN DISEÑO, INCLUYE ANTICORROSIVO Y | ML | Equipo | EQUIPO DE SOLDADURA | hr | 0.5 | 13993 | 6996.5
3.10.07 | SUMINISTRO E INSTALACION DE BARANDAS EN TUBERÍA METÁLICA AGUA NEGRA D=2", C. 0.80, SOLDADO, SEGUN DISEÑO, INCLUYE ANTICORROSIVO Y | ML | Equipo | Herrramienta y Equipo Menor(% M.O) | % | 5 | 172702.58 | 8635.13
3.10.08 | SUMINISTRO E INSTALACION DE APOYOS DE NEOPRENO . DUREZA 75, E= 1/4" | M2 | Materiales | NEOPRENO, DUREZA 75, E= 1/4`` | M2 | 1.1 | 263918.1 | 290309.91
3.10.08 | SUMINISTRO E INSTALACION DE APOYOS DE NEOPRENO . DUREZA 75, E= 1/4" | M2 | Mano de obra | OFICIAL OBRA 2 (A) | jr | 0.33 | 124137.15 | 41374.91
3.10.08 | SUMINISTRO E INSTALACION DE APOYOS DE NEOPRENO . DUREZA 75, E= 1/4" | M2 | Equipo | Herrramienta y Equipo Menor(% M.O) | % | 0.7 | 41374.91 | 289.62
3.10.09 | SUMINISTRO E INSTALACION DE DESAGUES EN TUBERIA SANITARIA PVC D=3" | ML | Materiales | TUBERÍA SANITARIA PVC D= 3`` PARA DESAGUES | ML | 1 | 16665 | 16665
3.10.09 | SUMINISTRO E INSTALACION DE DESAGUES EN TUBERIA SANITARIA PVC D=3" | ML | Materiales | LIMPIADOR 1/4 PVC | gl | 0.02 | 31500 | 504
3.10.09 | SUMINISTRO E INSTALACION DE DESAGUES EN TUBERIA SANITARIA PVC D=3" | ML | Materiales | SOLDADURA LIQUIDA PVC 1/4`` | gl | 0.02 | 72237.67 | 1155.8
3.10.09 | SUMINISTRO E INSTALACION DE DESAGUES EN TUBERIA SANITARIA PVC D=3" | ML | Mano de obra | AUXILIAR DE OBRA 1 (A) | jr | 0.1 | 72300.17 | 7230.02
3.10.09 | SUMINISTRO E INSTALACION DE DESAGUES EN TUBERIA SANITARIA PVC D=3" | ML | Equipo | Herrramienta y Equipo Menor(% M.O) | % | 0.65 | 7230.02 | 47
3.10.10 | SUMINISTRO E INSTALACION DE JUNTAS DE DILATACION EN ANGULO DE 3"x3"x3/8", INCLUYE HIERRO DE ANCLAJE, CINTA SIKA O-22 | ML | Materiales | ANGULO ESTRUCTURAL 3``X3``X3/8`` | ML | 2 | 46856.73 | 93713.46
3.10.10 | SUMINISTRO E INSTALACION DE JUNTAS DE DILATACION EN ANGULO DE 3"x3"x3/8", INCLUYE HIERRO DE ANCLAJE, CINTA SIKA O-22 | ML | Materiales | SUMINISTRO FIGURADO Y ARMADO DE ACERO DE REFUERZO 60000 PSI 420 MPA | kg | 4 | 4427.28 | 17709.12
3.10.10 | SUMINISTRO E INSTALACION DE JUNTAS DE DILATACION EN ANGULO DE 3"x3"x3/8", INCLUYE HIERRO DE ANCLAJE, CINTA SIKA O-22 | ML | Materiales | CINTA FLEXIBLE PARA SELLOS DE JUNTAS SIKA O-22 | ML | 1.05 | 54866.67 | 57610
3.10.10 | SUMINISTRO E INSTALACION DE JUNTAS DE DILATACION EN ANGULO DE 3"x3"x3/8", INCLUYE HIERRO DE ANCLAJE, CINTA SIKA O-22 | ML | Materiales | PLATINA DE ACERO 2-5/8``X2-5/8``X3/8`` | UND | 2 | 19704.89 | 39409.78
3.10.10 | SUMINISTRO E INSTALACION DE JUNTAS DE DILATACION EN ANGULO DE 3"x3"x3/8", INCLUYE HIERRO DE ANCLAJE, CINTA SIKA O-22 | ML | Mano de obra | AUXILIAR DE OBRA 1 (A) | jr | 1 | 72300.17 | 72300.17
3.10.10 | SUMINISTRO E INSTALACION DE JUNTAS DE DILATACION EN ANGULO DE 3"x3"x3/8", INCLUYE HIERRO DE ANCLAJE, CINTA SIKA O-22 | ML | Mano de obra | OFICIAL OBRA 2 (A) | jr | 0.5 | 124137.15 | 62068.57
3.10.10 | SUMINISTRO E INSTALACION DE JUNTAS DE DILATACION EN ANGULO DE 3"x3"x3/8", INCLUYE HIERRO DE ANCLAJE, CINTA SIKA O-22 | ML | Mano de obra | SOLDADOR 1 | jr | 0.5 | 148967.85 | 74483.93
3.10.10 | SUMINISTRO E INSTALACION DE JUNTAS DE DILATACION EN ANGULO DE 3"x3"x3/8", INCLUYE HIERRO DE ANCLAJE, CINTA SIKA O-22 | ML | Equipo | EQUIPO DE SOLDADURA | hr | 0.6 | 13993 | 8395.8
3.10.10 | SUMINISTRO E INSTALACION DE JUNTAS DE DILATACION EN ANGULO DE 3"x3"x3/8", INCLUYE HIERRO DE ANCLAJE, CINTA SIKA O-22 | ML | Equipo | Herrramienta y Equipo Menor(% M.O) | % | 3.3 | 208852.67 | 6892.14
3.10.11 | SUMINISTRO FIGURADO Y ARMADO DE ACERO DE REFUERZO 37000 PSI 240 MPA | kg | Materiales | ALAMBRE NEGRO NO. 18 | kg | 0.03 | 4155 | 124.65
3.10.11 | SUMINISTRO FIGURADO Y ARMADO DE ACERO DE REFUERZO 37000 PSI 240 MPA | kg | Materiales | ACERO 37000 PSI | kg | 1.05 | 2930 | 3076.5
3.10.11 | SUMINISTRO FIGURADO Y ARMADO DE ACERO DE REFUERZO 37000 PSI 240 MPA | kg | Materiales | SEGUETA | UND | 0.03 | 3159.98 | 94.8
3.10.11 | SUMINISTRO FIGURADO Y ARMADO DE ACERO DE REFUERZO 37000 PSI 240 MPA | kg | Mano de obra | AUXILIAR DE OBRA 2 (B) | hh | 0.05 | 9037.33 | 448.25
3.10.11 | SUMINISTRO FIGURADO Y ARMADO DE ACERO DE REFUERZO 37000 PSI 240 MPA | kg | Mano de obra | OFICIAL OBRA 1 (A) | hh | 0.02 | 15517.89 | 384.84
3.10.11 | SUMINISTRO FIGURADO Y ARMADO DE ACERO DE REFUERZO 37000 PSI 240 MPA | kg | Equipo | Herrramienta y Equipo Menor(% M.O) | % | 5 | 833.09 | 41.65
3.10.12 | SUMINISTRO FIGURADO Y ARMADO DE ACERO DE REFUERZO 60000 PSI 420 MPA | kg | Materiales | ALAMBRE NEGRO NO. 18 | kg | 0.03 | 4155 | 124.65
3.10.12 | SUMINISTRO FIGURADO Y ARMADO DE ACERO DE REFUERZO 60000 PSI 420 MPA | kg | Materiales | ACERO 60000 PSI | kg | 1.05 | 2982 | 3131.1
3.10.12 | SUMINISTRO FIGURADO Y ARMADO DE ACERO DE REFUERZO 60000 PSI 420 MPA | kg | Materiales | SEGUETA | UND | 0.03 | 3159.98 | 94.8
3.10.12 | SUMINISTRO FIGURADO Y ARMADO DE ACERO DE REFUERZO 60000 PSI 420 MPA | kg | Mano de obra | AUXILIAR DE OBRA 2 (B) | hh | 0.06 | 9037.33 | 540.43
3.10.12 | SUMINISTRO FIGURADO Y ARMADO DE ACERO DE REFUERZO 60000 PSI 420 MPA | kg | Mano de obra | OFICIAL OBRA 1 (A) | hh | 0.03 | 15517.89 | 463.98
3.10.12 | SUMINISTRO FIGURADO Y ARMADO DE ACERO DE REFUERZO 60000 PSI 420 MPA | kg | Equipo | Herrramienta y Equipo Menor(% M.O) | % | 7.2 | 1004.41 | 72.32
3.11.01 | CUNETEO Y PERFILADO DE LA BANCA EXISTENTE ( EN MANTENIMIENTO VIAL) | km | Equipo | MOTONIVELADORA POTENCIA MINIMA 120 HP Y MAX 215 HP | hr | 4 | 157100 | 628400
3.11.02 | ESCARIFICACION, MEZCLADO, CONFORMACION Y COMPACTACION DE SUBBASE Y/O BASE | km | Mano de obra | AUXILIAR DE OBRA 1 (A) | jr | 1 | 72300.17 | 72300.17
3.11.02 | ESCARIFICACION, MEZCLADO, CONFORMACION Y COMPACTACION DE SUBBASE Y/O BASE | km | Equipo | CARROTANQUE | hr | 18.18 | 74712.95 | 1358415.91
3.11.02 | ESCARIFICACION, MEZCLADO, CONFORMACION Y COMPACTACION DE SUBBASE Y/O BASE | km | Equipo | MOTONIVELADORA POTENCIA MINIMA 120 HP Y MAX 215 HP | hr | 18.18 | 157100 | 2856360.78
3.11.02 | ESCARIFICACION, MEZCLADO, CONFORMACION Y COMPACTACION DE SUBBASE Y/O BASE | km | Equipo | VIBROCOMPACTADOR CA-15 O SIMILAR | hr | 18.18 | 98968.79 | 1799430.75
3.11.03 | LIMPIEZA DE ALCANTARILLAS CON DIAMETRO MENOR O IGUAL A 36", INCLUYE RECTIFICACION DE DESCOLES CON RETIRO DE SOBRANTES Y OBSTACULOS ACARREO LIBRE DE 5 KM | UND | Mano de obra | AUXILIAR DE OBRA 1 (A) | jr | 3 | 72300.17 | 216900.51
3.11.03 | LIMPIEZA DE ALCANTARILLAS CON DIAMETRO MENOR O IGUAL A 36", INCLUYE RECTIFICACION DE DESCOLES CON RETIRO DE SOBRANTES Y OBSTACULOS ACARREO LIBRE DE 5 KM | UND | Equipo | Herrramienta y Equipo Menor(% M.O) | % | 3.3 | 216900.51 | 7157.72
3.11.04 | LIMPIEZA DE CUNETAS EN TIERRA CON RECTIFICACION DE SALIDAS Y DESCOLES, INCLUYE RETIRO DE SOBRANTES FUERADE LA ZONA DE LA VIA ( INCLUYE ACARREO LIBRE DE 5 KM) | ML | Mano de obra | AUXILIAR DE OBRA 1 (A) | jr | 0.08 | 72300.17 | 5422.51
3.11.04 | LIMPIEZA DE CUNETAS EN TIERRA CON RECTIFICACION DE SALIDAS Y DESCOLES, INCLUYE RETIRO DE SOBRANTES FUERADE LA ZONA DE LA VIA ( INCLUYE ACARREO LIBRE DE 5 KM) | ML | Equipo | Herrramienta y Equipo Menor(% M.O) | % | 3.3 | 5422.51 | 178.94
3.11.05 | LIMPIEZA DE CUNETAS REVESTIDAS CON RECTIFICACION DE SALIDAS Y DESCOLES,INCLUYE RETIRO DE SOBRANTES FUERA DE LA ZONA DE VIA ( INCLUYE ACARREO LIBRE DE 5 KM) | ML | Mano de obra | AUXILIAR DE OBRA 1 (A) | jr | 0.04 | 72300.17 | 2711.26
3.11.05 | LIMPIEZA DE CUNETAS REVESTIDAS CON RECTIFICACION DE SALIDAS Y DESCOLES,INCLUYE RETIRO DE SOBRANTES FUERA DE LA ZONA DE VIA ( INCLUYE ACARREO LIBRE DE 5 KM) | ML | Equipo | Herrramienta y Equipo Menor(% M.O) | % | 3.3 | 2711.26 | 89.47
3.11.06 | LIMPIEZA DE PONTONES Y BOX COULVERT, INCLUYE RECTIFICACION DE DESCOLES CON RETIRO DE SOBRANTES Y OBSTACULOS ACARREO LIBRE DE 5 KM | UN | Mano de obra | AUXILIAR DE OBRA 1 (A) | jr | 3.53 | 72300.17 | 255183.45
3.11.06 | LIMPIEZA DE PONTONES Y BOX COULVERT, INCLUYE RECTIFICACION DE DESCOLES CON RETIRO DE SOBRANTES Y OBSTACULOS ACARREO LIBRE DE 5 KM | UN | Equipo | Herrramienta y Equipo Menor(% M.O) | % | 3.3 | 255183.45 | 8421.05
3.11.07 | ROCERIA A CADA LA LADO DE LA VIA Y/0 ZONAS NECESARIAS PARA BUENA VISIBILIDAD | HA | Mano de obra | AUXILIAR DE OBRA 1 (A) | jr | 3.48 | 72300.17 | 251604.59
3.11.07 | ROCERIA A CADA LA LADO DE LA VIA Y/0 ZONAS NECESARIAS PARA BUENA VISIBILIDAD | HA | Equipo | GUADAÑADORA | hr | 26.67 | 7226.17 | 192693.05
3.11.07 | ROCERIA A CADA LA LADO DE LA VIA Y/0 ZONAS NECESARIAS PARA BUENA VISIBILIDAD | HA | Equipo | Herrramienta y Equipo Menor(% M.O) | % | 3.3 | 251604.59 | 8302.95
3.11.07 | ROCERIA A CADA LA LADO DE LA VIA Y/0 ZONAS NECESARIAS PARA BUENA VISIBILIDAD | HA | Transporte | TRANSPORTE DE MATERIAL (VOLQUETA ACARREO) | M3-km | 25 | 1325 | 33125
3.12.01 | CARGUE Y TRANSPORTE DE MATERIALES SUELTOS, PRODUCTO DE SOBRANTES Y/O DERRUMBES (INCLUYE ACARREO LIBRE ) | M3 | Equipo | RETROEXCAVADORA JD-510 O SIMILAR | hr | 0.03 | 107433.33 | 3577.53
3.12.01 | CARGUE Y TRANSPORTE DE MATERIALES SUELTOS, PRODUCTO DE SOBRANTES Y/O DERRUMBES (INCLUYE ACARREO LIBRE ) | M3 | Transporte | TRANSPORTE DE MATERIAL (VOLQUETA ACARREO) | M3-km | 1 | 1325 | 1325
3.12.02 | TRANSPORTE DE MATERIAL SUELTO | M3-km | Transporte | TRANSPORTE DE MATERIAL (VOLQUETA ACARREO) | M3-km | 1 | 1325 | 1325
3.12.03 | TRANSPORTE DE MATERIAL DE AFIRMADO Y/O GRANULAR DESPUÉS DE 5 KM (INSTALADO Y COMPACTADO SEGÚN SECCIÓN DE DISEÑO). | M3-km | Transporte | TRANSPORTE DE MATERIAL (VOLQUETA ACARREO) | M3-km | 1.25 | 1325 | 1656.25
3.12.04 | TRANSPORTE DE MATERIALES MEDIDOS EN BANCO PRODUCTO DE EXCAVACIONES DE CORTES, CANALES Y PRESTAMOS. | M3 | Transporte | TRANSPORTE DE MATERIAL (VOLQUETA ACARREO) | M3-km | 1.25 | 1325 | 1656.25
3.12.05 | TRANSPORTE DE MEZCLA ASFALTICA DESPUES DE 5 KM, (INSTALADO Y COMPACTADO SEGÚN SECCIÓN DE DISEÑO). | M3-km | Transporte | TRANSPORTE DE MATERIAL ASFALTICO | M3-km | 1.25 | 1537 | 1921.25
3.12.06 | TRANSPORTE ESTRUCTURA METALICA DISTANCIA HASTA 100 KM | kg | Transporte | TRANSPORTE ESTRUCTURA METALICA | kg-km | 1 | 146.18 | 146.18
3.13.01 | ACERO DE PREESFUERZO | ton-m | Materiales | ALAMBRE NEGRO NO. 18 | kg | 0.02 | 4155 | 83.1
3.13.01 | ACERO DE PREESFUERZO | ton-m | Materiales | ANCLAJES O CUÑAS PARA TENSIONAMIENTO | UND | 0 | 20035 | 80.14
3.13.01 | ACERO DE PREESFUERZO | ton-m | Materiales | TORON DE TENSIONSMIENTO DE 1/2`` | kg | 0.09 | 6479 | 550.72
3.13.01 | ACERO DE PREESFUERZO | ton-m | Materiales | TROMPETAS DE 12 TORONES | kg | 0 | 67691 | 67.69
3.13.01 | ACERO DE PREESFUERZO | ton-m | Materiales | LECHADA PARA DUCTOS | lt | 0.07 | 315.67 | 22.1
3.13.01 | ACERO DE PREESFUERZO | ton-m | Materiales | DUCTOS PARA TENSIONAMIENTO | ML | 0.06 | 11489.66 | 689.38
3.13.01 | ACERO DE PREESFUERZO | ton-m | Mano de obra | AUXILIAR DE OBRA 1 (A) | jr | 0 | 72300.17 | 216.9
3.13.01 | ACERO DE PREESFUERZO | ton-m | Mano de obra | OFICIAL OBRA 2 (A) | jr | 0 | 124137.15 | 186.21
3.13.01 | ACERO DE PREESFUERZO | ton-m | Equipo | BOMBA DE INYECCION | hr | 0 | 26653 | 39.98
3.13.01 | ACERO DE PREESFUERZO | ton-m | Equipo | BOMBA GATO DE TENSIONAMIENTO | hr | 0 | 47892 | 71.84
3.13.01 | ACERO DE PREESFUERZO | ton-m | Equipo | GATO PARA TENSIONAMIENTO | hr | 0 | 153968 | 230.95
3.13.01 | ACERO DE PREESFUERZO | ton-m | Equipo | Herrramienta y Equipo Menor(% M.O) | % | 1.3 | 403.11 | 5.24
3.13.02 | ANCLAJE EN ROCA DE D=4" CON 3 TORONES DE 1/2" POSTENSADOS | ton-m | Materiales | ALAMBRE NEGRO NO. 18 | kg | 0.05 | 4155 | 207.75
3.13.02 | ANCLAJE EN ROCA DE D=4" CON 3 TORONES DE 1/2" POSTENSADOS | ton-m | Materiales | TAPONES PVC RDE 21 DE 1`` | UND | 0.1 | 1345.33 | 134.53
3.13.02 | ANCLAJE EN ROCA DE D=4" CON 3 TORONES DE 1/2" POSTENSADOS | ton-m | Materiales | TORON DE TENSIONSMIENTO DE 1/2`` | kg | 3 | 6479 | 19437
3.13.02 | ANCLAJE EN ROCA DE D=4" CON 3 TORONES DE 1/2" POSTENSADOS | ton-m | Materiales | TUBERÍA PAVCO GAS PE 3`` AMARILLA | ML | 0.55 | 41687.5 | 22928.13
3.13.02 | ANCLAJE EN ROCA DE D=4" CON 3 TORONES DE 1/2" POSTENSADOS | ton-m | Materiales | UNIONES PVC RDE 21 DE 1`` | UND | 0.1 | 594 | 59.4
3.13.02 | ANCLAJE EN ROCA DE D=4" CON 3 TORONES DE 1/2" POSTENSADOS | ton-m | Materiales | TUBERÍA PAVCO RDE 21 DE 1" | ML | 1 | 4451 | 4451
3.13.02 | ANCLAJE EN ROCA DE D=4" CON 3 TORONES DE 1/2" POSTENSADOS | ton-m | Materiales | CEMENTO GRIS | kg | 17.79 | 730 | 12983.05
3.13.02 | ANCLAJE EN ROCA DE D=4" CON 3 TORONES DE 1/2" POSTENSADOS | ton-m | Materiales | LIMPIADOR 1/4 PVC | gl | 0.02 | 31500 | 630
3.13.02 | ANCLAJE EN ROCA DE D=4" CON 3 TORONES DE 1/2" POSTENSADOS | ton-m | Materiales | MANGUERA DE POLIETILENO DE 3`` | rl | 0.02 | 243000 | 4860
3.13.02 | ANCLAJE EN ROCA DE D=4" CON 3 TORONES DE 1/2" POSTENSADOS | ton-m | Materiales | PINTURA ANTICORROSIVO | gl | 0.02 | 38633 | 579.5
3.13.02 | ANCLAJE EN ROCA DE D=4" CON 3 TORONES DE 1/2" POSTENSADOS | ton-m | Materiales | AGUA | lt | 100 | 21 | 2100
3.13.02 | ANCLAJE EN ROCA DE D=4" CON 3 TORONES DE 1/2" POSTENSADOS | ton-m | Materiales | SOLDADURA LIQUIDA PVC 1/4`` | gl | 0.01 | 72237.67 | 650.14
3.13.02 | ANCLAJE EN ROCA DE D=4" CON 3 TORONES DE 1/2" POSTENSADOS | ton-m | Mano de obra | AUXILIAR DE OBRA 1 (A) | jr | 0.29 | 72300.17 | 20663.39
3.13.02 | ANCLAJE EN ROCA DE D=4" CON 3 TORONES DE 1/2" POSTENSADOS | ton-m | Equipo | BOMBA DE INYECCION | hr | 0.08 | 26653 | 2220.19
3.13.02 | ANCLAJE EN ROCA DE D=4" CON 3 TORONES DE 1/2" POSTENSADOS | ton-m | Equipo | BOMBA GATO DE TENSIONAMIENTO | hr | 0.08 | 47892 | 3989.4
3.13.02 | ANCLAJE EN ROCA DE D=4" CON 3 TORONES DE 1/2" POSTENSADOS | ton-m | Equipo | COMPRESOR 250 PIES 3 CON MARTILLO | hr | 1.25 | 93400 | 116750
3.13.02 | ANCLAJE EN ROCA DE D=4" CON 3 TORONES DE 1/2" POSTENSADOS | ton-m | Equipo | EQUIPO DE PERFORACION TRACKDRILL | hr | 1.25 | 181997 | 227496.25
3.13.02 | ANCLAJE EN ROCA DE D=4" CON 3 TORONES DE 1/2" POSTENSADOS | ton-m | Equipo | GATO PARA TENSIONAMIENTO | hr | 0.4 | 153968 | 61156.09
3.13.02 | ANCLAJE EN ROCA DE D=4" CON 3 TORONES DE 1/2" POSTENSADOS | ton-m | Equipo | Herrramienta y Equipo Menor(% M.O) | % | 3.3 | 20663.39 | 681.89
3.13.03 | BASE ACAMPANADA DE PILOTES INCLUYE REFUERZO SEGUN NORMA INVIAS | M3 | Materiales | ACERO 60000 PSI | kg | 42 | 2982 | 125244
3.13.03 | BASE ACAMPANADA DE PILOTES INCLUYE REFUERZO SEGUN NORMA INVIAS | M3 | Materiales | CONCRETO CLASE C 28 MPa (4000 PSI) | M3 | 1 | 543324.7 | 543324.7
3.13.03 | BASE ACAMPANADA DE PILOTES INCLUYE REFUERZO SEGUN NORMA INVIAS | M3 | Materiales | FULMINANTE | UND | 1 | 973 | 973
3.13.03 | BASE ACAMPANADA DE PILOTES INCLUYE REFUERZO SEGUN NORMA INVIAS | M3 | Materiales | INDUGEL PLUS TIPO B32X250 | kg | 0.1 | 13756 | 1375.6
3.13.03 | BASE ACAMPANADA DE PILOTES INCLUYE REFUERZO SEGUN NORMA INVIAS | M3 | Materiales | MECHA LENTA | ML | 0.5 | 761.5 | 380.75
3.13.03 | BASE ACAMPANADA DE PILOTES INCLUYE REFUERZO SEGUN NORMA INVIAS | M3 | Mano de obra | AUXILIAR DE OBRA 1 (A) | jr | 3.5 | 72300.17 | 253050.6
3.13.03 | BASE ACAMPANADA DE PILOTES INCLUYE REFUERZO SEGUN NORMA INVIAS | M3 | Mano de obra | OFICIAL OBRA 2 (A) | jr | 0.9 | 124137.15 | 111723.43
3.13.03 | BASE ACAMPANADA DE PILOTES INCLUYE REFUERZO SEGUN NORMA INVIAS | M3 | Equipo | COMPRESOR | hr | 6.25 | 62400 | 390000
3.13.03 | BASE ACAMPANADA DE PILOTES INCLUYE REFUERZO SEGUN NORMA INVIAS | M3 | Equipo | MOTOBOMBA | hr | 6.25 | 9929.67 | 62060.44
3.13.03 | BASE ACAMPANADA DE PILOTES INCLUYE REFUERZO SEGUN NORMA INVIAS | M3 | Equipo | Herrramienta y Equipo Menor(% M.O) | % | 5 | 364774.03 | 18238.7
3.13.04 | BOLSACRETO, INCLUYE SUMINISTRO E INSTALACION | M3 | Materiales | CONCRETO 1:2:4 17.5 MPa (2500 PSI) | M3 | 1 | 450245.66 | 450245.66
3.13.04 | BOLSACRETO, INCLUYE SUMINISTRO E INSTALACION | M3 | Materiales | BOLSACRETO DE 1M3 1401 | UND | 1 | 27458.22 | 27458.22
3.13.04 | BOLSACRETO, INCLUYE SUMINISTRO E INSTALACION | M3 | Mano de obra | AUXILIAR DE OBRA 1 (A) | jr | 0.45 | 72300.17 | 32535.08
3.13.04 | BOLSACRETO, INCLUYE SUMINISTRO E INSTALACION | M3 | Mano de obra | OFICIAL OBRA 2 (A) | jr | 0.1 | 124137.15 | 12413.72
3.13.05 | CAMISA PERMANENTE DE DIAMETRO INTERIOR 1 M EN CONCRETO CLASE D 21 MPA (3000 PSI) ESPESOR 0.20 m | ML | Materiales | CONCRETO CLASE D 21 MPa (3000 PSI) | M3 | 0.36 | 475506.98 | 168804.98
3.13.05 | CAMISA PERMANENTE DE DIAMETRO INTERIOR 1 M EN CONCRETO CLASE D 21 MPA (3000 PSI) ESPESOR 0.20 m | ML | Mano de obra | AUXILIAR DE OBRA 1 (A) | jr | 0.38 | 72300.17 | 27112.56
3.13.05 | CAMISA PERMANENTE DE DIAMETRO INTERIOR 1 M EN CONCRETO CLASE D 21 MPA (3000 PSI) ESPESOR 0.20 m | ML | Mano de obra | OFICIAL OBRA 2 (A) | jr | 0.13 | 124137.15 | 15517.14
3.13.05 | CAMISA PERMANENTE DE DIAMETRO INTERIOR 1 M EN CONCRETO CLASE D 21 MPA (3000 PSI) ESPESOR 0.20 m | ML | Equipo | FORMALETA PARA CAMISA DE PILOTE | hr | 1 | 18923.83 | 18923.83
3.13.05 | CAMISA PERMANENTE DE DIAMETRO INTERIOR 1 M EN CONCRETO CLASE D 21 MPA (3000 PSI) ESPESOR 0.20 m | ML | Equipo | Herrramienta y Equipo Menor(% M.O) | % | 5 | 42629.7 | 2131.49
3.13.06 | CERCA DE ALAMBRE DE PUAS CON POSTES DE CONCRETO PREFABRICADO 10 X 10 CM X 1.80 M 210 KG/CM2 5 LINEAS. DISTANCIA ENTRE POSTES 2 M | ML | Materiales | ALAMBRE NEGRO NO.18 (RECOCIDO) | kg | 0.09 | 4706 | 423.54
3.13.06 | CERCA DE ALAMBRE DE PUAS CON POSTES DE CONCRETO PREFABRICADO 10 X 10 CM X 1.80 M 210 KG/CM2 5 LINEAS. DISTANCIA ENTRE POSTES 2 M | ML | Materiales | GRAPAS | kg | 0.15 | 7400 | 1110
3.13.06 | CERCA DE ALAMBRE DE PUAS CON POSTES DE CONCRETO PREFABRICADO 10 X 10 CM X 1.80 M 210 KG/CM2 5 LINEAS. DISTANCIA ENTRE POSTES 2 M | ML | Materiales | POSTE EN CONCRETO PREFABRICADO 10 X 10 CM X 1.80 M 210 KG/CM2 | UND | 0.5 | 25542.61 | 12771.31
3.13.06 | CERCA DE ALAMBRE DE PUAS CON POSTES DE CONCRETO PREFABRICADO 10 X 10 CM X 1.80 M 210 KG/CM2 5 LINEAS. DISTANCIA ENTRE POSTES 2 M | ML | Materiales | ALAMBRE DE PUAS N° 12.5 | kg | 0.6 | 7080 | 4248
3.13.06 | CERCA DE ALAMBRE DE PUAS CON POSTES DE CONCRETO PREFABRICADO 10 X 10 CM X 1.80 M 210 KG/CM2 5 LINEAS. DISTANCIA ENTRE POSTES 2 M | ML | Mano de obra | AUXILIAR DE OBRA 2 (B) | hh | 0.8 | 9037.33 | 7229.86
3.13.06 | CERCA DE ALAMBRE DE PUAS CON POSTES DE CONCRETO PREFABRICADO 10 X 10 CM X 1.80 M 210 KG/CM2 5 LINEAS. DISTANCIA ENTRE POSTES 2 M | ML | Mano de obra | OFICIAL OBRA 1 (A) | hh | 0.7 | 15517.89 | 10862.52
3.13.06 | CERCA DE ALAMBRE DE PUAS CON POSTES DE CONCRETO PREFABRICADO 10 X 10 CM X 1.80 M 210 KG/CM2 5 LINEAS. DISTANCIA ENTRE POSTES 2 M | ML | Equipo | Herrramienta y Equipo Menor(% M.O) | % | 5 | 18092.38 | 904.62
3.13.07 | CERCA DE ALAMBRE DE PUAS CON POSTES DE MADERA INMUNIZADA D= 9 - 10 CM H=1.50 M 5 LINEAS. DISTANCIA ENTRE POSTES 2 M | ML | Materiales | GRAPAS | kg | 0.05 | 7400 | 370
3.13.07 | CERCA DE ALAMBRE DE PUAS CON POSTES DE MADERA INMUNIZADA D= 9 - 10 CM H=1.50 M 5 LINEAS. DISTANCIA ENTRE POSTES 2 M | ML | Materiales | POSTE PINO PATULA [1.50M] D=9-10 CM | UND | 0.5 | 17200 | 8600
3.13.07 | CERCA DE ALAMBRE DE PUAS CON POSTES DE MADERA INMUNIZADA D= 9 - 10 CM H=1.50 M 5 LINEAS. DISTANCIA ENTRE POSTES 2 M | ML | Materiales | ALAMBRE DE PUAS N° 12.5 | kg | 0.6 | 7080 | 4248
3.13.07 | CERCA DE ALAMBRE DE PUAS CON POSTES DE MADERA INMUNIZADA D= 9 - 10 CM H=1.50 M 5 LINEAS. DISTANCIA ENTRE POSTES 2 M | ML | Mano de obra | AUXILIAR DE OBRA 2 (B) | hh | 0.7 | 9037.33 | 6326.13
3.13.07 | CERCA DE ALAMBRE DE PUAS CON POSTES DE MADERA INMUNIZADA D= 9 - 10 CM H=1.50 M 5 LINEAS. DISTANCIA ENTRE POSTES 2 M | ML | Mano de obra | OFICIAL OBRA 1 (A) | hh | 0.7 | 15517.89 | 10862.52
3.13.07 | CERCA DE ALAMBRE DE PUAS CON POSTES DE MADERA INMUNIZADA D= 9 - 10 CM H=1.50 M 5 LINEAS. DISTANCIA ENTRE POSTES 2 M | ML | Equipo | Herrramienta y Equipo Menor(% M.O) | % | 5 | 17188.65 | 859.43
3.13.08 | CERCA DE MALLA ESLABONADA H=1.80 M CALIBRE 10.5 BWG CON POSTES DE CONCRETO PREFABRICADO 10 X 10 CM X 1.80 M 210 KG/CM2 (3000 PSI) | ML | Materiales | ALAMBRE NEGRO NO.18 (RECOCIDO) | kg | 0.18 | 4706 | 847.08
3.13.08 | CERCA DE MALLA ESLABONADA H=1.80 M CALIBRE 10.5 BWG CON POSTES DE CONCRETO PREFABRICADO 10 X 10 CM X 1.80 M 210 KG/CM2 (3000 PSI) | ML | Materiales | MALLA ESLABONADA CALIBRE 10.5 BWG HUECO 60 MM ROLLO 1.80 X 20 MTS | rl | 0.03 | 453214.67 | 12554.05
3.13.08 | CERCA DE MALLA ESLABONADA H=1.80 M CALIBRE 10.5 BWG CON POSTES DE CONCRETO PREFABRICADO 10 X 10 CM X 1.80 M 210 KG/CM2 (3000 PSI) | ML | Materiales | POSTE EN CONCRETO PREFABRICADO 10 X 10 CM X 1.80 M 210 KG/CM2 | UND | 0.5 | 25542.61 | 12771.31
3.13.08 | CERCA DE MALLA ESLABONADA H=1.80 M CALIBRE 10.5 BWG CON POSTES DE CONCRETO PREFABRICADO 10 X 10 CM X 1.80 M 210 KG/CM2 (3000 PSI) | ML | Mano de obra | AUXILIAR DE OBRA 2 (B) | hh | 2.02 | 9037.33 | 18255.41
3.13.08 | CERCA DE MALLA ESLABONADA H=1.80 M CALIBRE 10.5 BWG CON POSTES DE CONCRETO PREFABRICADO 10 X 10 CM X 1.80 M 210 KG/CM2 (3000 PSI) | ML | Equipo | Herrramienta y Equipo Menor(% M.O) | % | 5 | 18255.41 | 912.77
3.13.09 | CERRAMIENTO EN VARA ROLLIZA Y LONA H=1.50 M . DISTANCIA ENTRE POSTES 2 M | ML | Materiales | TELA CERRAMIENTO OBRA (VERDE) | ML | 1 | 1899.67 | 1899.67
3.13.09 | CERRAMIENTO EN VARA ROLLIZA Y LONA H=1.50 M . DISTANCIA ENTRE POSTES 2 M | ML | Materiales | MADERA ROLLIZA D=0.15 M | ML | 2 | 13966.67 | 27933.34
3.13.09 | CERRAMIENTO EN VARA ROLLIZA Y LONA H=1.50 M . DISTANCIA ENTRE POSTES 2 M | ML | Materiales | MADERA VARA DE CLAVO | ML | 0.5 | 2555 | 1277.5
3.13.09 | CERRAMIENTO EN VARA ROLLIZA Y LONA H=1.50 M . DISTANCIA ENTRE POSTES 2 M | ML | Materiales | PUNTILLA CON Y SIN CABEZA 2 | lb | 0.03 | 3433 | 102.99
3.13.09 | CERRAMIENTO EN VARA ROLLIZA Y LONA H=1.50 M . DISTANCIA ENTRE POSTES 2 M | ML | Mano de obra | AUXILIAR DE OBRA 2 (B) | hh | 0.6 | 9037.33 | 5422.4
3.13.09 | CERRAMIENTO EN VARA ROLLIZA Y LONA H=1.50 M . DISTANCIA ENTRE POSTES 2 M | ML | Mano de obra | OFICIAL OBRA 1 (A) | hh | 0.3 | 15517.89 | 4655.37
3.13.09 | CERRAMIENTO EN VARA ROLLIZA Y LONA H=1.50 M . DISTANCIA ENTRE POSTES 2 M | ML | Equipo | Herrramienta y Equipo Menor(% M.O) | % | 5 | 10077.77 | 503.89
3.13.10 | CINTA SIKA PVC. V=0.10 | ML | Materiales | CINTA SIKA PVC V= 0.10 | ML | 1 | 12618 | 12618
3.13.10 | CINTA SIKA PVC. V=0.10 | ML | Mano de obra | AUXILIAR DE OBRA 1 (A) | jr | 0.01 | 72300.17 | 361.5
3.13.10 | CINTA SIKA PVC. V=0.10 | ML | Mano de obra | OFICIAL OBRA 2 (A) | jr | 0.01 | 124137.15 | 620.69
3.13.10 | CINTA SIKA PVC. V=0.10 | ML | Equipo | Herrramienta y Equipo Menor(% M.O) | % | 5 | 982.19 | 49.11
3.13.11 | CINTA SIKA PVC. V=0.15 | ML | Materiales | CINTA SIKA PVC V= 0.15 | ML | 1 | 22043 | 22043
3.13.11 | CINTA SIKA PVC. V=0.15 | ML | Mano de obra | AUXILIAR DE OBRA 1 (A) | jr | 0.01 | 72300.17 | 404.88
3.13.11 | CINTA SIKA PVC. V=0.15 | ML | Mano de obra | OFICIAL OBRA 2 (A) | jr | 0.01 | 124137.15 | 695.17
3.13.11 | CINTA SIKA PVC. V=0.15 | ML | Equipo | Herrramienta y Equipo Menor(% M.O) | % | 5 | 1100.05 | 55
3.13.12 | CINTA SIKA PVC. V=0.22 | ML | Materiales | CINTA SIKA PVC 0.22 (15 metros ) | ML | 1 | 34354.07 | 34354.07
3.13.12 | CINTA SIKA PVC. V=0.22 | ML | Mano de obra | AUXILIAR DE OBRA 1 (A) | jr | 0.01 | 72300.17 | 426.57
3.13.12 | CINTA SIKA PVC. V=0.22 | ML | Mano de obra | OFICIAL OBRA 2 (A) | jr | 0.01 | 124137.15 | 732.41
3.13.12 | CINTA SIKA PVC. V=0.22 | ML | Equipo | Herrramienta y Equipo Menor(% M.O) | % | 5 | 1158.98 | 57.95
3.13.13 | CONSTRUCCION JUNTAS ELASTOMERICAS DE 30 CMS DE ANCHO SEGUN INVIAS PRUEBA NORMA ASTM D-4014 | ML | Materiales | ELASTOMERO | kg | 40 | 4800 | 192000
3.13.13 | CONSTRUCCION JUNTAS ELASTOMERICAS DE 30 CMS DE ANCHO SEGUN INVIAS PRUEBA NORMA ASTM D-4014 | ML | Materiales | GAS | lb | 0.5 | 1669 | 834.5
3.13.13 | CONSTRUCCION JUNTAS ELASTOMERICAS DE 30 CMS DE ANCHO SEGUN INVIAS PRUEBA NORMA ASTM D-4014 | ML | Materiales | GRAVILLA ¾, ½ | M3 | 0.15 | 89250 | 13387.5
3.13.13 | CONSTRUCCION JUNTAS ELASTOMERICAS DE 30 CMS DE ANCHO SEGUN INVIAS PRUEBA NORMA ASTM D-4014 | ML | Materiales | JUNTA SELLANTE GOMAESPUMA | ML | 1 | 38306.18 | 38306.18
3.13.13 | CONSTRUCCION JUNTAS ELASTOMERICAS DE 30 CMS DE ANCHO SEGUN INVIAS PRUEBA NORMA ASTM D-4014 | ML | Materiales | PLACA DE ACERO | kg | 0.09 | 4807.18 | 432.65
3.13.13 | CONSTRUCCION JUNTAS ELASTOMERICAS DE 30 CMS DE ANCHO SEGUN INVIAS PRUEBA NORMA ASTM D-4014 | ML | Materiales | IMPRIMACIÓN CON EMULSIÓN ASFÁLTICA CRL- 1H | M2 | 4.59 | 3399.59 | 15613.98
3.13.13 | CONSTRUCCION JUNTAS ELASTOMERICAS DE 30 CMS DE ANCHO SEGUN INVIAS PRUEBA NORMA ASTM D-4014 | ML | Mano de obra | AUXILIAR DE OBRA 1 (A) | jr | 2.5 | 72300.17 | 180750.42
3.13.13 | CONSTRUCCION JUNTAS ELASTOMERICAS DE 30 CMS DE ANCHO SEGUN INVIAS PRUEBA NORMA ASTM D-4014 | ML | Mano de obra | OFICIAL OBRA 2 (A) | jr | 0.5 | 124137.15 | 62068.57
3.13.13 | CONSTRUCCION JUNTAS ELASTOMERICAS DE 30 CMS DE ANCHO SEGUN INVIAS PRUEBA NORMA ASTM D-4014 | ML | Equipo | CALENTADOR A GAS | hr | 0.5 | 68907.65 | 34453.82
3.13.13 | CONSTRUCCION JUNTAS ELASTOMERICAS DE 30 CMS DE ANCHO SEGUN INVIAS PRUEBA NORMA ASTM D-4014 | ML | Equipo | FUNDIDORA | hr | 0.5 | 227617.23 | 113808.62
3.13.13 | CONSTRUCCION JUNTAS ELASTOMERICAS DE 30 CMS DE ANCHO SEGUN INVIAS PRUEBA NORMA ASTM D-4014 | ML | Equipo | PLANTA ELECTRICA | hr | 2.8 | 13969 | 39113.2
3.13.13 | CONSTRUCCION JUNTAS ELASTOMERICAS DE 30 CMS DE ANCHO SEGUN INVIAS PRUEBA NORMA ASTM D-4014 | ML | Equipo | PLAQUETA VIBRATORIA | hr | 0.5 | 59791.06 | 29895.53
3.13.13 | CONSTRUCCION JUNTAS ELASTOMERICAS DE 30 CMS DE ANCHO SEGUN INVIAS PRUEBA NORMA ASTM D-4014 | ML | Equipo | VIBROCOMPACTADOR RANA | hr | 0.5 | 8333.33 | 4166.66
3.13.13 | CONSTRUCCION JUNTAS ELASTOMERICAS DE 30 CMS DE ANCHO SEGUN INVIAS PRUEBA NORMA ASTM D-4014 | ML | Equipo | PLANTA DE MEZCLA Y SECADO | hr | 0.5 | 219739.97 | 109869.99
3.13.13 | CONSTRUCCION JUNTAS ELASTOMERICAS DE 30 CMS DE ANCHO SEGUN INVIAS PRUEBA NORMA ASTM D-4014 | ML | Equipo | Herrramienta y Equipo Menor(% M.O) | % | 5 | 242818.99 | 12140.95
3.13.14 | CORTE DE PAVIMENTO ASFÁLTICO | ML | Materiales | DISCO DIAMANTADO ASFALTO-CONCRETO 350mm | UND | 0 | 185957 | 130.17
3.13.14 | CORTE DE PAVIMENTO ASFÁLTICO | ML | Materiales | AGUA | lt | 5 | 21 | 105
3.13.14 | CORTE DE PAVIMENTO ASFÁLTICO | ML | Mano de obra | AUXILIAR DE OBRA 1 (A) | jr | 0.04 | 72300.17 | 2892.01
3.13.14 | CORTE DE PAVIMENTO ASFÁLTICO | ML | Equipo | CORTADORA DE PAVIMENTO | hr | 0.12 | 8800 | 1088.56
3.13.15 | DEMOLICION OBRAS EN CONCRETO REFORZADO, INCLUYE RETIRO DE SOBRANTES | M3 | Materiales | TRANSPORTE DE MATERIAL SUELTO | M3-km | 1.25 | 1325 | 1656.25
3.13.15 | DEMOLICION OBRAS EN CONCRETO REFORZADO, INCLUYE RETIRO DE SOBRANTES | M3 | Mano de obra | AUXILIAR DE OBRA 1 (A) | jr | 1.5 | 72300.17 | 108450.26
3.13.15 | DEMOLICION OBRAS EN CONCRETO REFORZADO, INCLUYE RETIRO DE SOBRANTES | M3 | Mano de obra | OFICIAL OBRA 2 (A) | jr | 0.5 | 124137.15 | 62068.57
3.13.15 | DEMOLICION OBRAS EN CONCRETO REFORZADO, INCLUYE RETIRO DE SOBRANTES | M3 | Equipo | COMPRESOR | hr | 3.03 | 62400 | 189072
3.13.15 | DEMOLICION OBRAS EN CONCRETO REFORZADO, INCLUYE RETIRO DE SOBRANTES | M3 | Equipo | PULIDORA | dd | 0.05 | 43805.88 | 2190.29
3.13.15 | DEMOLICION OBRAS EN CONCRETO REFORZADO, INCLUYE RETIRO DE SOBRANTES | M3 | Equipo | RETROEXCAVADORA JD-510 O SIMILAR | hr | 0.05 | 107433.33 | 5371.67
3.13.15 | DEMOLICION OBRAS EN CONCRETO REFORZADO, INCLUYE RETIRO DE SOBRANTES | M3 | Equipo | Herrramienta y Equipo Menor(% M.O) | % | 0.03 | 170518.83 | 51.16
3.13.16 | DEMOLICION OBRAS EN CONCRETO SIMPLE, INCLUYE RETIRO DE SOBRANTES (ACARREO lIBRE 5 Km.) | M2 | Materiales | TRANSPORTE DE MATERIAL SUELTO | M3-km | 5 | 1325 | 6625
3.13.16 | DEMOLICION OBRAS EN CONCRETO SIMPLE, INCLUYE RETIRO DE SOBRANTES (ACARREO lIBRE 5 Km.) | M2 | Mano de obra | AUXILIAR DE OBRA 1 (A) | jr | 1 | 72300.17 | 72300.17
3.13.16 | DEMOLICION OBRAS EN CONCRETO SIMPLE, INCLUYE RETIRO DE SOBRANTES (ACARREO lIBRE 5 Km.) | M2 | Mano de obra | OFICIAL OBRA 2 (A) | jr | 0.66 | 124137.15 | 81930.52
3.13.16 | DEMOLICION OBRAS EN CONCRETO SIMPLE, INCLUYE RETIRO DE SOBRANTES (ACARREO lIBRE 5 Km.) | M2 | Mano de obra | AUXILIAR DE OBRA 2 (B) | hh | 0.24 | 9037.33 | 2168.96
3.13.16 | DEMOLICION OBRAS EN CONCRETO SIMPLE, INCLUYE RETIRO DE SOBRANTES (ACARREO lIBRE 5 Km.) | M2 | Equipo | COMPRESOR | hr | 0.66 | 62400 | 41184
3.13.16 | DEMOLICION OBRAS EN CONCRETO SIMPLE, INCLUYE RETIRO DE SOBRANTES (ACARREO lIBRE 5 Km.) | M2 | Equipo | RETROEXCAVADORA JD-510 O SIMILAR | hr | 0.03 | 107433.33 | 3223
3.13.16 | DEMOLICION OBRAS EN CONCRETO SIMPLE, INCLUYE RETIRO DE SOBRANTES (ACARREO lIBRE 5 Km.) | M2 | Equipo | Herrramienta y Equipo Menor(% M.O) | % | 5 | 154230.69 | 7711.53
3.13.16 | DEMOLICION OBRAS EN CONCRETO SIMPLE, INCLUYE RETIRO DE SOBRANTES (ACARREO lIBRE 5 Km.) | M2 | Equipo | COMPRESOR DE 2 MARTILLOS | hr | 0.12 | 97476 | 11697.12
3.13.16 | DEMOLICION OBRAS EN CONCRETO SIMPLE, INCLUYE RETIRO DE SOBRANTES (ACARREO lIBRE 5 Km.) | M2 | Equipo | Herrramienta y Equipo Menor(% M.O) | % | 5 | 2168.96 | 108.45
3.13.16 | DEMOLICION OBRAS EN CONCRETO SIMPLE, INCLUYE RETIRO DE SOBRANTES (ACARREO lIBRE 5 Km.) | M2 | Transporte | VIAJE VOLQUETA M3 | M3 | 0.07 | 63714 | 4249.72
3.13.18 | DEMOLICION PISOS, ANDENES EN CONCRETO HASTA E= 12 CM INCLUYE RETIRO | M2 | Mano de obra | MACHINERO | jr | 0.01 | 124137.15 | 993.1
3.13.18 | DEMOLICION PISOS, ANDENES EN CONCRETO HASTA E= 12 CM INCLUYE RETIRO | M2 | Equipo | COMPRESOR DE 2 MARTILLOS | hr | 0.06 | 97476 | 5848.56
3.13.18 | DEMOLICION PISOS, ANDENES EN CONCRETO HASTA E= 12 CM INCLUYE RETIRO | M2 | Equipo | Herrramienta y Equipo Menor(% M.O) | % | 5 | 993.1 | 49.66
3.13.18 | DEMOLICION PISOS, ANDENES EN CONCRETO HASTA E= 12 CM INCLUYE RETIRO | M2 | Transporte | VIAJE VOLQUETA M3 | M3 | 0.17 | 63714 | 10621.12
3.13.19 | DESMONTE Y REINSTALACION DE SEÑALES VIALES (INCLUYE DADO DE | UND | Materiales | CONCRETO 1:2:4 17.5 MPa (2500 PSI) | M3 | 0.01 | 450245.66 | 4502.46
3.13.19 | DESMONTE Y REINSTALACION DE SEÑALES VIALES (INCLUYE DADO DE | UND | Mano de obra | AUXILIAR DE OBRA 1 (A) | jr | 0.25 | 72300.17 | 18075.04
3.13.19 | DESMONTE Y REINSTALACION DE SEÑALES VIALES (INCLUYE DADO DE | UND | Mano de obra | OFICIAL OBRA 2 (A) | jr | 0.17 | 124137.15 | 21103.32
3.13.19 | DESMONTE Y REINSTALACION DE SEÑALES VIALES (INCLUYE DADO DE | UND | Equipo | Herrramienta y Equipo Menor(% M.O) | % | 7 | 39178.36 | 2742.49
3.13.20 | EMPRADIZACION DE TALUDES CON BLOQUES DE CESPED SEGUN NORMA INVIAS | M2 | Materiales | TIERRA ABONADA | M3 | 0.2 | 40100 | 8020
3.13.20 | EMPRADIZACION DE TALUDES CON BLOQUES DE CESPED SEGUN NORMA INVIAS | M2 | Materiales | CESPED | M2 | 1.03 | 3850 | 3965.5
3.13.20 | EMPRADIZACION DE TALUDES CON BLOQUES DE CESPED SEGUN NORMA INVIAS | M2 | Materiales | ESTACAS DE GUADUA (para empradización) | UND | 0.81 | 1150 | 925.75
3.13.20 | EMPRADIZACION DE TALUDES CON BLOQUES DE CESPED SEGUN NORMA INVIAS | M2 | Materiales | AGUA | lt | 25 | 21 | 525
3.13.20 | EMPRADIZACION DE TALUDES CON BLOQUES DE CESPED SEGUN NORMA INVIAS | M2 | Mano de obra | AUXILIAR DE OBRA 1 (A) | jr | 0.06 | 72300.17 | 4106.65
3.13.20 | EMPRADIZACION DE TALUDES CON BLOQUES DE CESPED SEGUN NORMA INVIAS | M2 | Equipo | Herrramienta y Equipo Menor(% M.O) | % | 5 | 4106.65 | 205.33
3.13.21 | EMPRADIZACION DE TALUDES CON TIERRA ORGANICA Y SEMILLAS | M2 | Materiales | TIERRA ABONADA | M3 | 0.2 | 40100 | 8020
3.13.21 | EMPRADIZACION DE TALUDES CON TIERRA ORGANICA Y SEMILLAS | M2 | Materiales | ESTERILLA DE GUADUA | M2 | 0.05 | 8777.33 | 438.87
3.13.21 | EMPRADIZACION DE TALUDES CON TIERRA ORGANICA Y SEMILLAS | M2 | Materiales | AGUA | lt | 25 | 21 | 525
3.13.21 | EMPRADIZACION DE TALUDES CON TIERRA ORGANICA Y SEMILLAS | M2 | Materiales | SEMILLAS | UND | 2 | 1293 | 2586
3.13.21 | EMPRADIZACION DE TALUDES CON TIERRA ORGANICA Y SEMILLAS | M2 | Mano de obra | AUXILIAR DE OBRA 1 (A) | jr | 0.27 | 72300.17 | 19441.52
3.13.21 | EMPRADIZACION DE TALUDES CON TIERRA ORGANICA Y SEMILLAS | M2 | Equipo | Herrramienta y Equipo Menor(% M.O) | % | 5 | 19441.52 | 972.08
3.13.22 | SUMINISTRO, TRANSPORTE, FABRICACIÓN, ENSAMBLAJE Y MONTAJE DE ESTRUCTURA METALICA | kg | Materiales | ACERO ESTRUCT. ASTM A-36 | kg | 1.05 | 3895 | 4089.75
3.13.22 | SUMINISTRO, TRANSPORTE, FABRICACIÓN, ENSAMBLAJE Y MONTAJE DE ESTRUCTURA METALICA | kg | Materiales | TRANSPORTE ESTRUCTURA METALICA DISTANCIA HASTA 100 KM | kg | 1 | 146.18 | 146.18
3.13.22 | SUMINISTRO, TRANSPORTE, FABRICACIÓN, ENSAMBLAJE Y MONTAJE DE ESTRUCTURA METALICA | kg | Materiales | FUNDENTE | kg | 0.01 | 162518 | 812.59
3.13.22 | SUMINISTRO, TRANSPORTE, FABRICACIÓN, ENSAMBLAJE Y MONTAJE DE ESTRUCTURA METALICA | kg | Materiales | GAS PROPANO | kg | 0.01 | 11356.51 | 56.78
3.13.22 | SUMINISTRO, TRANSPORTE, FABRICACIÓN, ENSAMBLAJE Y MONTAJE DE ESTRUCTURA METALICA | kg | Materiales | OXIGENO INDUSTRIAL | kg | 0.01 | 12620.98 | 63.1
3.13.22 | SUMINISTRO, TRANSPORTE, FABRICACIÓN, ENSAMBLAJE Y MONTAJE DE ESTRUCTURA METALICA | kg | Materiales | SOLDADURA 7018 | kg | 0.06 | 10750 | 645
3.13.22 | SUMINISTRO, TRANSPORTE, FABRICACIÓN, ENSAMBLAJE Y MONTAJE DE ESTRUCTURA METALICA | kg | Mano de obra | AUXILIAR DE OBRA 1 (A) | jr | 0.02 | 72300.17 | 1409.85
3.13.22 | SUMINISTRO, TRANSPORTE, FABRICACIÓN, ENSAMBLAJE Y MONTAJE DE ESTRUCTURA METALICA | kg | Mano de obra | INSPECTOR DE FABRICACION Y MONETAJE | jr | 0.01 | 124137.15 | 943.44
3.13.22 | SUMINISTRO, TRANSPORTE, FABRICACIÓN, ENSAMBLAJE Y MONTAJE DE ESTRUCTURA METALICA | kg | Mano de obra | OFICIAL OBRA 2 (A) | jr | 0.01 | 124137.15 | 831.72
3.13.22 | SUMINISTRO, TRANSPORTE, FABRICACIÓN, ENSAMBLAJE Y MONTAJE DE ESTRUCTURA METALICA | kg | Mano de obra | SOLDADOR 1 | jr | 0.02 | 148967.85 | 2413.28
3.13.22 | SUMINISTRO, TRANSPORTE, FABRICACIÓN, ENSAMBLAJE Y MONTAJE DE ESTRUCTURA METALICA | kg | Equipo | DIFERENCIAL 3 TON | hr | 0.04 | 5636.39 | 197.27
3.13.22 | SUMINISTRO, TRANSPORTE, FABRICACIÓN, ENSAMBLAJE Y MONTAJE DE ESTRUCTURA METALICA | kg | Equipo | EQUIPO DE OXICORTE | dd | 0.04 | 147140 | 5149.9
3.13.22 | SUMINISTRO, TRANSPORTE, FABRICACIÓN, ENSAMBLAJE Y MONTAJE DE ESTRUCTURA METALICA | kg | Equipo | EQUIPO DE SOLDADURA 400 | hr | 0.05 | 19084 | 896.95
3.13.22 | SUMINISTRO, TRANSPORTE, FABRICACIÓN, ENSAMBLAJE Y MONTAJE DE ESTRUCTURA METALICA | kg | Equipo | Herrramienta y Equipo Menor(% M.O) | % | 5 | 5598.29 | 279.91
3.13.23 | IMPRIMACION CON SIKADUR 32 O SIMILAR | M2 | Materiales | ADHERENTE EPOXICO SIKADUR 32 | kg | 0.5 | 97911.73 | 48955.86
3.13.23 | IMPRIMACION CON SIKADUR 32 O SIMILAR | M2 | Mano de obra | AUXILIAR DE OBRA 2 (B) | hh | 0.8 | 9037.33 | 7229.86
3.13.23 | IMPRIMACION CON SIKADUR 32 O SIMILAR | M2 | Equipo | Herrramienta y Equipo Menor(% M.O) | % | 8.61 | 7229.86 | 622.49
3.13.24 | MALLA ELECTROSOLDADA 0.15 X 0.15 M D= 4MM (INCLUYE SUMINISTRO FIJACION E INSTALACION) | kg | Materiales | ALAMBRE NEGRO NO. 18 | kg | 0.02 | 4155 | 83.1
3.13.24 | MALLA ELECTROSOLDADA 0.15 X 0.15 M D= 4MM (INCLUYE SUMINISTRO FIJACION E INSTALACION) | kg | Materiales | MALLA ELECTROSOLDADA S=150x150mm, Ø=4x4mm | kg | 1 | 3849.41 | 3849.41
3.13.24 | MALLA ELECTROSOLDADA 0.15 X 0.15 M D= 4MM (INCLUYE SUMINISTRO FIJACION E INSTALACION) | kg | Mano de obra | AUXILIAR DE OBRA 2 (B) | hh | 0.03 | 9037.33 | 271.12
3.13.24 | MALLA ELECTROSOLDADA 0.15 X 0.15 M D= 4MM (INCLUYE SUMINISTRO FIJACION E INSTALACION) | kg | Mano de obra | OFICIAL OBRA 1 (A) | hh | 0.03 | 15517.89 | 465.54
3.13.24 | MALLA ELECTROSOLDADA 0.15 X 0.15 M D= 4MM (INCLUYE SUMINISTRO FIJACION E INSTALACION) | kg | Equipo | Herrramienta y Equipo Menor(% M.O) | % | 5 | 736.66 | 36.83
3.13.25 | MALLA ELECTROSOLDADA 0.15 X 0.15 M D= 5MM (INCLUYE SUMINISTRO FIJACION E INSTALACION) | kg | Materiales | ALAMBRE NEGRO NO. 18 | kg | 0.02 | 4155 | 83.1
3.13.25 | MALLA ELECTROSOLDADA 0.15 X 0.15 M D= 5MM (INCLUYE SUMINISTRO FIJACION E INSTALACION) | kg | Materiales | MALLA ELECTROSOLDADA S=150x150mm, Ø=5x5mm | kg | 1 | 3968.78 | 3968.78
3.13.25 | MALLA ELECTROSOLDADA 0.15 X 0.15 M D= 5MM (INCLUYE SUMINISTRO FIJACION E INSTALACION) | kg | Mano de obra | AUXILIAR DE OBRA 2 (B) | hh | 0.03 | 9037.33 | 271.12
3.13.25 | MALLA ELECTROSOLDADA 0.15 X 0.15 M D= 5MM (INCLUYE SUMINISTRO FIJACION E INSTALACION) | kg | Mano de obra | OFICIAL OBRA 1 (A) | hh | 0.03 | 15517.89 | 465.54
3.13.25 | MALLA ELECTROSOLDADA 0.15 X 0.15 M D= 5MM (INCLUYE SUMINISTRO FIJACION E INSTALACION) | kg | Equipo | Herrramienta y Equipo Menor(% M.O) | % | 5 | 736.66 | 36.83
3.13.26 | MALLA ELECTROSOLDADA 0.15 X 0.15 M D= 6MM (INCLUYE SUMINISTRO FIJACION E INSTALACION) | kg | Materiales | ALAMBRE NEGRO NO. 18 | kg | 0.02 | 4155 | 83.1
3.13.26 | MALLA ELECTROSOLDADA 0.15 X 0.15 M D= 6MM (INCLUYE SUMINISTRO FIJACION E INSTALACION) | kg | Materiales | MALLA ELECTROSOLDADA S=150x150mm, Ø=6x6mm | kg | 1 | 3812 | 3812
3.13.26 | MALLA ELECTROSOLDADA 0.15 X 0.15 M D= 6MM (INCLUYE SUMINISTRO FIJACION E INSTALACION) | kg | Mano de obra | AUXILIAR DE OBRA 2 (B) | hh | 0.03 | 9037.33 | 271.12
3.13.26 | MALLA ELECTROSOLDADA 0.15 X 0.15 M D= 6MM (INCLUYE SUMINISTRO FIJACION E INSTALACION) | kg | Mano de obra | OFICIAL OBRA 1 (A) | hh | 0.03 | 15517.89 | 465.54
3.13.26 | MALLA ELECTROSOLDADA 0.15 X 0.15 M D= 6MM (INCLUYE SUMINISTRO FIJACION E INSTALACION) | kg | Equipo | Herrramienta y Equipo Menor(% M.O) | % | 5 | 736.66 | 36.83
3.13.27 | MALLA ELECTROSOLDADA 0.15 X 0.15 M D= 7MM (INCLUYE SUMINISTRO FIJACION E INSTALACION) | kg | Materiales | ALAMBRE NEGRO NO. 18 | kg | 0.02 | 4155 | 83.1
3.13.27 | MALLA ELECTROSOLDADA 0.15 X 0.15 M D= 7MM (INCLUYE SUMINISTRO FIJACION E INSTALACION) | kg | Materiales | MALLA ELECTROSOLDADA S=150x150mm, Ø=7x7mm | kg | 1 | 3815 | 3815
3.13.27 | MALLA ELECTROSOLDADA 0.15 X 0.15 M D= 7MM (INCLUYE SUMINISTRO FIJACION E INSTALACION) | kg | Mano de obra | AUXILIAR DE OBRA 2 (B) | hh | 0.03 | 9037.33 | 271.12
3.13.27 | MALLA ELECTROSOLDADA 0.15 X 0.15 M D= 7MM (INCLUYE SUMINISTRO FIJACION E INSTALACION) | kg | Mano de obra | OFICIAL OBRA 1 (A) | hh | 0.03 | 15517.89 | 465.54
3.13.27 | MALLA ELECTROSOLDADA 0.15 X 0.15 M D= 7MM (INCLUYE SUMINISTRO FIJACION E INSTALACION) | kg | Equipo | Herrramienta y Equipo Menor(% M.O) | % | 5 | 736.66 | 36.83
3.13.28 | MALLA ELECTROSOLDADA 0.15 X 0.15 M D= 8MM (INCLUYE SUMINISTRO FIJACION E INSTALACION) | kg | Materiales | ALAMBRE NEGRO NO. 18 | kg | 0.02 | 4155 | 83.1
3.13.28 | MALLA ELECTROSOLDADA 0.15 X 0.15 M D= 8MM (INCLUYE SUMINISTRO FIJACION E INSTALACION) | kg | Materiales | MALLA ELECTROSOLDADA S=150x150mm, Ø=8x8mm | kg | 1 | 3857.1 | 3857.1
3.13.28 | MALLA ELECTROSOLDADA 0.15 X 0.15 M D= 8MM (INCLUYE SUMINISTRO FIJACION E INSTALACION) | kg | Mano de obra | AUXILIAR DE OBRA 2 (B) | hh | 0.03 | 9037.33 | 271.12
3.13.28 | MALLA ELECTROSOLDADA 0.15 X 0.15 M D= 8MM (INCLUYE SUMINISTRO FIJACION E INSTALACION) | kg | Mano de obra | OFICIAL OBRA 1 (A) | hh | 0.03 | 15517.89 | 465.54
3.13.28 | MALLA ELECTROSOLDADA 0.15 X 0.15 M D= 8MM (INCLUYE SUMINISTRO FIJACION E INSTALACION) | kg | Equipo | Herrramienta y Equipo Menor(% M.O) | % | 5 | 736.66 | 36.83
3.13.29 | MALLA ELECTROSOLDADA 0.20X0.20 M D04 MM (INCLUYE SUMINISTRO, FIJACION E INSTALACION) | kg | Materiales | ALAMBRE NEGRO NO. 18 | kg | 0.03 | 4155 | 128.81
3.13.29 | MALLA ELECTROSOLDADA 0.20X0.20 M D04 MM (INCLUYE SUMINISTRO, FIJACION E INSTALACION) | kg | Materiales | MALLA ELECTROSOLDADA S=200x200mm, Ø=4x4mm | kg | 1 | 3573 | 3573
3.13.29 | MALLA ELECTROSOLDADA 0.20X0.20 M D04 MM (INCLUYE SUMINISTRO, FIJACION E INSTALACION) | kg | Mano de obra | AUXILIAR DE OBRA 2 (B) | hh | 0.03 | 9037.33 | 307.27
3.13.29 | MALLA ELECTROSOLDADA 0.20X0.20 M D04 MM (INCLUYE SUMINISTRO, FIJACION E INSTALACION) | kg | Mano de obra | OFICIAL OBRA 1 (A) | hh | 0.03 | 15517.89 | 527.61
3.13.29 | MALLA ELECTROSOLDADA 0.20X0.20 M D04 MM (INCLUYE SUMINISTRO, FIJACION E INSTALACION) | kg | Equipo | Herrramienta y Equipo Menor(% M.O) | % | 5 | 834.88 | 41.74
3.13.30 | MALLA ELECTROSOLDADA 0.25X0.25 M D04 MM (INCLUYE SUMINISTRO, FIJACION E INSTALACION) | kg | Materiales | ALAMBRE NEGRO NO. 18 | kg | 0.03 | 4155 | 128.81
3.13.30 | MALLA ELECTROSOLDADA 0.25X0.25 M D04 MM (INCLUYE SUMINISTRO, FIJACION E INSTALACION) | kg | Materiales | MALLA ELECTROSOLDADA S=200x200mm, Ø=4x4mm | kg | 1 | 3573 | 3573
3.13.30 | MALLA ELECTROSOLDADA 0.25X0.25 M D04 MM (INCLUYE SUMINISTRO, FIJACION E INSTALACION) | kg | Mano de obra | AUXILIAR DE OBRA 2 (B) | hh | 0.03 | 9037.33 | 307.27
3.13.30 | MALLA ELECTROSOLDADA 0.25X0.25 M D04 MM (INCLUYE SUMINISTRO, FIJACION E INSTALACION) | kg | Mano de obra | OFICIAL OBRA 1 (A) | hh | 0.03 | 15517.89 | 527.61
3.13.30 | MALLA ELECTROSOLDADA 0.25X0.25 M D04 MM (INCLUYE SUMINISTRO, FIJACION E INSTALACION) | kg | Equipo | Herrramienta y Equipo Menor(% M.O) | % | 5 | 834.88 | 41.74
3.13.31 | PILOTE D=40 CM CONCRETO 21MPa - (3000 PSI) NO INCLUYE REFUERZO (INCL. EXCAVACIÓN, CARGUE Y RETIRO DE SOBRANTES, MOVILIZACIÓN, MONTAJE Y | ML | Materiales | CONCRETO CLASE D 21 MPa (3000 PSI) | M3 | 0.13 | 475506.98 | 62766.92
3.13.31 | PILOTE D=40 CM CONCRETO 21MPa - (3000 PSI) NO INCLUYE REFUERZO (INCL. EXCAVACIÓN, CARGUE Y RETIRO DE SOBRANTES, MOVILIZACIÓN, MONTAJE Y | ML | Mano de obra | AUXILIAR DE OBRA 1 (A) | jr | 0.64 | 72300.17 | 46272.11
3.13.31 | PILOTE D=40 CM CONCRETO 21MPa - (3000 PSI) NO INCLUYE REFUERZO (INCL. EXCAVACIÓN, CARGUE Y RETIRO DE SOBRANTES, MOVILIZACIÓN, MONTAJE Y | ML | Mano de obra | OFICIAL OBRA 2 (A) | jr | 0.32 | 124137.15 | 39723.89
3.13.31 | PILOTE D=40 CM CONCRETO 21MPa - (3000 PSI) NO INCLUYE REFUERZO (INCL. EXCAVACIÓN, CARGUE Y RETIRO DE SOBRANTES, MOVILIZACIÓN, MONTAJE Y | ML | Equipo | PILOTEADORA | hr | 0.4 | 391153.29 | 156461.32
3.13.31 | PILOTE D=40 CM CONCRETO 21MPa - (3000 PSI) NO INCLUYE REFUERZO (INCL. EXCAVACIÓN, CARGUE Y RETIRO DE SOBRANTES, MOVILIZACIÓN, MONTAJE Y | ML | Equipo | Herrramienta y Equipo Menor(% M.O) | % | 5 | 85996 | 4299.8
3.13.31 | PILOTE D=40 CM CONCRETO 21MPa - (3000 PSI) NO INCLUYE REFUERZO (INCL. EXCAVACIÓN, CARGUE Y RETIRO DE SOBRANTES, MOVILIZACIÓN, MONTAJE Y | ML | Transporte | MOVILIZACIÓN, MONTAJE Y DESMONTAJE PILOTEADORA | ML | 1 | 5847.06 | 5847.06
3.13.31 | PILOTE D=40 CM CONCRETO 21MPa - (3000 PSI) NO INCLUYE REFUERZO (INCL. EXCAVACIÓN, CARGUE Y RETIRO DE SOBRANTES, MOVILIZACIÓN, MONTAJE Y | ML | Transporte | TRANSPORTE DE MATERIAL (VOLQUETA ACARREO) | M3-km | 1.25 | 1325 | 1656.25
3.13.32 | PILOTE D=50 CM CONCRETO 21MPa - (3000 PSI) NO INCLUYE REFUERZO (INCL. EXCAVACIÓN, CARGUE Y RETIRO DE | ML | Materiales | CONCRETO CLASE D 21 MPa (3000 PSI) | M3 | 0.21 | 475506.98 | 98049.54
3.13.32 | PILOTE D=50 CM CONCRETO 21MPa - (3000 PSI) NO INCLUYE REFUERZO (INCL. EXCAVACIÓN, CARGUE Y RETIRO DE | ML | Mano de obra | AUXILIAR DE OBRA 1 (A) | jr | 0.67 | 72300.17 | 48441.11
3.13.32 | PILOTE D=50 CM CONCRETO 21MPa - (3000 PSI) NO INCLUYE REFUERZO (INCL. EXCAVACIÓN, CARGUE Y RETIRO DE | ML | Mano de obra | OFICIAL OBRA 2 (A) | jr | 0.35 | 124137.15 | 43448
3.13.32 | PILOTE D=50 CM CONCRETO 21MPa - (3000 PSI) NO INCLUYE REFUERZO (INCL. EXCAVACIÓN, CARGUE Y RETIRO DE | ML | Equipo | PILOTEADORA | hr | 0.44 | 391153.29 | 173828.52
3.13.32 | PILOTE D=50 CM CONCRETO 21MPa - (3000 PSI) NO INCLUYE REFUERZO (INCL. EXCAVACIÓN, CARGUE Y RETIRO DE | ML | Equipo | Herrramienta y Equipo Menor(% M.O) | % | 5 | 91889.11 | 4594.46
3.13.32 | PILOTE D=50 CM CONCRETO 21MPa - (3000 PSI) NO INCLUYE REFUERZO (INCL. EXCAVACIÓN, CARGUE Y RETIRO DE | ML | Transporte | MOVILIZACIÓN, MONTAJE Y DESMONTAJE PILOTEADORA | ML | 1 | 5847.06 | 5847.06
3.13.32 | PILOTE D=50 CM CONCRETO 21MPa - (3000 PSI) NO INCLUYE REFUERZO (INCL. EXCAVACIÓN, CARGUE Y RETIRO DE | ML | Transporte | TRANSPORTE DE MATERIAL (VOLQUETA ACARREO) | M3-km | 1.28 | 1325 | 1696
3.13.33 | PILOTE D=60 CM CONCRETO 21MPa - (3000 PSI) NO INCLUYE REFUERZO (INCL. EXCAVACIÓN, CARGUE Y RETIRO DE SOBRANTES, MOVILIZACIÓN, MONTAJE Y | ML | Materiales | CONCRETO CLASE D 21 MPa (3000 PSI) | M3 | 0.3 | 475506.98 | 141178.02
3.13.33 | PILOTE D=60 CM CONCRETO 21MPa - (3000 PSI) NO INCLUYE REFUERZO (INCL. EXCAVACIÓN, CARGUE Y RETIRO DE SOBRANTES, MOVILIZACIÓN, MONTAJE Y | ML | Mano de obra | AUXILIAR DE OBRA 1 (A) | jr | 0.84 | 72300.17 | 60732.14
3.13.33 | PILOTE D=60 CM CONCRETO 21MPa - (3000 PSI) NO INCLUYE REFUERZO (INCL. EXCAVACIÓN, CARGUE Y RETIRO DE SOBRANTES, MOVILIZACIÓN, MONTAJE Y | ML | Mano de obra | OFICIAL OBRA 2 (A) | jr | 0.42 | 124137.15 | 52137.6
3.13.33 | PILOTE D=60 CM CONCRETO 21MPa - (3000 PSI) NO INCLUYE REFUERZO (INCL. EXCAVACIÓN, CARGUE Y RETIRO DE SOBRANTES, MOVILIZACIÓN, MONTAJE Y | ML | Equipo | PILOTEADORA | hr | 0.5 | 391153.29 | 195576.64
3.13.33 | PILOTE D=60 CM CONCRETO 21MPa - (3000 PSI) NO INCLUYE REFUERZO (INCL. EXCAVACIÓN, CARGUE Y RETIRO DE SOBRANTES, MOVILIZACIÓN, MONTAJE Y | ML | Equipo | Herrramienta y Equipo Menor(% M.O) | % | 5 | 112869.74 | 5643.49
3.13.33 | PILOTE D=60 CM CONCRETO 21MPa - (3000 PSI) NO INCLUYE REFUERZO (INCL. EXCAVACIÓN, CARGUE Y RETIRO DE SOBRANTES, MOVILIZACIÓN, MONTAJE Y | ML | Transporte | MOVILIZACIÓN, MONTAJE Y DESMONTAJE PILOTEADORA | ML | 1 | 5847.06 | 5847.06
3.13.33 | PILOTE D=60 CM CONCRETO 21MPa - (3000 PSI) NO INCLUYE REFUERZO (INCL. EXCAVACIÓN, CARGUE Y RETIRO DE SOBRANTES, MOVILIZACIÓN, MONTAJE Y | ML | Transporte | TRANSPORTE DE MATERIAL (VOLQUETA ACARREO) | M3-km | 1.85 | 1325 | 2451.25
3.13.34 | PINTURA DE LA ESTRUCTURA METALICA | kg | Materiales | ANTICORROSIVO Premium - Tipo Pintuco Ref. 513 o similar | gl | 0 | 33563 | 134.25
3.13.34 | PINTURA DE LA ESTRUCTURA METALICA | kg | Materiales | PINTURA ESMALTE SINTETICO TIPO II | gl | 0.01 | 46450 | 232.25
3.13.34 | PINTURA DE LA ESTRUCTURA METALICA | kg | Mano de obra | AUXILIAR DE PINTURA 1 ( C ) | hh | 0.02 | 10392.41 | 207.85
3.13.34 | PINTURA DE LA ESTRUCTURA METALICA | kg | Mano de obra | OFICIAL PINTURA (C) | hh | 0.02 | 17845.35 | 281.96
3.13.34 | PINTURA DE LA ESTRUCTURA METALICA | kg | Equipo | COMPRESOR DE PINTURA | dd | 0 | 99264 | 99.26
3.13.34 | PINTURA DE LA ESTRUCTURA METALICA | kg | Equipo | ANDAMIO TUBULAR NORMALIZADO, TIPO MULTIDIRECCIONAL, DE ACERO GALVANIZADO EN CALIENTE, SEGÚN ISO 9001. | dd | 0.08 | 25125 | 2010
3.13.34 | PINTURA DE LA ESTRUCTURA METALICA | kg | Equipo | Herrramienta y Equipo Menor(% M.O) | % | 3.3 | 489.81 | 16.16
3.13.35 | PLANTACIÓN DE ARBOLES PAISAJISTICOS ALTURA MINIMA 1.20 MTS | UND | Materiales | ABONO PARA FRUTALES | kg | 0.43 | 2930 | 1261.07
3.13.35 | PLANTACIÓN DE ARBOLES PAISAJISTICOS ALTURA MINIMA 1.20 MTS | UND | Materiales | TIERRA ABONADA | M3 | 0.1 | 40100 | 4010
3.13.35 | PLANTACIÓN DE ARBOLES PAISAJISTICOS ALTURA MINIMA 1.20 MTS | UND | Materiales | ARBOL PAISAJISTICO H= 1.20 MTS | UND | 1 | 14000 | 14000
3.13.35 | PLANTACIÓN DE ARBOLES PAISAJISTICOS ALTURA MINIMA 1.20 MTS | UND | Materiales | AGUA | lt | 100 | 21 | 2100
3.13.35 | PLANTACIÓN DE ARBOLES PAISAJISTICOS ALTURA MINIMA 1.20 MTS | UND | Mano de obra | AUXILIAR DE OBRA 1 (A) | jr | 0.28 | 72300.17 | 20244.05
3.13.35 | PLANTACIÓN DE ARBOLES PAISAJISTICOS ALTURA MINIMA 1.20 MTS | UND | Equipo | Herrramienta y Equipo Menor(% M.O) | % | 6.02 | 20244.05 | 1218.69
3.13.36 | RELLENO PARA REDES EN ARENA DE PEÑA (SUMINISTRO, EXTENDIDO, UMEDECIMIENTO Y COMPACTACION) | M3 | Materiales | ARENA DE PEÑA | M3 | 1.3 | 68425 | 88952.5
3.13.36 | RELLENO PARA REDES EN ARENA DE PEÑA (SUMINISTRO, EXTENDIDO, UMEDECIMIENTO Y COMPACTACION) | M3 | Mano de obra | AUXILIAR DE OBRA 2 (B) | hh | 0.8 | 9037.33 | 7229.86
3.13.36 | RELLENO PARA REDES EN ARENA DE PEÑA (SUMINISTRO, EXTENDIDO, UMEDECIMIENTO Y COMPACTACION) | M3 | Mano de obra | OFICIAL OBRA 1 (A) | hh | 0.4 | 15517.89 | 6207.16
3.13.36 | RELLENO PARA REDES EN ARENA DE PEÑA (SUMINISTRO, EXTENDIDO, UMEDECIMIENTO Y COMPACTACION) | M3 | Equipo | VIBROCOMPACTADOR RANA | hr | 0.33 | 8333.33 | 2750
3.13.36 | RELLENO PARA REDES EN ARENA DE PEÑA (SUMINISTRO, EXTENDIDO, UMEDECIMIENTO Y COMPACTACION) | M3 | Equipo | Herrramienta y Equipo Menor(% M.O) | % | 5 | 13437.02 | 671.85
3.13.37 | RELLENO PARA REDES EN GRAVILLA DE 3/4 , 1/2 (SUMINISTRO, EXTENDIDO, UMEDECIMIENTO Y COMPACTACION) | M3 | Materiales | GRAVILLA ¾, ½ | M3 | 1.05 | 89250 | 93712.5
3.13.37 | RELLENO PARA REDES EN GRAVILLA DE 3/4 , 1/2 (SUMINISTRO, EXTENDIDO, UMEDECIMIENTO Y COMPACTACION) | M3 | Mano de obra | AUXILIAR DE OBRA 2 (B) | hh | 0.4 | 9037.33 | 3614.93
3.13.37 | RELLENO PARA REDES EN GRAVILLA DE 3/4 , 1/2 (SUMINISTRO, EXTENDIDO, UMEDECIMIENTO Y COMPACTACION) | M3 | Mano de obra | OFICIAL OBRA 1 (A) | hh | 0.3 | 15517.89 | 4655.37
3.13.37 | RELLENO PARA REDES EN GRAVILLA DE 3/4 , 1/2 (SUMINISTRO, EXTENDIDO, UMEDECIMIENTO Y COMPACTACION) | M3 | Equipo | Herrramienta y Equipo Menor(% M.O) | % | 5 | 8270.3 | 413.51
3.13.38 | SANDBLASTING Y PINTURA DE ESTRUCTURA METALICA | kg | Materiales | DISOLVENTE THINER | gl | 0.01 | 20966.67 | 106.93
3.13.38 | SANDBLASTING Y PINTURA DE ESTRUCTURA METALICA | kg | Materiales | PINTURA ANTICORROSIVO | gl | 0 | 38633 | 96.58
3.13.38 | SANDBLASTING Y PINTURA DE ESTRUCTURA METALICA | kg | Materiales | PINTURA ESMALTE SINTETICO TIPO II | gl | 0.01 | 46450 | 246.19
3.13.38 | SANDBLASTING Y PINTURA DE ESTRUCTURA METALICA | kg | Mano de obra | OFICIAL PINTURA (C) | hh | 0.04 | 17845.35 | 745.94
3.13.38 | SANDBLASTING Y PINTURA DE ESTRUCTURA METALICA | kg | Equipo | COMPRESOR DE PINTURA | dd | 0 | 99264 | 148.9
3.13.38 | SANDBLASTING Y PINTURA DE ESTRUCTURA METALICA | kg | Equipo | EQUIPO SAND BLASTING | hc | 0 | 44497.67 | 71.2
3.13.39 | SELLADO DE JUNTAS EN PAVIMENTO FLEXIBLE (INCLUYE LIMPIEZA, SUMINISTRO E INSTALACION DE FONDO Y EMULSION ASFALTICA CRR-1) | ML | Materiales | SIKAFLEX PRO 3 WF tubo 600 cc o Similar. | UND | 0.02 | 44079 | 661.18
3.13.39 | SELLADO DE JUNTAS EN PAVIMENTO FLEXIBLE (INCLUYE LIMPIEZA, SUMINISTRO E INSTALACION DE FONDO Y EMULSION ASFALTICA CRR-1) | ML | Mano de obra | AUXILIAR DE OBRA 2 (B) | hh | 0.41 | 9037.33 | 3705.31
3.13.39 | SELLADO DE JUNTAS EN PAVIMENTO FLEXIBLE (INCLUYE LIMPIEZA, SUMINISTRO E INSTALACION DE FONDO Y EMULSION ASFALTICA CRR-1) | ML | Mano de obra | OFICIAL OBRA 1 (A) | hh | 0.41 | 15517.89 | 6362.33
3.13.39 | SELLADO DE JUNTAS EN PAVIMENTO FLEXIBLE (INCLUYE LIMPIEZA, SUMINISTRO E INSTALACION DE FONDO Y EMULSION ASFALTICA CRR-1) | ML | Equipo | Herrramienta y Equipo Menor(% M.O) | % | 0.7 | 10067.64 | 70.47
3.13.40 | SELLOS PARA JUNTA DE PUENTE SEGUN NORMA INVIAS | ML | Materiales | CINTA SIKA PVC 0.22 (15 metros ) | ML | 1 | 34354.07 | 34354.07
3.13.40 | SELLOS PARA JUNTA DE PUENTE SEGUN NORMA INVIAS | ML | Mano de obra | AUXILIAR DE OBRA 1 (A) | jr | 0.02 | 72300.17 | 1446
3.13.40 | SELLOS PARA JUNTA DE PUENTE SEGUN NORMA INVIAS | ML | Equipo | Herrramienta y Equipo Menor(% M.O) | % | 3.3 | 1446 | 47.72
3.13.41 | SEPARADOR ``NEW JERSEY`` BIDIRECCIONAL 1.5 X 0.6 M X 1.1 M (PREFABRICADO, INCLUYE SUMINISTRO E INSTALACION, NO INCLUYE MATERIAL DE | ML | Materiales | BARRERA BIDIRECCIONAL NEW JERSEY | UND | 0.68 | 342216.58 | 230996.19
3.13.41 | SEPARADOR ``NEW JERSEY`` BIDIRECCIONAL 1.5 X 0.6 M X 1.1 M (PREFABRICADO, INCLUYE SUMINISTRO E INSTALACION, NO INCLUYE MATERIAL DE | ML | Mano de obra | AUXILIAR DE OBRA 2 (B) | hh | 0.8 | 9037.33 | 7229.86
3.13.41 | SEPARADOR ``NEW JERSEY`` BIDIRECCIONAL 1.5 X 0.6 M X 1.1 M (PREFABRICADO, INCLUYE SUMINISTRO E INSTALACION, NO INCLUYE MATERIAL DE | ML | Mano de obra | OFICIAL OBRA 1 (A) | hh | 0.4 | 15517.89 | 6207.16
3.13.41 | SEPARADOR ``NEW JERSEY`` BIDIRECCIONAL 1.5 X 0.6 M X 1.1 M (PREFABRICADO, INCLUYE SUMINISTRO E INSTALACION, NO INCLUYE MATERIAL DE | ML | Equipo | CARGADOR 950 o SIMILAR | hr | 0.4 | 145366.67 | 58146.67
3.13.41 | SEPARADOR ``NEW JERSEY`` BIDIRECCIONAL 1.5 X 0.6 M X 1.1 M (PREFABRICADO, INCLUYE SUMINISTRO E INSTALACION, NO INCLUYE MATERIAL DE | ML | Equipo | Herrramienta y Equipo Menor(% M.O) | % | 5 | 13437.02 | 671.85
3.13.42 | SEPARADOR ``NEW JERSEY`` MONODIRECCIONAL 1 X 0.6 M (PREFABRICADO, INCLUYE SUMINISTRO E INSTALACION, NO INCLUYE MATERIAL DE | ML | Materiales | BARRERA MONODIRECCIONAL NEW JERSEY | UND | 1 | 180000 | 180000
3.13.42 | SEPARADOR ``NEW JERSEY`` MONODIRECCIONAL 1 X 0.6 M (PREFABRICADO, INCLUYE SUMINISTRO E INSTALACION, NO INCLUYE MATERIAL DE | ML | Mano de obra | AUXILIAR DE OBRA 2 (B) | hh | 0.4 | 9037.33 | 3614.93
3.13.42 | SEPARADOR ``NEW JERSEY`` MONODIRECCIONAL 1 X 0.6 M (PREFABRICADO, INCLUYE SUMINISTRO E INSTALACION, NO INCLUYE MATERIAL DE | ML | Mano de obra | OFICIAL OBRA 1 (A) | hh | 0.4 | 15517.89 | 6207.16
3.13.42 | SEPARADOR ``NEW JERSEY`` MONODIRECCIONAL 1 X 0.6 M (PREFABRICADO, INCLUYE SUMINISTRO E INSTALACION, NO INCLUYE MATERIAL DE | ML | Equipo | CARGADOR 950 o SIMILAR | hr | 0.4 | 145366.67 | 58146.67
3.13.42 | SEPARADOR ``NEW JERSEY`` MONODIRECCIONAL 1 X 0.6 M (PREFABRICADO, INCLUYE SUMINISTRO E INSTALACION, NO INCLUYE MATERIAL DE | ML | Equipo | Herrramienta y Equipo Menor(% M.O) | % | 5 | 9822.09 | 491.1
3.13.43 | SUMINISTRO E INSTALACION APOYOS ELASTOMERICOS DE NEOPRENO 35CM*45CM*5CM DUREZA 60 | UND | Materiales | NEOPRENO 35CM*45CM*5CM DUREZA 60 | UND | 1 | 457455.11 | 457455.11
3.13.43 | SUMINISTRO E INSTALACION APOYOS ELASTOMERICOS DE NEOPRENO 35CM*45CM*5CM DUREZA 60 | UND | Mano de obra | AUXILIAR DE OBRA 1 (A) | jr | 0.03 | 72300.17 | 2263
3.13.44 | SUMINISTRO E INSTALACION DE GEOMALLA CON RESISTENCIA ULTIMA 112.6/24.4 KN/M | M2 | Materiales | GEOMALLA RESISTENCIA ULTIMA 112,6/24,4 KN/M | M2 | 1.05 | 17663.92 | 18547.12
3.13.44 | SUMINISTRO E INSTALACION DE GEOMALLA CON RESISTENCIA ULTIMA 112.6/24.4 KN/M | M2 | Mano de obra | AUXILIAR DE INSTALACIONES 1 | hh | 0.1 | 9941.22 | 994.12
3.13.44 | SUMINISTRO E INSTALACION DE GEOMALLA CON RESISTENCIA ULTIMA 112.6/24.4 KN/M | M2 | Mano de obra | OFICIAL INSTALACIONES (B) | hh | 0.1 | 17069.53 | 1706.95
3.13.45 | SUMINISTRO E INSTALACION DE GEOMALLA CON RESISTENCIA ULTIMA 178,5/53,9 KN/M | M2 | Materiales | GEOMALLA RESISTENCIA ULTIMA 178/53,9 KN/M | M2 | 1.05 | 25341.83 | 26608.92
3.13.45 | SUMINISTRO E INSTALACION DE GEOMALLA CON RESISTENCIA ULTIMA 178,5/53,9 KN/M | M2 | Mano de obra | AUXILIAR DE INSTALACIONES 1 | hh | 0.1 | 9941.22 | 994.12
3.13.45 | SUMINISTRO E INSTALACION DE GEOMALLA CON RESISTENCIA ULTIMA 178,5/53,9 KN/M | M2 | Mano de obra | OFICIAL INSTALACIONES (B) | hh | 0.1 | 17069.53 | 1706.95
3.13.46 | SUMINISTRO E INSTALACION DE GEOMALLA CON RESISTENCIA ULTIMA A 25 KN/M | M2 | Materiales | GEOMALLA RESISTENCIA ULTIMA 25 KN/M | M2 | 1.05 | 8614 | 9044.7
3.13.46 | SUMINISTRO E INSTALACION DE GEOMALLA CON RESISTENCIA ULTIMA A 25 KN/M | M2 | Mano de obra | AUXILIAR DE INSTALACIONES 1 | hh | 0.1 | 9941.22 | 994.12
3.13.46 | SUMINISTRO E INSTALACION DE GEOMALLA CON RESISTENCIA ULTIMA A 25 KN/M | M2 | Mano de obra | OFICIAL INSTALACIONES (B) | hh | 0.1 | 17069.53 | 1706.95
3.13.47 | SUMINISTRO E INSTALACION DE GEOTEXTIL NO TEJIDO CON RESISTENCIA A LA TENSION ELONGACION DE 570 N PARA PAVIMENTACION Y REPAVIMENTACION | M2 | Materiales | GEOTEXTIL NO TEJIDO CON RESISTENCIA A LA TENSION ELONGACION 570 N | M2 | 1.05 | 5028 | 5279.4
3.13.47 | SUMINISTRO E INSTALACION DE GEOTEXTIL NO TEJIDO CON RESISTENCIA A LA TENSION ELONGACION DE 570 N PARA PAVIMENTACION Y REPAVIMENTACION | M2 | Mano de obra | AUXILIAR DE INSTALACIONES 1 | hh | 0.05 | 9941.22 | 447.35
3.13.47 | SUMINISTRO E INSTALACION DE GEOTEXTIL NO TEJIDO CON RESISTENCIA A LA TENSION ELONGACION DE 570 N PARA PAVIMENTACION Y REPAVIMENTACION | M2 | Mano de obra | OFICIAL INSTALACIONES (B) | hh | 0.05 | 17069.53 | 768.13
3.13.48 | SUMINISTRO E INSTALACION DE GEOTEXTIL NO TEJIDO CON RESISTENCIA A LA TENSION ELONGACION DE 530 N PARA PAVIMENTACION Y REPAVIMENTACION | M2 | Materiales | GEOTEXTIL NO TEJIDO CON RESISTENCIA A LA TENSION ELONGACION 530 N | M2 | 1.05 | 4550 | 4777.5
3.13.48 | SUMINISTRO E INSTALACION DE GEOTEXTIL NO TEJIDO CON RESISTENCIA A LA TENSION ELONGACION DE 530 N PARA PAVIMENTACION Y REPAVIMENTACION | M2 | Mano de obra | AUXILIAR DE INSTALACIONES 1 | hh | 0.05 | 9941.22 | 447.35
3.13.48 | SUMINISTRO E INSTALACION DE GEOTEXTIL NO TEJIDO CON RESISTENCIA A LA TENSION ELONGACION DE 530 N PARA PAVIMENTACION Y REPAVIMENTACION | M2 | Mano de obra | OFICIAL INSTALACIONES (B) | hh | 0.05 | 17069.53 | 768.13
3.13.49 | SUMINISTRO E INSTALACION DE GEOTEXTIL NT 1600 PARA SEPARACION SUBRASANTE/CAPAS GRANULARES Y/O SUBDRENES/FILTROS | M2 | Materiales | GEOTEXTIL NT 1600 | M2 | 1.05 | 3195 | 3354.75
3.13.49 | SUMINISTRO E INSTALACION DE GEOTEXTIL NT 1600 PARA SEPARACION SUBRASANTE/CAPAS GRANULARES Y/O SUBDRENES/FILTROS | M2 | Mano de obra | AUXILIAR DE INSTALACIONES 1 | hh | 0.05 | 9941.22 | 447.35
3.13.49 | SUMINISTRO E INSTALACION DE GEOTEXTIL NT 1600 PARA SEPARACION SUBRASANTE/CAPAS GRANULARES Y/O SUBDRENES/FILTROS | M2 | Mano de obra | OFICIAL INSTALACIONES (B) | hh | 0.05 | 17069.53 | 768.13
3.13.50 | SUMINISTRO E INSTALACION DE GEOTEXTIL NT 1800 PARA SEPARACION SUBRASANTE/CAPAS GRANULARES Y/O SUBDRENES/FILTROS | M2 | Materiales | GEOTEXTIL NT 1800 | M2 | 1.05 | 5014 | 5264.7
3.13.50 | SUMINISTRO E INSTALACION DE GEOTEXTIL NT 1800 PARA SEPARACION SUBRASANTE/CAPAS GRANULARES Y/O SUBDRENES/FILTROS | M2 | Mano de obra | AUXILIAR DE INSTALACIONES 1 | hh | 0.05 | 9941.22 | 447.35
3.13.50 | SUMINISTRO E INSTALACION DE GEOTEXTIL NT 1800 PARA SEPARACION SUBRASANTE/CAPAS GRANULARES Y/O SUBDRENES/FILTROS | M2 | Mano de obra | OFICIAL INSTALACIONES (B) | hh | 0.05 | 17069.53 | 768.13
3.13.51 | SUMINISTRO E INSTALACION DE GEOTEXTIL NT 2000 PARA SEPARACION SUBRASANTE/CAPAS GRANULARES Y/O SUBDRENES/FILTROS | M2 | Materiales | GEOTEXTIL NT 2000 | M2 | 1.05 | 5694.67 | 5979.4
3.13.51 | SUMINISTRO E INSTALACION DE GEOTEXTIL NT 2000 PARA SEPARACION SUBRASANTE/CAPAS GRANULARES Y/O SUBDRENES/FILTROS | M2 | Mano de obra | AUXILIAR DE INSTALACIONES 1 | hh | 0.05 | 9941.22 | 447.35
3.13.51 | SUMINISTRO E INSTALACION DE GEOTEXTIL NT 2000 PARA SEPARACION SUBRASANTE/CAPAS GRANULARES Y/O SUBDRENES/FILTROS | M2 | Mano de obra | OFICIAL INSTALACIONES (B) | hh | 0.05 | 17069.53 | 768.13
3.13.52 | SUMINISTRO E INSTALACION DE GEOTEXTIL NT 2500 PARA SEPARACION SUBRASANTE/CAPAS GRANULARES Y/O SUBDRENES/FILTROS | M2 | Materiales | GEOTEXTIL NT 2500 | M2 | 1.05 | 5808.43 | 6098.85
3.13.52 | SUMINISTRO E INSTALACION DE GEOTEXTIL NT 2500 PARA SEPARACION SUBRASANTE/CAPAS GRANULARES Y/O SUBDRENES/FILTROS | M2 | Mano de obra | AUXILIAR DE INSTALACIONES 1 | hh | 0.05 | 9941.22 | 447.35
3.13.52 | SUMINISTRO E INSTALACION DE GEOTEXTIL NT 2500 PARA SEPARACION SUBRASANTE/CAPAS GRANULARES Y/O SUBDRENES/FILTROS | M2 | Mano de obra | OFICIAL INSTALACIONES (B) | hh | 0.05 | 17069.53 | 768.13
3.13.53 | SUMINISTRO E INSTALACION DE GEOTEXTIL NT 3000 PARA SEPARACION SUBRASANTE/CAPAS GRANULARES Y/O SUBDRENES/FILTROS | M2 | Materiales | GEOTEXTIL NT 3000 | M2 | 1.05 | 7140.27 | 7497.28
3.13.53 | SUMINISTRO E INSTALACION DE GEOTEXTIL NT 3000 PARA SEPARACION SUBRASANTE/CAPAS GRANULARES Y/O SUBDRENES/FILTROS | M2 | Mano de obra | AUXILIAR DE INSTALACIONES 1 | hh | 0.05 | 9941.22 | 447.35
3.13.53 | SUMINISTRO E INSTALACION DE GEOTEXTIL NT 3000 PARA SEPARACION SUBRASANTE/CAPAS GRANULARES Y/O SUBDRENES/FILTROS | M2 | Mano de obra | OFICIAL INSTALACIONES (B) | hh | 0.05 | 17069.53 | 768.13
3.13.54 | SUMINISTRO E INSTALACIÓN DE GEOTEXTIL NT 4000 PARA ESTABILIZACIÓN DE SUBRASANTES/CAPAS- SEPARACION SUBRASANTE/CAPAS GRANULARES Y/O SUBDRENES/FILTROS | M2 | Materiales | GEOTEXTIL NT 4000 | M2 | 1.05 | 8594.95 | 9024.7
3.13.54 | SUMINISTRO E INSTALACIÓN DE GEOTEXTIL NT 4000 PARA ESTABILIZACIÓN DE SUBRASANTES/CAPAS- SEPARACION SUBRASANTE/CAPAS GRANULARES Y/O SUBDRENES/FILTROS | M2 | Mano de obra | AUXILIAR DE INSTALACIONES 1 | hh | 0.05 | 9941.22 | 447.35
3.13.54 | SUMINISTRO E INSTALACIÓN DE GEOTEXTIL NT 4000 PARA ESTABILIZACIÓN DE SUBRASANTES/CAPAS- SEPARACION SUBRASANTE/CAPAS GRANULARES Y/O SUBDRENES/FILTROS | M2 | Mano de obra | OFICIAL INSTALACIONES (B) | hh | 0.05 | 17069.53 | 768.13
3.13.55 | SUMINISTRO E INSTALACIÓN DE GEOTEXTIL NT 5000 PARA ESTABILIZACIÓN DE SUBRASANTES/CAPAS- SEPARACION SUBRASANTE/CAPAS GRANULARES Y/O SUBDRENES/FILTROS | M2 | Materiales | GEOTEXTIL NT 5000 | M2 | 1.05 | 12594 | 13223.7
3.13.55 | SUMINISTRO E INSTALACIÓN DE GEOTEXTIL NT 5000 PARA ESTABILIZACIÓN DE SUBRASANTES/CAPAS- SEPARACION SUBRASANTE/CAPAS GRANULARES Y/O SUBDRENES/FILTROS | M2 | Mano de obra | AUXILIAR DE INSTALACIONES 1 | hh | 0.05 | 9941.22 | 447.35
3.13.55 | SUMINISTRO E INSTALACIÓN DE GEOTEXTIL NT 5000 PARA ESTABILIZACIÓN DE SUBRASANTES/CAPAS- SEPARACION SUBRASANTE/CAPAS GRANULARES Y/O SUBDRENES/FILTROS | M2 | Mano de obra | OFICIAL INSTALACIONES (B) | hh | 0.05 | 17069.53 | 768.13
3.13.56 | SUMINISTRO E INSTALACIÓN DE GEOTEXTIL NT 6000 PARA ESTABILIZACIÓN DE SUBRASANTES/CAPAS- SEPARACION SUBRASANTE/CAPAS GRANULARES Y/O SUBDRENES/FILTROS | M2 | Materiales | GEOTEXTIL NT 6000 | M2 | 1.05 | 14403 | 15123.15
3.13.56 | SUMINISTRO E INSTALACIÓN DE GEOTEXTIL NT 6000 PARA ESTABILIZACIÓN DE SUBRASANTES/CAPAS- SEPARACION SUBRASANTE/CAPAS GRANULARES Y/O SUBDRENES/FILTROS | M2 | Mano de obra | AUXILIAR DE INSTALACIONES 1 | hh | 0.05 | 9941.22 | 447.35
3.13.56 | SUMINISTRO E INSTALACIÓN DE GEOTEXTIL NT 6000 PARA ESTABILIZACIÓN DE SUBRASANTES/CAPAS- SEPARACION SUBRASANTE/CAPAS GRANULARES Y/O SUBDRENES/FILTROS | M2 | Mano de obra | OFICIAL INSTALACIONES (B) | hh | 0.05 | 17069.53 | 768.13
3.13.57 | SUMINISTRO E INSTALACION DE GEOTEXTIL NT 7000 PARA ESTABILIZACION SUBRASANTES/CAPAS- SEPARACION SUBRASANTE/CAPAS GRANULARES Y/O SUBDRENES/FILTROS | M2 | Materiales | GEOTEXTIL NT 7000 | M2 | 1.05 | 18053 | 18955.65
3.13.57 | SUMINISTRO E INSTALACION DE GEOTEXTIL NT 7000 PARA ESTABILIZACION SUBRASANTES/CAPAS- SEPARACION SUBRASANTE/CAPAS GRANULARES Y/O SUBDRENES/FILTROS | M2 | Mano de obra | AUXILIAR DE INSTALACIONES 1 | hh | 0.05 | 9941.22 | 447.35
3.13.57 | SUMINISTRO E INSTALACION DE GEOTEXTIL NT 7000 PARA ESTABILIZACION SUBRASANTES/CAPAS- SEPARACION SUBRASANTE/CAPAS GRANULARES Y/O SUBDRENES/FILTROS | M2 | Mano de obra | OFICIAL INSTALACIONES (B) | hh | 0.05 | 17069.53 | 768.13
3.13.58 | SUMINISTRO E INSTALACION DE GEOTEXTIL T, RESIST ULTIMA A LA ROTURA (TIRA ANCHA)=110 KN/M PARA ESTABILIZACION SUBRASANTE/CAPAS - SEPARACION SUBRASANTE/CAPAS GRANULARES Y/O SUBDRENES/FILTROS | M2 | Materiales | GEOTEXTIL TEJIDO CON RESISTENCIA A LA ROTURA 110 KN/M | M2 | 1.05 | 14827.02 | 15568.37
3.13.58 | SUMINISTRO E INSTALACION DE GEOTEXTIL T, RESIST ULTIMA A LA ROTURA (TIRA ANCHA)=110 KN/M PARA ESTABILIZACION SUBRASANTE/CAPAS - SEPARACION SUBRASANTE/CAPAS GRANULARES Y/O SUBDRENES/FILTROS | M2 | Mano de obra | AUXILIAR DE INSTALACIONES 1 | hh | 0.05 | 9941.22 | 447.35
3.13.58 | SUMINISTRO E INSTALACION DE GEOTEXTIL T, RESIST ULTIMA A LA ROTURA (TIRA ANCHA)=110 KN/M PARA ESTABILIZACION SUBRASANTE/CAPAS - SEPARACION SUBRASANTE/CAPAS GRANULARES Y/O SUBDRENES/FILTROS | M2 | Mano de obra | OFICIAL INSTALACIONES (B) | hh | 0.05 | 17069.53 | 768.13
3.13.59 | SUMINISTRO E INSTALACION DE GEOTEXTIL T, RESIST ULTIMA A LA ROTURA (TIRA ANCHA)=45.2 KN/M PARA ESTABILIZACION SUBRASANTE/CAPAS - SEPARACION SUBRASANTE/CAPAS GRANULARES Y/O SUBDRENES/FILTROS | M2 | Materiales | GEOTEXTIL TEJIDO CON RESISTENCIA A LA ROTURA 45.2 KN/M | M2 | 1.05 | 6756.91 | 7094.76
3.13.59 | SUMINISTRO E INSTALACION DE GEOTEXTIL T, RESIST ULTIMA A LA ROTURA (TIRA ANCHA)=45.2 KN/M PARA ESTABILIZACION SUBRASANTE/CAPAS - SEPARACION SUBRASANTE/CAPAS GRANULARES Y/O SUBDRENES/FILTROS | M2 | Mano de obra | AUXILIAR DE INSTALACIONES 1 | hh | 0.05 | 9941.22 | 447.35
3.13.59 | SUMINISTRO E INSTALACION DE GEOTEXTIL T, RESIST ULTIMA A LA ROTURA (TIRA ANCHA)=45.2 KN/M PARA ESTABILIZACION SUBRASANTE/CAPAS - SEPARACION SUBRASANTE/CAPAS GRANULARES Y/O SUBDRENES/FILTROS | M2 | Mano de obra | OFICIAL INSTALACIONES (B) | hh | 0.05 | 17069.53 | 768.13
3.13.60 | SUMINISTRO E INSTALACION DE GEOTEXTIL T, RESIST ULTIMA A LA ROTURA (TIRA ANCHA)=69 KN/M PARA ESTABILIZACION SUBRASANTE/CAPAS - SEPARACION SUBRASANTE/CAPAS GRANULARES Y/O SUBDRENES/FILTROS | M2 | Materiales | GEOTEXTIL TEJIDO CON RESISTENCIA A LA ROTURA 69 KN/M | M2 | 1.05 | 10460.93 | 10983.98
3.13.60 | SUMINISTRO E INSTALACION DE GEOTEXTIL T, RESIST ULTIMA A LA ROTURA (TIRA ANCHA)=69 KN/M PARA ESTABILIZACION SUBRASANTE/CAPAS - SEPARACION SUBRASANTE/CAPAS GRANULARES Y/O SUBDRENES/FILTROS | M2 | Mano de obra | AUXILIAR DE INSTALACIONES 1 | hh | 0.05 | 9941.22 | 447.35
3.13.60 | SUMINISTRO E INSTALACION DE GEOTEXTIL T, RESIST ULTIMA A LA ROTURA (TIRA ANCHA)=69 KN/M PARA ESTABILIZACION SUBRASANTE/CAPAS - SEPARACION SUBRASANTE/CAPAS GRANULARES Y/O SUBDRENES/FILTROS | M2 | Mano de obra | OFICIAL INSTALACIONES (B) | hh | 0.05 | 17069.53 | 768.13
3.13.61 | SUMINISTRO E INSTALACION DE GEOTEXTIL T, RESIST ULTIMA A LA ROTURA(TIRA ANCHA)=33.8 KN/M PARA SEPARACION SUBRASANTE/CAPAS GRANULARES Y/O SUBDRENES/FILTROS | M2 | Materiales | GEOTEXTIL TEJIDO CON RESISTENCIA A LA ROTURA 33.8 KN/M | M2 | 1.05 | 5832.55 | 6124.18
3.13.61 | SUMINISTRO E INSTALACION DE GEOTEXTIL T, RESIST ULTIMA A LA ROTURA(TIRA ANCHA)=33.8 KN/M PARA SEPARACION SUBRASANTE/CAPAS GRANULARES Y/O SUBDRENES/FILTROS | M2 | Mano de obra | AUXILIAR DE INSTALACIONES 1 | hh | 0.05 | 9941.22 | 447.35
3.13.61 | SUMINISTRO E INSTALACION DE GEOTEXTIL T, RESIST ULTIMA A LA ROTURA(TIRA ANCHA)=33.8 KN/M PARA SEPARACION SUBRASANTE/CAPAS GRANULARES Y/O SUBDRENES/FILTROS | M2 | Mano de obra | OFICIAL INSTALACIONES (B) | hh | 0.05 | 17069.53 | 768.13
4.01.01 | CONEXIÓN GAS ESTANDAR (ACOMETIDA Y MEDIDOR) | UND | Materiales | TEE REDUCIDA POLIETILENO 1X1/2 | UND | 1 | 18066.67 | 18066.67
4.01.01 | CONEXIÓN GAS ESTANDAR (ACOMETIDA Y MEDIDOR) | UND | Materiales | TUBERÍA GALVANIZADA SCH 40 1 1/2 | ML | 1 | 32700 | 32700
4.01.01 | CONEXIÓN GAS ESTANDAR (ACOMETIDA Y MEDIDOR) | UND | Materiales | TUBERÍA POLIETILENO 1/2 | ML | 1 | 9159 | 9159
4.01.01 | CONEXIÓN GAS ESTANDAR (ACOMETIDA Y MEDIDOR) | UND | Materiales | UNIVERSAL GALVANIZADA 1/2 | UND | 1 | 5350.9 | 5350.9
4.01.01 | CONEXIÓN GAS ESTANDAR (ACOMETIDA Y MEDIDOR) | UND | Materiales | VÁLVULA DE BOLA PARA MEDIDOR 1/2 | UND | 1 | 10000 | 10000
4.01.01 | CONEXIÓN GAS ESTANDAR (ACOMETIDA Y MEDIDOR) | UND | Materiales | CODO CALLE GALVANIZADO 1/2 | UND | 1 | 1254 | 1254
4.01.01 | CONEXIÓN GAS ESTANDAR (ACOMETIDA Y MEDIDOR) | UND | Materiales | ELEVADOR PARA GAS 1/2 | UND | 1 | 25957.4 | 25957.4
4.01.01 | CONEXIÓN GAS ESTANDAR (ACOMETIDA Y MEDIDOR) | UND | Materiales | MEDIDOR DE GAS 2.5 M3 | UND | 1 | 149500 | 149500
4.01.01 | CONEXIÓN GAS ESTANDAR (ACOMETIDA Y MEDIDOR) | UND | Materiales | REGULADOR GAS R-4E 4 M3 | UND | 1 | 34500 | 34500
4.01.01 | CONEXIÓN GAS ESTANDAR (ACOMETIDA Y MEDIDOR) | UND | Materiales | SOLDADURA ESTAÑO DE PLATA 95,5 | lb | 0.06 | 133730.14 | 8023.81
4.01.01 | CONEXIÓN GAS ESTANDAR (ACOMETIDA Y MEDIDOR) | UND | Mano de obra | AUXILIAR DE INSTALACIONES 1 | hh | 2.5 | 9941.22 | 24853.05
4.01.01 | CONEXIÓN GAS ESTANDAR (ACOMETIDA Y MEDIDOR) | UND | Mano de obra | OFICIAL INSTALACIONES (B) | hh | 1 | 17069.53 | 17069.53
4.01.02 | SUMINISTRO E INSTALACION DE TUBERIA DE POLIETILENO DE 1/2`` EN ANDEN TABLETA | ML | Materiales | TUBERÍA PAVCO GAS PE 1/2`` AMARILLA | ML | 1 | 2838.22 | 2838.22
4.01.02 | SUMINISTRO E INSTALACION DE TUBERIA DE POLIETILENO DE 1/2`` EN ANDEN TABLETA | ML | Materiales | ARENA FINA | M3 | 0.02 | 93966.67 | 1879.33
4.01.02 | SUMINISTRO E INSTALACION DE TUBERIA DE POLIETILENO DE 1/2`` EN ANDEN TABLETA | ML | Materiales | CINTA DE SEÑALIZACIÓN | ML | 1 | 46 | 46
4.01.02 | SUMINISTRO E INSTALACION DE TUBERIA DE POLIETILENO DE 1/2`` EN ANDEN TABLETA | ML | Materiales | SUMINISTRO, EXTENDIDA Y COMPACTACION DE MATERIAL SELECCIONADO PARA SUBBASE GRANULAR (INCLUYE ACARREO LIBRE DE 5KM) (**) | M3 | 0.12 | 90100.77 | 10812.09
4.01.02 | SUMINISTRO E INSTALACION DE TUBERIA DE POLIETILENO DE 1/2`` EN ANDEN TABLETA | ML | Materiales | LOSETA PLANA GRIS 40 X 40 X 6 | M2 | 0.4 | 35458.33 | 14183.33
4.01.02 | SUMINISTRO E INSTALACION DE TUBERIA DE POLIETILENO DE 1/2`` EN ANDEN TABLETA | ML | Materiales | AGUA | lt | 2.85 | 21 | 59.85
4.01.02 | SUMINISTRO E INSTALACION DE TUBERIA DE POLIETILENO DE 1/2`` EN ANDEN TABLETA | ML | Mano de obra | AUXILIAR DE OBRA 2 (B) | hh | 1.05 | 9037.33 | 9489.2
4.01.02 | SUMINISTRO E INSTALACION DE TUBERIA DE POLIETILENO DE 1/2`` EN ANDEN TABLETA | ML | Mano de obra | AUXILIAR DE INSTALACIONES 1 | hh | 0.18 | 9941.22 | 1739.71
4.01.02 | SUMINISTRO E INSTALACION DE TUBERIA DE POLIETILENO DE 1/2`` EN ANDEN TABLETA | ML | Mano de obra | OFICIAL OBRA 1 (A) | hh | 1.05 | 15517.89 | 16293.78
4.01.02 | SUMINISTRO E INSTALACION DE TUBERIA DE POLIETILENO DE 1/2`` EN ANDEN TABLETA | ML | Mano de obra | OFICIAL INSTALACIONES (B) | hh | 0.18 | 17069.53 | 2987.17
4.01.02 | SUMINISTRO E INSTALACION DE TUBERIA DE POLIETILENO DE 1/2`` EN ANDEN TABLETA | ML | Equipo | TERMOFUCIONADOR TUBERIA POLIVINILICA | dd | 0 | 236228.11 | 944.91
4.01.02 | SUMINISTRO E INSTALACION DE TUBERIA DE POLIETILENO DE 1/2`` EN ANDEN TABLETA | ML | Equipo | VIBROCOMPACTADOR RANA | dd | 0.02 | 66666.67 | 1333.33
4.01.02 | SUMINISTRO E INSTALACION DE TUBERIA DE POLIETILENO DE 1/2`` EN ANDEN TABLETA | ML | Equipo | Herrramienta y Equipo Menor(% M.O) | % | 2.4 | 30509.86 | 732.24
4.01.03 | SUMINISTRO E INSTALACION DE TUBERIA DE POLIETILENO DE 1/2`` EN ASFALTO | ML | Materiales | TUBERÍA PAVCO GAS PE 1/2`` AMARILLA | ML | 1 | 2838.22 | 2838.22
4.01.03 | SUMINISTRO E INSTALACION DE TUBERIA DE POLIETILENO DE 1/2`` EN ASFALTO | ML | Materiales | CINTA DE SEÑALIZACIÓN | ML | 1 | 46 | 46
4.01.03 | SUMINISTRO E INSTALACION DE TUBERIA DE POLIETILENO DE 1/2`` EN ASFALTO | ML | Materiales | DISCO DIAMANTADO ASFALTO-CONCRETO 3S5U0MmINmISTRO, EXTENDIDA Y COMPACTACION DE | UND | 0.01 | 185957 | 1859.57
4.01.03 | SUMINISTRO E INSTALACION DE TUBERIA DE POLIETILENO DE 1/2`` EN ASFALTO | ML | Materiales | MATERIAL SELECCIONADO PARA SUBBASE GRANULAR (INCLUYE ACARREO LIBRE DE 5KM) (S*U*)MINISTRO, EXTENDIDA Y COMPACTACION DE | M3 | 0.12 | 90100.77 | 10812.09
4.01.03 | SUMINISTRO E INSTALACION DE TUBERIA DE POLIETILENO DE 1/2`` EN ASFALTO | ML | Materiales | MATERIAL SELECCIONADO PARA BASE GRANULAR (INCLUYE ACARREO LIBRE DE 5KM) I(M**)PRIMACIÓN CON EMULSIÓN ASFÁLTICA CRL- | M3 | 0.06 | 111672.11 | 6700.33
4.01.03 | SUMINISTRO E INSTALACION DE TUBERIA DE POLIETILENO DE 1/2`` EN ASFALTO | ML | Materiales | 1CHONSTRUCCION DE CARPETA ASFALTICA EN | M2 | 0.8 | 3399.59 | 2719.67
4.01.03 | SUMINISTRO E INSTALACION DE TUBERIA DE POLIETILENO DE 1/2`` EN ASFALTO | ML | Materiales | CALIENTE, INCLUYE BARRIDO, SUMINISTRO Y COMPACTACION ( INCLUYE ACARREO LIBRE DE 5 KM) NORMA INVIAS (**) | M3 | 0.06 | 582852.45 | 34971.15
4.01.03 | SUMINISTRO E INSTALACION DE TUBERIA DE POLIETILENO DE 1/2`` EN ASFALTO | ML | Mano de obra | AUXILIAR DE INSTALACIONES 1 | hh | 0.18 | 9941.22 | 1739.71
4.01.03 | SUMINISTRO E INSTALACION DE TUBERIA DE POLIETILENO DE 1/2`` EN ASFALTO | ML | Mano de obra | OFICIAL INSTALACIONES (B) | hh | 0.18 | 17069.53 | 2987.17
4.01.03 | SUMINISTRO E INSTALACION DE TUBERIA DE POLIETILENO DE 1/2`` EN ASFALTO | ML | Equipo | COMPRESOR DE 2 MARTILLOS | hr | 0.17 | 97476 | 16570.92
4.01.03 | SUMINISTRO E INSTALACION DE TUBERIA DE POLIETILENO DE 1/2`` EN ASFALTO | ML | Equipo | CORTADORA DE PAVIMENTO | hr | 0.09 | 8800 | 748
4.01.03 | SUMINISTRO E INSTALACION DE TUBERIA DE POLIETILENO DE 1/2`` EN ASFALTO | ML | Equipo | TERMOFUCIONADOR TUBERIA POLIVINILICA | dd | 0 | 236228.11 | 944.91
4.01.03 | SUMINISTRO E INSTALACION DE TUBERIA DE POLIETILENO DE 1/2`` EN ASFALTO | ML | Equipo | Herrramienta y Equipo Menor(% M.O) | % | 5 | 4726.88 | 236.34
4.01.04 | SUMINISTRO E INSTALACION DE TUBERIA DE POLIETILENO DE 1/2`` EN CONCRETO | ML | Materiales | TUBERÍA PAVCO GAS PE 1/2`` AMARILLA | ML | 1 | 2838.22 | 2838.22
4.01.04 | SUMINISTRO E INSTALACION DE TUBERIA DE POLIETILENO DE 1/2`` EN CONCRETO | ML | Materiales | CONCRETO PARA PAVIMENTO RIGIDO 24.5 MPa - (3500 PSI), INCLUYE JUNTA EN ASFALTO | M3 | 0.06 | 706218.57 | 42373.11
4.01.04 | SUMINISTRO E INSTALACION DE TUBERIA DE POLIETILENO DE 1/2`` EN CONCRETO | ML | Materiales | CINTA DE SEÑALIZACIÓN | ML | 1 | 46 | 46
4.01.04 | SUMINISTRO E INSTALACION DE TUBERIA DE POLIETILENO DE 1/2`` EN CONCRETO | ML | Materiales | DISCO DIAMANTADO ASFALTO-CONCRETO 3S5U0MmINmISTRO, EXTENDIDA Y COMPACTACION DE | UND | 0.01 | 185957 | 1859.57
4.01.04 | SUMINISTRO E INSTALACION DE TUBERIA DE POLIETILENO DE 1/2`` EN CONCRETO | ML | Materiales | MATERIAL SELECCIONADO PARA BASE GRANULAR (INCLUYE ACARREO LIBRE DE 5KM) (**) | M3 | 0.18 | 111672.11 | 20100.98
4.01.04 | SUMINISTRO E INSTALACION DE TUBERIA DE POLIETILENO DE 1/2`` EN CONCRETO | ML | Mano de obra | AUXILIAR DE INSTALACIONES 1 | hh | 0.18 | 9941.22 | 1739.71
4.01.04 | SUMINISTRO E INSTALACION DE TUBERIA DE POLIETILENO DE 1/2`` EN CONCRETO | ML | Mano de obra | OFICIAL INSTALACIONES (B) | hh | 0.18 | 17069.53 | 2987.17
4.01.04 | SUMINISTRO E INSTALACION DE TUBERIA DE POLIETILENO DE 1/2`` EN CONCRETO | ML | Equipo | COMPRESOR DE 2 MARTILLOS | hr | 0.15 | 97476 | 14621.4
4.01.04 | SUMINISTRO E INSTALACION DE TUBERIA DE POLIETILENO DE 1/2`` EN CONCRETO | ML | Equipo | CORTADORA DE PAVIMENTO | hr | 0.09 | 8800 | 748
4.01.04 | SUMINISTRO E INSTALACION DE TUBERIA DE POLIETILENO DE 1/2`` EN CONCRETO | ML | Equipo | TERMOFUCIONADOR TUBERIA POLIVINILICA | dd | 0 | 236228.11 | 944.91
4.01.04 | SUMINISTRO E INSTALACION DE TUBERIA DE POLIETILENO DE 1/2`` EN CONCRETO | ML | Equipo | Herrramienta y Equipo Menor(% M.O) | % | 5 | 4726.88 | 236.34
4.01.05 | SUMINISTRO E INSTALACION DE TUBERIA DE POLIETILENO DE 1/2`` EN ZONA VERDE | ML | Materiales | TIERRA NEGRA | M3 | 0.24 | 57129.33 | 13711.04
4.01.05 | SUMINISTRO E INSTALACION DE TUBERIA DE POLIETILENO DE 1/2`` EN ZONA VERDE | ML | Materiales | TUBERÍA PAVCO GAS PE 1/2`` AMARILLA | ML | 1 | 2838.22 | 2838.22
4.01.05 | SUMINISTRO E INSTALACION DE TUBERIA DE POLIETILENO DE 1/2`` EN ZONA VERDE | ML | Materiales | CESPED | M2 | 0.4 | 3850 | 1540
4.01.05 | SUMINISTRO E INSTALACION DE TUBERIA DE POLIETILENO DE 1/2`` EN ZONA VERDE | ML | Materiales | CINTA DE SEÑALIZACIÓN | ML | 1 | 46 | 46
4.01.05 | SUMINISTRO E INSTALACION DE TUBERIA DE POLIETILENO DE 1/2`` EN ZONA VERDE | ML | Mano de obra | AUXILIAR DE OBRA 2 (B) | hh | 0.7 | 9037.33 | 6326.13
4.01.05 | SUMINISTRO E INSTALACION DE TUBERIA DE POLIETILENO DE 1/2`` EN ZONA VERDE | ML | Mano de obra | AUXILIAR DE INSTALACIONES 1 | hh | 0.18 | 9941.22 | 1739.71
4.01.05 | SUMINISTRO E INSTALACION DE TUBERIA DE POLIETILENO DE 1/2`` EN ZONA VERDE | ML | Mano de obra | OFICIAL OBRA 1 (A) | hh | 0.7 | 15517.89 | 10862.52
4.01.05 | SUMINISTRO E INSTALACION DE TUBERIA DE POLIETILENO DE 1/2`` EN ZONA VERDE | ML | Mano de obra | OFICIAL INSTALACIONES (B) | hh | 0.18 | 17069.53 | 2987.17
4.01.05 | SUMINISTRO E INSTALACION DE TUBERIA DE POLIETILENO DE 1/2`` EN ZONA VERDE | ML | Equipo | TERMOFUCIONADOR TUBERIA POLIVINILICA | dd | 0 | 236228.11 | 944.91
4.01.05 | SUMINISTRO E INSTALACION DE TUBERIA DE POLIETILENO DE 1/2`` EN ZONA VERDE | ML | Equipo | VIBROCOMPACTADOR RANA | dd | 0.02 | 66666.67 | 1333.33
4.01.05 | SUMINISTRO E INSTALACION DE TUBERIA DE POLIETILENO DE 1/2`` EN ZONA VERDE | ML | Equipo | Herrramienta y Equipo Menor(% M.O) | % | 5 | 21915.53 | 1095.78
4.01.06 | SUMINISTRO E INSTALACION DE TUBERIA DE POLIETILENO DE 1`` EN ANDEN TABLETA | ML | Materiales | TUBERÍA PAVCO GAS PE 1`` AMARILLA | ML | 1 | 4741 | 4741
4.01.06 | SUMINISTRO E INSTALACION DE TUBERIA DE POLIETILENO DE 1`` EN ANDEN TABLETA | ML | Materiales | ARENA FINA | M3 | 0.02 | 93966.67 | 1879.33
4.01.06 | SUMINISTRO E INSTALACION DE TUBERIA DE POLIETILENO DE 1`` EN ANDEN TABLETA | ML | Materiales | CINTA DE SEÑALIZACIÓN | ML | 1 | 46 | 46
4.01.06 | SUMINISTRO E INSTALACION DE TUBERIA DE POLIETILENO DE 1`` EN ANDEN TABLETA | ML | Materiales | SUMINISTRO, EXTENDIDA Y COMPACTACION DE MATERIAL SELECCIONADO PARA SUBBASE GRANULAR (INCLUYE ACARREO LIBRE DE 5KM) (**) | M3 | 0.12 | 90100.77 | 10812.09
4.01.06 | SUMINISTRO E INSTALACION DE TUBERIA DE POLIETILENO DE 1`` EN ANDEN TABLETA | ML | Materiales | LOSETA PLANA GRIS 40 X 40 X 6 | M2 | 0.4 | 35458.33 | 14183.33
4.01.06 | SUMINISTRO E INSTALACION DE TUBERIA DE POLIETILENO DE 1`` EN ANDEN TABLETA | ML | Materiales | AGUA | lt | 2.85 | 21 | 59.85
4.01.06 | SUMINISTRO E INSTALACION DE TUBERIA DE POLIETILENO DE 1`` EN ANDEN TABLETA | ML | Mano de obra | AUXILIAR DE OBRA 2 (B) | hh | 1.05 | 9037.33 | 9489.2
4.01.06 | SUMINISTRO E INSTALACION DE TUBERIA DE POLIETILENO DE 1`` EN ANDEN TABLETA | ML | Mano de obra | AUXILIAR DE INSTALACIONES 1 | hh | 0.18 | 9941.22 | 1739.71
4.01.06 | SUMINISTRO E INSTALACION DE TUBERIA DE POLIETILENO DE 1`` EN ANDEN TABLETA | ML | Mano de obra | OFICIAL OBRA 1 (A) | hh | 1.05 | 15517.89 | 16293.78
4.01.06 | SUMINISTRO E INSTALACION DE TUBERIA DE POLIETILENO DE 1`` EN ANDEN TABLETA | ML | Mano de obra | OFICIAL INSTALACIONES (B) | hh | 0.18 | 17069.53 | 2987.17
4.01.06 | SUMINISTRO E INSTALACION DE TUBERIA DE POLIETILENO DE 1`` EN ANDEN TABLETA | ML | Equipo | TERMOFUCIONADOR TUBERIA POLIVINILICA | dd | 0 | 236228.11 | 944.91
4.01.06 | SUMINISTRO E INSTALACION DE TUBERIA DE POLIETILENO DE 1`` EN ANDEN TABLETA | ML | Equipo | VIBROCOMPACTADOR RANA | dd | 0.02 | 66666.67 | 1333.33
4.01.06 | SUMINISTRO E INSTALACION DE TUBERIA DE POLIETILENO DE 1`` EN ANDEN TABLETA | ML | Equipo | Herrramienta y Equipo Menor(% M.O) | % | 3.3 | 30509.86 | 1006.83
4.01.07 | SUMINISTRO E INSTALACION DE TUBERIA DE POLIETILENO DE 1`` EN ASFALTO | ML | Materiales | TUBERÍA PAVCO GAS PE 1`` AMARILLA | ML | 1 | 4741 | 4741
4.01.07 | SUMINISTRO E INSTALACION DE TUBERIA DE POLIETILENO DE 1`` EN ASFALTO | ML | Materiales | CINTA DE SEÑALIZACIÓN | ML | 1 | 46 | 46
4.01.07 | SUMINISTRO E INSTALACION DE TUBERIA DE POLIETILENO DE 1`` EN ASFALTO | ML | Materiales | DISCO DIAMANTADO ASFALTO-CONCRETO 3S5U0MmINmISTRO, EXTENDIDA Y COMPACTACION DE | UND | 0.01 | 185957 | 1859.57
4.01.07 | SUMINISTRO E INSTALACION DE TUBERIA DE POLIETILENO DE 1`` EN ASFALTO | ML | Materiales | MATERIAL SELECCIONADO PARA SUBBASE GRANULAR (INCLUYE ACARREO LIBRE DE 5KM) (S*U*)MINISTRO, EXTENDIDA Y COMPACTACION DE | M3 | 0.12 | 90100.77 | 10812.09
4.01.07 | SUMINISTRO E INSTALACION DE TUBERIA DE POLIETILENO DE 1`` EN ASFALTO | ML | Materiales | MATERIAL SELECCIONADO PARA BASE GRANULAR (INCLUYE ACARREO LIBRE DE 5KM) I(M**)PRIMACIÓN CON EMULSIÓN ASFÁLTICA CRL- | M3 | 0.06 | 111672.11 | 6700.33
4.01.07 | SUMINISTRO E INSTALACION DE TUBERIA DE POLIETILENO DE 1`` EN ASFALTO | ML | Materiales | 1CHONSTRUCCION DE CARPETA ASFALTICA EN | M2 | 0.8 | 3399.59 | 2719.67
4.01.07 | SUMINISTRO E INSTALACION DE TUBERIA DE POLIETILENO DE 1`` EN ASFALTO | ML | Materiales | CALIENTE, INCLUYE BARRIDO, SUMINISTRO Y COMPACTACION ( INCLUYE ACARREO LIBRE DE 5 KM) NORMA INVIAS (**) | M3 | 0.06 | 582852.45 | 34971.15
4.01.07 | SUMINISTRO E INSTALACION DE TUBERIA DE POLIETILENO DE 1`` EN ASFALTO | ML | Mano de obra | AUXILIAR DE INSTALACIONES 1 | hh | 0.18 | 9941.22 | 1739.71
4.01.07 | SUMINISTRO E INSTALACION DE TUBERIA DE POLIETILENO DE 1`` EN ASFALTO | ML | Mano de obra | OFICIAL INSTALACIONES (B) | hh | 0.18 | 17069.53 | 2987.17
4.01.07 | SUMINISTRO E INSTALACION DE TUBERIA DE POLIETILENO DE 1`` EN ASFALTO | ML | Equipo | COMPRESOR DE 2 MARTILLOS | hr | 0.16 | 97476 | 15596.16
4.01.07 | SUMINISTRO E INSTALACION DE TUBERIA DE POLIETILENO DE 1`` EN ASFALTO | ML | Equipo | CORTADORA DE PAVIMENTO | hr | 0.09 | 8800 | 748
4.01.07 | SUMINISTRO E INSTALACION DE TUBERIA DE POLIETILENO DE 1`` EN ASFALTO | ML | Equipo | TERMOFUCIONADOR TUBERIA POLIVINILICA | dd | 0 | 236228.11 | 944.91
4.01.07 | SUMINISTRO E INSTALACION DE TUBERIA DE POLIETILENO DE 1`` EN ASFALTO | ML | Equipo | Herrramienta y Equipo Menor(% M.O) | % | 5 | 4726.88 | 236.34
4.01.08 | SUMINISTRO E INSTALACION DE TUBERIA DE POLIETILENO DE 1`` EN CONCRETO | ML | Materiales | TUBERÍA PAVCO GAS PE 1`` AMARILLA | ML | 1 | 4741 | 4741
4.01.08 | SUMINISTRO E INSTALACION DE TUBERIA DE POLIETILENO DE 1`` EN CONCRETO | ML | Materiales | CONCRETO PARA PAVIMENTO RIGIDO 24.5 MPa - (3500 PSI), INCLUYE JUNTA EN ASFALTO | M3 | 0.06 | 706218.57 | 42373.11
4.01.08 | SUMINISTRO E INSTALACION DE TUBERIA DE POLIETILENO DE 1`` EN CONCRETO | ML | Materiales | CINTA DE SEÑALIZACIÓN | ML | 1 | 46 | 46
4.01.08 | SUMINISTRO E INSTALACION DE TUBERIA DE POLIETILENO DE 1`` EN CONCRETO | ML | Materiales | DISCO DIAMANTADO ASFALTO-CONCRETO 3S5U0MmINmISTRO, EXTENDIDA Y COMPACTACION DE | UND | 0.01 | 185957 | 1859.57
4.01.08 | SUMINISTRO E INSTALACION DE TUBERIA DE POLIETILENO DE 1`` EN CONCRETO | ML | Materiales | MATERIAL SELECCIONADO PARA BASE GRANULAR (INCLUYE ACARREO LIBRE DE 5KM) (**) | M3 | 0.18 | 111672.11 | 20100.98
4.01.08 | SUMINISTRO E INSTALACION DE TUBERIA DE POLIETILENO DE 1`` EN CONCRETO | ML | Mano de obra | AUXILIAR DE INSTALACIONES 1 | hh | 0.18 | 9941.22 | 1739.71
4.01.08 | SUMINISTRO E INSTALACION DE TUBERIA DE POLIETILENO DE 1`` EN CONCRETO | ML | Mano de obra | OFICIAL INSTALACIONES (B) | hh | 0.18 | 17069.53 | 2987.17
4.01.08 | SUMINISTRO E INSTALACION DE TUBERIA DE POLIETILENO DE 1`` EN CONCRETO | ML | Equipo | COMPRESOR DE 2 MARTILLOS | hr | 0.16 | 97476 | 15596.16
4.01.08 | SUMINISTRO E INSTALACION DE TUBERIA DE POLIETILENO DE 1`` EN CONCRETO | ML | Equipo | CORTADORA DE PAVIMENTO | hr | 0.09 | 8800 | 748
4.01.08 | SUMINISTRO E INSTALACION DE TUBERIA DE POLIETILENO DE 1`` EN CONCRETO | ML | Equipo | TERMOFUCIONADOR TUBERIA POLIVINILICA | dd | 0 | 236228.11 | 944.91
4.01.08 | SUMINISTRO E INSTALACION DE TUBERIA DE POLIETILENO DE 1`` EN CONCRETO | ML | Equipo | Herrramienta y Equipo Menor(% M.O) | % | 5 | 4726.88 | 236.34
4.01.09 | SUMINISTRO E INSTALACION DE TUBERIA DE POLIETILENO DE 1`` EN ZONA VERDE | ML | Materiales | TIERRA NEGRA | M3 | 0.24 | 57129.33 | 13711.04
4.01.09 | SUMINISTRO E INSTALACION DE TUBERIA DE POLIETILENO DE 1`` EN ZONA VERDE | ML | Materiales | TUBERÍA PAVCO GAS PE 1`` AMARILLA | ML | 1 | 4741 | 4741
4.01.09 | SUMINISTRO E INSTALACION DE TUBERIA DE POLIETILENO DE 1`` EN ZONA VERDE | ML | Materiales | CESPED | M2 | 0.4 | 3850 | 1540
4.01.09 | SUMINISTRO E INSTALACION DE TUBERIA DE POLIETILENO DE 1`` EN ZONA VERDE | ML | Materiales | CINTA DE SEÑALIZACIÓN | ML | 1 | 46 | 46
4.01.09 | SUMINISTRO E INSTALACION DE TUBERIA DE POLIETILENO DE 1`` EN ZONA VERDE | ML | Mano de obra | AUXILIAR DE OBRA 2 (B) | hh | 0.7 | 9037.33 | 6326.13
4.01.09 | SUMINISTRO E INSTALACION DE TUBERIA DE POLIETILENO DE 1`` EN ZONA VERDE | ML | Mano de obra | AUXILIAR DE INSTALACIONES 1 | hh | 0.18 | 9941.22 | 1739.71
4.01.09 | SUMINISTRO E INSTALACION DE TUBERIA DE POLIETILENO DE 1`` EN ZONA VERDE | ML | Mano de obra | OFICIAL OBRA 1 (A) | hh | 0.7 | 15517.89 | 10862.52
4.01.09 | SUMINISTRO E INSTALACION DE TUBERIA DE POLIETILENO DE 1`` EN ZONA VERDE | ML | Mano de obra | OFICIAL INSTALACIONES (B) | hh | 0.18 | 17069.53 | 2987.17
4.01.09 | SUMINISTRO E INSTALACION DE TUBERIA DE POLIETILENO DE 1`` EN ZONA VERDE | ML | Equipo | TERMOFUCIONADOR TUBERIA POLIVINILICA | dd | 0 | 236228.11 | 944.91
4.01.09 | SUMINISTRO E INSTALACION DE TUBERIA DE POLIETILENO DE 1`` EN ZONA VERDE | ML | Equipo | VIBROCOMPACTADOR RANA | dd | 0.02 | 66666.67 | 1333.33
4.01.09 | SUMINISTRO E INSTALACION DE TUBERIA DE POLIETILENO DE 1`` EN ZONA VERDE | ML | Equipo | Herrramienta y Equipo Menor(% M.O) | % | 5 | 21915.53 | 1095.78
4.01.10 | SUMINISTRO E INSTALACION DE TUBERIA DE POLIETILENO DE 2`` EN ANDEN TABLETA | ML | Materiales | TUBERÍA PAVCO GAS PE 2`` AMARILLA | ML | 1 | 14750 | 14750
4.01.10 | SUMINISTRO E INSTALACION DE TUBERIA DE POLIETILENO DE 2`` EN ANDEN TABLETA | ML | Materiales | ARENA FINA | M3 | 0.02 | 93966.67 | 1879.33
4.01.10 | SUMINISTRO E INSTALACION DE TUBERIA DE POLIETILENO DE 2`` EN ANDEN TABLETA | ML | Materiales | CINTA DE SEÑALIZACIÓN | ML | 1 | 46 | 46
4.01.10 | SUMINISTRO E INSTALACION DE TUBERIA DE POLIETILENO DE 2`` EN ANDEN TABLETA | ML | Materiales | SUMINISTRO, EXTENDIDA Y COMPACTACION DE MATERIAL SELECCIONADO PARA SUBBASE GRANULAR (INCLUYE ACARREO LIBRE DE 5KM) (**) | M3 | 0.12 | 90100.77 | 10812.09
4.01.10 | SUMINISTRO E INSTALACION DE TUBERIA DE POLIETILENO DE 2`` EN ANDEN TABLETA | ML | Materiales | LOSETA PLANA GRIS 40 X 40 X 6 | M2 | 0.4 | 35458.33 | 14183.33
4.01.10 | SUMINISTRO E INSTALACION DE TUBERIA DE POLIETILENO DE 2`` EN ANDEN TABLETA | ML | Materiales | AGUA | lt | 2.85 | 21 | 59.85
4.01.10 | SUMINISTRO E INSTALACION DE TUBERIA DE POLIETILENO DE 2`` EN ANDEN TABLETA | ML | Mano de obra | AUXILIAR DE OBRA 2 (B) | hh | 1.05 | 9037.33 | 9489.2
4.01.10 | SUMINISTRO E INSTALACION DE TUBERIA DE POLIETILENO DE 2`` EN ANDEN TABLETA | ML | Mano de obra | AUXILIAR DE INSTALACIONES 1 | hh | 0.18 | 9941.22 | 1739.71
4.01.10 | SUMINISTRO E INSTALACION DE TUBERIA DE POLIETILENO DE 2`` EN ANDEN TABLETA | ML | Mano de obra | OFICIAL OBRA 1 (A) | hh | 1.05 | 15517.89 | 16293.78
4.01.10 | SUMINISTRO E INSTALACION DE TUBERIA DE POLIETILENO DE 2`` EN ANDEN TABLETA | ML | Mano de obra | OFICIAL INSTALACIONES (B) | hh | 0.18 | 17069.53 | 2987.17
4.01.10 | SUMINISTRO E INSTALACION DE TUBERIA DE POLIETILENO DE 2`` EN ANDEN TABLETA | ML | Equipo | TERMOFUCIONADOR TUBERIA POLIVINILICA | dd | 0 | 236228.11 | 944.91
4.01.10 | SUMINISTRO E INSTALACION DE TUBERIA DE POLIETILENO DE 2`` EN ANDEN TABLETA | ML | Equipo | VIBROCOMPACTADOR RANA | dd | 0.02 | 66666.67 | 1333.33
4.01.10 | SUMINISTRO E INSTALACION DE TUBERIA DE POLIETILENO DE 2`` EN ANDEN TABLETA | ML | Equipo | Herrramienta y Equipo Menor(% M.O) | % | 3.3 | 30509.86 | 1006.83
4.01.11 | SUMINISTRO E INSTALACION DE TUBERIA DE POLIETILENO DE 2`` EN ASFALTO | ML | Materiales | TUBERÍA PAVCO GAS PE 2`` AMARILLA | ML | 1 | 14750 | 14750
4.01.11 | SUMINISTRO E INSTALACION DE TUBERIA DE POLIETILENO DE 2`` EN ASFALTO | ML | Materiales | CINTA DE SEÑALIZACIÓN | ML | 1 | 46 | 46
4.01.11 | SUMINISTRO E INSTALACION DE TUBERIA DE POLIETILENO DE 2`` EN ASFALTO | ML | Materiales | DISCO DIAMANTADO ASFALTO-CONCRETO 3S5U0MmINmISTRO, EXTENDIDA Y COMPACTACION DE | UND | 0.01 | 185957 | 1859.57
4.01.11 | SUMINISTRO E INSTALACION DE TUBERIA DE POLIETILENO DE 2`` EN ASFALTO | ML | Materiales | MATERIAL SELECCIONADO PARA SUBBASE GRANULAR (INCLUYE ACARREO LIBRE DE 5KM) (S*U*)MINISTRO, EXTENDIDA Y COMPACTACION DE | M3 | 0.12 | 90100.77 | 10812.09
4.01.11 | SUMINISTRO E INSTALACION DE TUBERIA DE POLIETILENO DE 2`` EN ASFALTO | ML | Materiales | MATERIAL SELECCIONADO PARA BASE GRANULAR (INCLUYE ACARREO LIBRE DE 5KM) I(M**)PRIMACIÓN CON EMULSIÓN ASFÁLTICA CRL- | M3 | 0.06 | 111672.11 | 6700.33
4.01.11 | SUMINISTRO E INSTALACION DE TUBERIA DE POLIETILENO DE 2`` EN ASFALTO | ML | Materiales | 1CHONSTRUCCION DE CARPETA ASFALTICA EN | M2 | 0.8 | 3399.59 | 2719.67
4.01.11 | SUMINISTRO E INSTALACION DE TUBERIA DE POLIETILENO DE 2`` EN ASFALTO | ML | Materiales | CALIENTE, INCLUYE BARRIDO, SUMINISTRO Y COMPACTACION ( INCLUYE ACARREO LIBRE DE 5 KM) NORMA INVIAS (**) | M3 | 0.06 | 582852.45 | 34971.15
4.01.11 | SUMINISTRO E INSTALACION DE TUBERIA DE POLIETILENO DE 2`` EN ASFALTO | ML | Mano de obra | AUXILIAR DE INSTALACIONES 1 | hh | 0.2 | 9941.22 | 1988.24
4.01.11 | SUMINISTRO E INSTALACION DE TUBERIA DE POLIETILENO DE 2`` EN ASFALTO | ML | Mano de obra | OFICIAL INSTALACIONES (B) | hh | 0.2 | 17069.53 | 3413.91
4.01.11 | SUMINISTRO E INSTALACION DE TUBERIA DE POLIETILENO DE 2`` EN ASFALTO | ML | Equipo | COMPRESOR DE 2 MARTILLOS | hr | 0.16 | 97476 | 15596.16
4.01.11 | SUMINISTRO E INSTALACION DE TUBERIA DE POLIETILENO DE 2`` EN ASFALTO | ML | Equipo | CORTADORA DE PAVIMENTO | hr | 0.09 | 8800 | 748
4.01.11 | SUMINISTRO E INSTALACION DE TUBERIA DE POLIETILENO DE 2`` EN ASFALTO | ML | Equipo | TERMOFUCIONADOR TUBERIA POLIVINILICA | dd | 0 | 236228.11 | 944.91
4.01.11 | SUMINISTRO E INSTALACION DE TUBERIA DE POLIETILENO DE 2`` EN ASFALTO | ML | Equipo | Herrramienta y Equipo Menor(% M.O) | % | 5 | 5402.15 | 270.11
4.01.12 | SUMINISTRO E INSTALACION DE TUBERIA DE POLIETILENO DE 2`` EN CONCRETO | ML | Materiales | TUBERÍA PAVCO GAS PE 2`` AMARILLA | ML | 1 | 14750 | 14750
4.01.12 | SUMINISTRO E INSTALACION DE TUBERIA DE POLIETILENO DE 2`` EN CONCRETO | ML | Materiales | CONCRETO PARA PAVIMENTO RIGIDO 24.5 MPa - (3500 PSI), INCLUYE JUNTA EN ASFALTO | M3 | 0.06 | 706218.57 | 42373.11
4.01.12 | SUMINISTRO E INSTALACION DE TUBERIA DE POLIETILENO DE 2`` EN CONCRETO | ML | Materiales | CINTA DE SEÑALIZACIÓN | ML | 1 | 46 | 46
4.01.12 | SUMINISTRO E INSTALACION DE TUBERIA DE POLIETILENO DE 2`` EN CONCRETO | ML | Materiales | DISCO DIAMANTADO ASFALTO-CONCRETO 3S5U0MmINmISTRO, EXTENDIDA Y COMPACTACION DE | UND | 0.01 | 185957 | 1859.57
4.01.12 | SUMINISTRO E INSTALACION DE TUBERIA DE POLIETILENO DE 2`` EN CONCRETO | ML | Materiales | MATERIAL SELECCIONADO PARA BASE GRANULAR (INCLUYE ACARREO LIBRE DE 5KM) (**) | M3 | 0.18 | 111672.11 | 20100.98
4.01.12 | SUMINISTRO E INSTALACION DE TUBERIA DE POLIETILENO DE 2`` EN CONCRETO | ML | Mano de obra | AUXILIAR DE INSTALACIONES 1 | hh | 0.2 | 9941.22 | 1988.24
4.01.12 | SUMINISTRO E INSTALACION DE TUBERIA DE POLIETILENO DE 2`` EN CONCRETO | ML | Mano de obra | OFICIAL INSTALACIONES (B) | hh | 0.2 | 17069.53 | 3413.91
4.01.12 | SUMINISTRO E INSTALACION DE TUBERIA DE POLIETILENO DE 2`` EN CONCRETO | ML | Equipo | COMPRESOR DE 2 MARTILLOS | hr | 0.16 | 97476 | 15596.16
4.01.12 | SUMINISTRO E INSTALACION DE TUBERIA DE POLIETILENO DE 2`` EN CONCRETO | ML | Equipo | CORTADORA DE PAVIMENTO | hr | 0.09 | 8800 | 748
4.01.12 | SUMINISTRO E INSTALACION DE TUBERIA DE POLIETILENO DE 2`` EN CONCRETO | ML | Equipo | TERMOFUCIONADOR TUBERIA POLIVINILICA | dd | 0 | 236228.11 | 944.91
4.01.12 | SUMINISTRO E INSTALACION DE TUBERIA DE POLIETILENO DE 2`` EN CONCRETO | ML | Equipo | Herrramienta y Equipo Menor(% M.O) | % | 5 | 5402.15 | 270.11
4.01.13 | SUMINISTRO E INSTALACION DE TUBERIA DE POLIETILENO DE 2`` EN ZONA VERDE | ML | Materiales | TIERRA NEGRA | M3 | 0.24 | 57129.33 | 13711.04
4.01.13 | SUMINISTRO E INSTALACION DE TUBERIA DE POLIETILENO DE 2`` EN ZONA VERDE | ML | Materiales | TUBERÍA PAVCO GAS PE 2`` AMARILLA | ML | 1 | 14750 | 14750
4.01.13 | SUMINISTRO E INSTALACION DE TUBERIA DE POLIETILENO DE 2`` EN ZONA VERDE | ML | Materiales | CESPED | M2 | 0.4 | 3850 | 1540
4.01.13 | SUMINISTRO E INSTALACION DE TUBERIA DE POLIETILENO DE 2`` EN ZONA VERDE | ML | Materiales | CINTA DE SEÑALIZACIÓN | ML | 1 | 46 | 46
4.01.13 | SUMINISTRO E INSTALACION DE TUBERIA DE POLIETILENO DE 2`` EN ZONA VERDE | ML | Mano de obra | AUXILIAR DE OBRA 2 (B) | hh | 0.7 | 9037.33 | 6326.13
4.01.13 | SUMINISTRO E INSTALACION DE TUBERIA DE POLIETILENO DE 2`` EN ZONA VERDE | ML | Mano de obra | AUXILIAR DE INSTALACIONES 1 | hh | 0.18 | 9941.22 | 1739.71
4.01.13 | SUMINISTRO E INSTALACION DE TUBERIA DE POLIETILENO DE 2`` EN ZONA VERDE | ML | Mano de obra | OFICIAL OBRA 1 (A) | hh | 0.7 | 15517.89 | 10862.52
4.01.13 | SUMINISTRO E INSTALACION DE TUBERIA DE POLIETILENO DE 2`` EN ZONA VERDE | ML | Mano de obra | OFICIAL INSTALACIONES (B) | hh | 0.18 | 17069.53 | 2987.17
4.01.13 | SUMINISTRO E INSTALACION DE TUBERIA DE POLIETILENO DE 2`` EN ZONA VERDE | ML | Equipo | TERMOFUCIONADOR TUBERIA POLIVINILICA | dd | 0 | 236228.11 | 944.91
4.01.13 | SUMINISTRO E INSTALACION DE TUBERIA DE POLIETILENO DE 2`` EN ZONA VERDE | ML | Equipo | VIBROCOMPACTADOR RANA | dd | 0.02 | 66666.67 | 1333.33
4.01.13 | SUMINISTRO E INSTALACION DE TUBERIA DE POLIETILENO DE 2`` EN ZONA VERDE | ML | Equipo | Herrramienta y Equipo Menor(% M.O) | % | 5 | 21915.53 | 1095.78
4.01.14 | SUMINISTRO E INSTALACION DE TUBERIA DE POLIETILENO DE 3/4`` EN ANDEN TABLETA | ML | Materiales | TUBERÍA PAVCO GAS PE 3/4`` AMARILLA | ML | 1 | 3177.33 | 3177.33
4.01.14 | SUMINISTRO E INSTALACION DE TUBERIA DE POLIETILENO DE 3/4`` EN ANDEN TABLETA | ML | Materiales | ARENA FINA | M3 | 0.02 | 93966.67 | 1879.33
4.01.14 | SUMINISTRO E INSTALACION DE TUBERIA DE POLIETILENO DE 3/4`` EN ANDEN TABLETA | ML | Materiales | CINTA DE SEÑALIZACIÓN | ML | 1 | 46 | 46
4.01.14 | SUMINISTRO E INSTALACION DE TUBERIA DE POLIETILENO DE 3/4`` EN ANDEN TABLETA | ML | Materiales | SUMINISTRO, EXTENDIDA Y COMPACTACION DE MATERIAL SELECCIONADO PARA SUBBASE GRANULAR (INCLUYE ACARREO LIBRE DE 5KM) (**) | M3 | 0.12 | 90100.77 | 10812.09
4.01.14 | SUMINISTRO E INSTALACION DE TUBERIA DE POLIETILENO DE 3/4`` EN ANDEN TABLETA | ML | Materiales | LOSETA PLANA GRIS 40 X 40 X 6 | M2 | 0.4 | 35458.33 | 14183.33
4.01.14 | SUMINISTRO E INSTALACION DE TUBERIA DE POLIETILENO DE 3/4`` EN ANDEN TABLETA | ML | Materiales | AGUA | lt | 2.85 | 21 | 59.85
4.01.14 | SUMINISTRO E INSTALACION DE TUBERIA DE POLIETILENO DE 3/4`` EN ANDEN TABLETA | ML | Mano de obra | AUXILIAR DE OBRA 2 (B) | hh | 1.05 | 9037.33 | 9489.2
4.01.14 | SUMINISTRO E INSTALACION DE TUBERIA DE POLIETILENO DE 3/4`` EN ANDEN TABLETA | ML | Mano de obra | AUXILIAR DE INSTALACIONES 1 | hh | 0.18 | 9941.22 | 1739.71
4.01.14 | SUMINISTRO E INSTALACION DE TUBERIA DE POLIETILENO DE 3/4`` EN ANDEN TABLETA | ML | Mano de obra | OFICIAL OBRA 1 (A) | hh | 1.05 | 15517.89 | 16293.78
4.01.14 | SUMINISTRO E INSTALACION DE TUBERIA DE POLIETILENO DE 3/4`` EN ANDEN TABLETA | ML | Mano de obra | OFICIAL INSTALACIONES (B) | hh | 0.18 | 17069.53 | 2987.17
4.01.14 | SUMINISTRO E INSTALACION DE TUBERIA DE POLIETILENO DE 3/4`` EN ANDEN TABLETA | ML | Equipo | TERMOFUCIONADOR TUBERIA POLIVINILICA | dd | 0 | 236228.11 | 944.91
4.01.14 | SUMINISTRO E INSTALACION DE TUBERIA DE POLIETILENO DE 3/4`` EN ANDEN TABLETA | ML | Equipo | VIBROCOMPACTADOR RANA | dd | 0.02 | 66666.67 | 1333.33
4.01.14 | SUMINISTRO E INSTALACION DE TUBERIA DE POLIETILENO DE 3/4`` EN ANDEN TABLETA | ML | Equipo | Herrramienta y Equipo Menor(% M.O) | % | 5 | 30509.86 | 1525.49
4.01.15 | SUMINISTRO E INSTALACION DE TUBERIA DE POLIETILENO DE 3/4`` EN ASFALTO | ML | Materiales | TUBERÍA PAVCO GAS PE 3/4`` AMARILLA | ML | 1 | 3177.33 | 3177.33
4.01.15 | SUMINISTRO E INSTALACION DE TUBERIA DE POLIETILENO DE 3/4`` EN ASFALTO | ML | Materiales | CINTA DE SEÑALIZACIÓN | ML | 1 | 46 | 46
4.01.15 | SUMINISTRO E INSTALACION DE TUBERIA DE POLIETILENO DE 3/4`` EN ASFALTO | ML | Materiales | DISCO DIAMANTADO ASFALTO-CONCRETO 3S5U0MmINmISTRO, EXTENDIDA Y COMPACTACION DE | UND | 0.01 | 185957 | 1859.57
4.01.15 | SUMINISTRO E INSTALACION DE TUBERIA DE POLIETILENO DE 3/4`` EN ASFALTO | ML | Materiales | MATERIAL SELECCIONADO PARA SUBBASE GRANULAR (INCLUYE ACARREO LIBRE DE 5KM) (S*U*)MINISTRO, EXTENDIDA Y COMPACTACION DE | M3 | 0.12 | 90100.77 | 10812.09
4.01.15 | SUMINISTRO E INSTALACION DE TUBERIA DE POLIETILENO DE 3/4`` EN ASFALTO | ML | Materiales | MATERIAL SELECCIONADO PARA BASE GRANULAR (INCLUYE ACARREO LIBRE DE 5KM) I(M**)PRIMACIÓN CON EMULSIÓN ASFÁLTICA CRL- | M3 | 0.06 | 111672.11 | 6700.33
4.01.15 | SUMINISTRO E INSTALACION DE TUBERIA DE POLIETILENO DE 3/4`` EN ASFALTO | ML | Materiales | 1CHONSTRUCCION DE CARPETA ASFALTICA EN | M2 | 0.8 | 3399.59 | 2719.67
4.01.15 | SUMINISTRO E INSTALACION DE TUBERIA DE POLIETILENO DE 3/4`` EN ASFALTO | ML | Materiales | CALIENTE, INCLUYE BARRIDO, SUMINISTRO Y COMPACTACION ( INCLUYE ACARREO LIBRE DE 5 KM) NORMA INVIAS (**) | M3 | 0.06 | 582852.45 | 34971.15
4.01.15 | SUMINISTRO E INSTALACION DE TUBERIA DE POLIETILENO DE 3/4`` EN ASFALTO | ML | Mano de obra | AUXILIAR DE INSTALACIONES 1 | hh | 0.18 | 9941.22 | 1739.71
4.01.15 | SUMINISTRO E INSTALACION DE TUBERIA DE POLIETILENO DE 3/4`` EN ASFALTO | ML | Mano de obra | OFICIAL INSTALACIONES (B) | hh | 0.18 | 17069.53 | 2987.17
4.01.15 | SUMINISTRO E INSTALACION DE TUBERIA DE POLIETILENO DE 3/4`` EN ASFALTO | ML | Equipo | COMPRESOR DE 2 MARTILLOS | hr | 0.16 | 97476 | 15596.16
4.01.15 | SUMINISTRO E INSTALACION DE TUBERIA DE POLIETILENO DE 3/4`` EN ASFALTO | ML | Equipo | CORTADORA DE PAVIMENTO | hr | 0.09 | 8800 | 748
4.01.15 | SUMINISTRO E INSTALACION DE TUBERIA DE POLIETILENO DE 3/4`` EN ASFALTO | ML | Equipo | TERMOFUCIONADOR TUBERIA POLIVINILICA | dd | 0 | 236228.11 | 944.91
4.01.15 | SUMINISTRO E INSTALACION DE TUBERIA DE POLIETILENO DE 3/4`` EN ASFALTO | ML | Equipo | Herrramienta y Equipo Menor(% M.O) | % | 5 | 4726.88 | 236.34
4.01.16 | SUMINISTRO E INSTALACION DE TUBERIA DE POLIETILENO DE 3/4`` EN CONCRETO | ML | Materiales | TUBERÍA PAVCO GAS PE 3/4`` AMARILLA | ML | 1 | 3177.33 | 3177.33
4.01.16 | SUMINISTRO E INSTALACION DE TUBERIA DE POLIETILENO DE 3/4`` EN CONCRETO | ML | Materiales | CONCRETO PARA PAVIMENTO RIGIDO 24.5 MPa - (3500 PSI), INCLUYE JUNTA EN ASFALTO | M3 | 0.06 | 706218.57 | 42373.11
4.01.16 | SUMINISTRO E INSTALACION DE TUBERIA DE POLIETILENO DE 3/4`` EN CONCRETO | ML | Materiales | CINTA DE SEÑALIZACIÓN | ML | 1 | 46 | 46
4.01.16 | SUMINISTRO E INSTALACION DE TUBERIA DE POLIETILENO DE 3/4`` EN CONCRETO | ML | Materiales | DISCO DIAMANTADO ASFALTO-CONCRETO 3S5U0MmINmISTRO, EXTENDIDA Y COMPACTACION DE | UND | 0.01 | 185957 | 1859.57
4.01.16 | SUMINISTRO E INSTALACION DE TUBERIA DE POLIETILENO DE 3/4`` EN CONCRETO | ML | Materiales | MATERIAL SELECCIONADO PARA BASE GRANULAR (INCLUYE ACARREO LIBRE DE 5KM) (**) | M3 | 0.18 | 111672.11 | 20100.98
4.01.16 | SUMINISTRO E INSTALACION DE TUBERIA DE POLIETILENO DE 3/4`` EN CONCRETO | ML | Mano de obra | AUXILIAR DE INSTALACIONES 1 | hh | 0.18 | 9941.22 | 1739.71
4.01.16 | SUMINISTRO E INSTALACION DE TUBERIA DE POLIETILENO DE 3/4`` EN CONCRETO | ML | Mano de obra | OFICIAL INSTALACIONES (B) | hh | 0.18 | 17069.53 | 2987.17
4.01.16 | SUMINISTRO E INSTALACION DE TUBERIA DE POLIETILENO DE 3/4`` EN CONCRETO | ML | Equipo | COMPRESOR DE 2 MARTILLOS | hr | 0.16 | 97476 | 15596.16
4.01.16 | SUMINISTRO E INSTALACION DE TUBERIA DE POLIETILENO DE 3/4`` EN CONCRETO | ML | Equipo | CORTADORA DE PAVIMENTO | hr | 0.09 | 8800 | 748
4.01.16 | SUMINISTRO E INSTALACION DE TUBERIA DE POLIETILENO DE 3/4`` EN CONCRETO | ML | Equipo | TERMOFUCIONADOR TUBERIA POLIVINILICA | dd | 0 | 236228.11 | 944.91
4.01.16 | SUMINISTRO E INSTALACION DE TUBERIA DE POLIETILENO DE 3/4`` EN CONCRETO | ML | Equipo | Herrramienta y Equipo Menor(% M.O) | % | 5 | 4726.88 | 236.34
4.01.17 | SUMINISTRO E INSTALACION DE TUBERIA DE POLIETILENO DE 3/4`` EN ZONA VERDE | ML | Materiales | TIERRA NEGRA | M3 | 0.24 | 57129.33 | 13711.04
4.01.17 | SUMINISTRO E INSTALACION DE TUBERIA DE POLIETILENO DE 3/4`` EN ZONA VERDE | ML | Materiales | TUBERÍA PAVCO GAS PE 3/4`` AMARILLA | ML | 1 | 3177.33 | 3177.33
4.01.17 | SUMINISTRO E INSTALACION DE TUBERIA DE POLIETILENO DE 3/4`` EN ZONA VERDE | ML | Materiales | CESPED | M2 | 0.4 | 3850 | 1540
4.01.17 | SUMINISTRO E INSTALACION DE TUBERIA DE POLIETILENO DE 3/4`` EN ZONA VERDE | ML | Materiales | CINTA DE SEÑALIZACIÓN | ML | 1 | 46 | 46
4.01.17 | SUMINISTRO E INSTALACION DE TUBERIA DE POLIETILENO DE 3/4`` EN ZONA VERDE | ML | Mano de obra | AUXILIAR DE OBRA 2 (B) | hh | 0.7 | 9037.33 | 6326.13
4.01.17 | SUMINISTRO E INSTALACION DE TUBERIA DE POLIETILENO DE 3/4`` EN ZONA VERDE | ML | Mano de obra | AUXILIAR DE INSTALACIONES 1 | hh | 0.18 | 9941.22 | 1739.71
4.01.17 | SUMINISTRO E INSTALACION DE TUBERIA DE POLIETILENO DE 3/4`` EN ZONA VERDE | ML | Mano de obra | OFICIAL OBRA 1 (A) | hh | 0.7 | 15517.89 | 10862.52
4.01.17 | SUMINISTRO E INSTALACION DE TUBERIA DE POLIETILENO DE 3/4`` EN ZONA VERDE | ML | Mano de obra | OFICIAL INSTALACIONES (B) | hh | 0.18 | 17069.53 | 2987.17
4.01.17 | SUMINISTRO E INSTALACION DE TUBERIA DE POLIETILENO DE 3/4`` EN ZONA VERDE | ML | Equipo | TERMOFUCIONADOR TUBERIA POLIVINILICA | dd | 0 | 236228.11 | 944.91
4.01.17 | SUMINISTRO E INSTALACION DE TUBERIA DE POLIETILENO DE 3/4`` EN ZONA VERDE | ML | Equipo | VIBROCOMPACTADOR RANA | dd | 0.02 | 66666.67 | 1333.33
4.01.17 | SUMINISTRO E INSTALACION DE TUBERIA DE POLIETILENO DE 3/4`` EN ZONA VERDE | ML | Equipo | Herrramienta y Equipo Menor(% M.O) | % | 5 | 21915.53 | 1095.78
4.01.18 | SUMINISTRO E INSTALACION DE TUBERIA DE POLIETILENO DE 3`` EN ANDEN TABLETA | ML | Materiales | TUBERÍA PAVCO GAS PE 3`` AMARILLA | ML | 1 | 41687.5 | 41687.5
4.01.18 | SUMINISTRO E INSTALACION DE TUBERIA DE POLIETILENO DE 3`` EN ANDEN TABLETA | ML | Materiales | ARENA FINA | M3 | 0.02 | 93966.67 | 1879.33
4.01.18 | SUMINISTRO E INSTALACION DE TUBERIA DE POLIETILENO DE 3`` EN ANDEN TABLETA | ML | Materiales | CINTA DE SEÑALIZACIÓN | ML | 1 | 46 | 46
4.01.18 | SUMINISTRO E INSTALACION DE TUBERIA DE POLIETILENO DE 3`` EN ANDEN TABLETA | ML | Materiales | SUMINISTRO, EXTENDIDA Y COMPACTACION DE MATERIAL SELECCIONADO PARA SUBBASE GRANULAR (INCLUYE ACARREO LIBRE DE 5KM) (**) | M3 | 0.12 | 90100.77 | 10812.09
4.01.18 | SUMINISTRO E INSTALACION DE TUBERIA DE POLIETILENO DE 3`` EN ANDEN TABLETA | ML | Materiales | LOSETA PLANA GRIS 40 X 40 X 6 | M2 | 0.4 | 35458.33 | 14183.33
4.01.18 | SUMINISTRO E INSTALACION DE TUBERIA DE POLIETILENO DE 3`` EN ANDEN TABLETA | ML | Materiales | AGUA | lt | 2.85 | 21 | 59.85
4.01.18 | SUMINISTRO E INSTALACION DE TUBERIA DE POLIETILENO DE 3`` EN ANDEN TABLETA | ML | Mano de obra | AUXILIAR DE OBRA 2 (B) | hh | 1.05 | 9037.33 | 9489.2
4.01.18 | SUMINISTRO E INSTALACION DE TUBERIA DE POLIETILENO DE 3`` EN ANDEN TABLETA | ML | Mano de obra | AUXILIAR DE INSTALACIONES 1 | hh | 0.18 | 9941.22 | 1739.71
4.01.18 | SUMINISTRO E INSTALACION DE TUBERIA DE POLIETILENO DE 3`` EN ANDEN TABLETA | ML | Mano de obra | OFICIAL OBRA 1 (A) | hh | 1.05 | 15517.89 | 16293.78
4.01.18 | SUMINISTRO E INSTALACION DE TUBERIA DE POLIETILENO DE 3`` EN ANDEN TABLETA | ML | Mano de obra | OFICIAL INSTALACIONES (B) | hh | 0.18 | 17069.53 | 2987.17
4.01.18 | SUMINISTRO E INSTALACION DE TUBERIA DE POLIETILENO DE 3`` EN ANDEN TABLETA | ML | Equipo | TERMOFUCIONADOR TUBERIA POLIVINILICA | dd | 0 | 236228.11 | 944.91
4.01.18 | SUMINISTRO E INSTALACION DE TUBERIA DE POLIETILENO DE 3`` EN ANDEN TABLETA | ML | Equipo | VIBROCOMPACTADOR RANA | dd | 0.02 | 66666.67 | 1333.33
4.01.18 | SUMINISTRO E INSTALACION DE TUBERIA DE POLIETILENO DE 3`` EN ANDEN TABLETA | ML | Equipo | Herrramienta y Equipo Menor(% M.O) | % | 5 | 30509.86 | 1525.49
4.01.19 | SUMINISTRO E INSTALACION DE TUBERIA DE POLIETILENO DE 3`` EN ASFALTO | ML | Materiales | TUBERÍA PAVCO GAS PE 3`` AMARILLA | ML | 1 | 41687.5 | 41687.5
4.01.19 | SUMINISTRO E INSTALACION DE TUBERIA DE POLIETILENO DE 3`` EN ASFALTO | ML | Materiales | CINTA DE SEÑALIZACIÓN | ML | 1 | 46 | 46
4.01.19 | SUMINISTRO E INSTALACION DE TUBERIA DE POLIETILENO DE 3`` EN ASFALTO | ML | Materiales | DISCO DIAMANTADO ASFALTO-CONCRETO 3S5U0MmINmISTRO, EXTENDIDA Y COMPACTACION DE | UND | 0.01 | 185957 | 1859.57
4.01.19 | SUMINISTRO E INSTALACION DE TUBERIA DE POLIETILENO DE 3`` EN ASFALTO | ML | Materiales | MATERIAL SELECCIONADO PARA SUBBASE GRANULAR (INCLUYE ACARREO LIBRE DE 5KM) (S*U*)MINISTRO, EXTENDIDA Y COMPACTACION DE | M3 | 0.12 | 90100.77 | 10812.09
4.01.19 | SUMINISTRO E INSTALACION DE TUBERIA DE POLIETILENO DE 3`` EN ASFALTO | ML | Materiales | MATERIAL SELECCIONADO PARA BASE GRANULAR (INCLUYE ACARREO LIBRE DE 5KM) I(M**)PRIMACIÓN CON EMULSIÓN ASFÁLTICA CRL- | M3 | 0.06 | 111672.11 | 6700.33
4.01.19 | SUMINISTRO E INSTALACION DE TUBERIA DE POLIETILENO DE 3`` EN ASFALTO | ML | Materiales | 1CHONSTRUCCION DE CARPETA ASFALTICA EN | M2 | 0.8 | 3399.59 | 2719.67
4.01.19 | SUMINISTRO E INSTALACION DE TUBERIA DE POLIETILENO DE 3`` EN ASFALTO | ML | Materiales | CALIENTE, INCLUYE BARRIDO, SUMINISTRO Y COMPACTACION ( INCLUYE ACARREO LIBRE DE 5 KM) NORMA INVIAS (**) | M3 | 0.06 | 582852.45 | 34971.15
4.01.19 | SUMINISTRO E INSTALACION DE TUBERIA DE POLIETILENO DE 3`` EN ASFALTO | ML | Mano de obra | AUXILIAR DE INSTALACIONES 1 | hh | 0.18 | 9941.22 | 1739.71
4.01.19 | SUMINISTRO E INSTALACION DE TUBERIA DE POLIETILENO DE 3`` EN ASFALTO | ML | Mano de obra | OFICIAL INSTALACIONES (B) | hh | 0.18 | 17069.53 | 2987.17
4.01.19 | SUMINISTRO E INSTALACION DE TUBERIA DE POLIETILENO DE 3`` EN ASFALTO | ML | Equipo | COMPRESOR DE 2 MARTILLOS | hr | 0.16 | 97476 | 15596.16
4.01.19 | SUMINISTRO E INSTALACION DE TUBERIA DE POLIETILENO DE 3`` EN ASFALTO | ML | Equipo | CORTADORA DE PAVIMENTO | hr | 0.09 | 8800 | 748
4.01.19 | SUMINISTRO E INSTALACION DE TUBERIA DE POLIETILENO DE 3`` EN ASFALTO | ML | Equipo | TERMOFUCIONADOR TUBERIA POLIVINILICA | dd | 0 | 236228.11 | 944.91
4.01.19 | SUMINISTRO E INSTALACION DE TUBERIA DE POLIETILENO DE 3`` EN ASFALTO | ML | Equipo | Herrramienta y Equipo Menor(% M.O) | % | 5 | 4726.88 | 236.34
4.01.20 | SUMINISTRO E INSTALACION DE TUBERIA DE POLIETILENO DE 3`` EN CONCRETO | ML | Materiales | TUBERÍA PAVCO GAS PE 3`` AMARILLA | ML | 1 | 41687.5 | 41687.5
4.01.20 | SUMINISTRO E INSTALACION DE TUBERIA DE POLIETILENO DE 3`` EN CONCRETO | ML | Materiales | CONCRETO PARA PAVIMENTO RIGIDO 24.5 MPa - (3500 PSI), INCLUYE JUNTA EN ASFALTO | M3 | 0.06 | 706218.57 | 42373.11
4.01.20 | SUMINISTRO E INSTALACION DE TUBERIA DE POLIETILENO DE 3`` EN CONCRETO | ML | Materiales | CINTA DE SEÑALIZACIÓN | ML | 1 | 46 | 46
4.01.20 | SUMINISTRO E INSTALACION DE TUBERIA DE POLIETILENO DE 3`` EN CONCRETO | ML | Materiales | DISCO DIAMANTADO ASFALTO-CONCRETO 3S5U0MmINmISTRO, EXTENDIDA Y COMPACTACION DE | UND | 0.01 | 185957 | 1859.57
4.01.20 | SUMINISTRO E INSTALACION DE TUBERIA DE POLIETILENO DE 3`` EN CONCRETO | ML | Materiales | MATERIAL SELECCIONADO PARA BASE GRANULAR (INCLUYE ACARREO LIBRE DE 5KM) (**) | M3 | 0.18 | 111672.11 | 20100.98
4.01.20 | SUMINISTRO E INSTALACION DE TUBERIA DE POLIETILENO DE 3`` EN CONCRETO | ML | Mano de obra | AUXILIAR DE INSTALACIONES 1 | hh | 0.18 | 9941.22 | 1739.71
4.01.20 | SUMINISTRO E INSTALACION DE TUBERIA DE POLIETILENO DE 3`` EN CONCRETO | ML | Mano de obra | OFICIAL INSTALACIONES (B) | hh | 0.18 | 17069.53 | 2987.17
4.01.20 | SUMINISTRO E INSTALACION DE TUBERIA DE POLIETILENO DE 3`` EN CONCRETO | ML | Equipo | COMPRESOR DE 2 MARTILLOS | hr | 0.16 | 97476 | 15596.16
4.01.20 | SUMINISTRO E INSTALACION DE TUBERIA DE POLIETILENO DE 3`` EN CONCRETO | ML | Equipo | CORTADORA DE PAVIMENTO | hr | 0.09 | 8800 | 748
4.01.20 | SUMINISTRO E INSTALACION DE TUBERIA DE POLIETILENO DE 3`` EN CONCRETO | ML | Equipo | TERMOFUCIONADOR TUBERIA POLIVINILICA | dd | 0 | 236228.11 | 944.91
4.01.20 | SUMINISTRO E INSTALACION DE TUBERIA DE POLIETILENO DE 3`` EN CONCRETO | ML | Equipo | Herrramienta y Equipo Menor(% M.O) | % | 5 | 4726.88 | 236.34
4.01.21 | SUMINISTRO E INSTALACION DE TUBERIA DE POLIETILENO DE 3`` EN ZONA VERDE | ML | Materiales | TIERRA NEGRA | M3 | 0.24 | 57129.33 | 13711.04
4.01.21 | SUMINISTRO E INSTALACION DE TUBERIA DE POLIETILENO DE 3`` EN ZONA VERDE | ML | Materiales | TUBERÍA PAVCO GAS PE 3`` AMARILLA | ML | 1 | 41687.5 | 41687.5
4.01.21 | SUMINISTRO E INSTALACION DE TUBERIA DE POLIETILENO DE 3`` EN ZONA VERDE | ML | Materiales | CESPED | M2 | 0.4 | 3850 | 1540
4.01.21 | SUMINISTRO E INSTALACION DE TUBERIA DE POLIETILENO DE 3`` EN ZONA VERDE | ML | Materiales | CINTA DE SEÑALIZACIÓN | ML | 1 | 46 | 46
4.01.21 | SUMINISTRO E INSTALACION DE TUBERIA DE POLIETILENO DE 3`` EN ZONA VERDE | ML | Mano de obra | AUXILIAR DE OBRA 2 (B) | hh | 0.7 | 9037.33 | 6326.13
4.01.21 | SUMINISTRO E INSTALACION DE TUBERIA DE POLIETILENO DE 3`` EN ZONA VERDE | ML | Mano de obra | AUXILIAR DE INSTALACIONES 1 | hh | 0.18 | 9941.22 | 1739.71
4.01.21 | SUMINISTRO E INSTALACION DE TUBERIA DE POLIETILENO DE 3`` EN ZONA VERDE | ML | Mano de obra | OFICIAL OBRA 1 (A) | hh | 0.7 | 15517.89 | 10862.52
4.01.21 | SUMINISTRO E INSTALACION DE TUBERIA DE POLIETILENO DE 3`` EN ZONA VERDE | ML | Mano de obra | OFICIAL INSTALACIONES (B) | hh | 0.18 | 17069.53 | 2987.17
4.01.21 | SUMINISTRO E INSTALACION DE TUBERIA DE POLIETILENO DE 3`` EN ZONA VERDE | ML | Equipo | TERMOFUCIONADOR TUBERIA POLIVINILICA | dd | 0 | 236228.11 | 944.91
4.01.21 | SUMINISTRO E INSTALACION DE TUBERIA DE POLIETILENO DE 3`` EN ZONA VERDE | ML | Equipo | VIBROCOMPACTADOR RANA | dd | 0.02 | 66666.67 | 1333.33
4.01.21 | SUMINISTRO E INSTALACION DE TUBERIA DE POLIETILENO DE 3`` EN ZONA VERDE | ML | Equipo | Herrramienta y Equipo Menor(% M.O) | % | 5 | 21915.53 | 1095.78
4.01.22 | SUMINISTRO E INSTALACION DE TUBERIA DE POLIETILENO DE 4`` EN ANDEN TABLETA | ML | Materiales | TUBERÍA PAVCO GAS PE 4`` AMARILLA | ML | 1 | 67156.83 | 67156.83
4.01.22 | SUMINISTRO E INSTALACION DE TUBERIA DE POLIETILENO DE 4`` EN ANDEN TABLETA | ML | Materiales | ARENA FINA | M3 | 0.02 | 93966.67 | 1879.33
4.01.22 | SUMINISTRO E INSTALACION DE TUBERIA DE POLIETILENO DE 4`` EN ANDEN TABLETA | ML | Materiales | CINTA DE SEÑALIZACIÓN | ML | 1 | 46 | 46
4.01.22 | SUMINISTRO E INSTALACION DE TUBERIA DE POLIETILENO DE 4`` EN ANDEN TABLETA | ML | Materiales | SUMINISTRO, EXTENDIDA Y COMPACTACION DE MATERIAL SELECCIONADO PARA SUBBASE GRANULAR (INCLUYE ACARREO LIBRE DE 5KM) (**) | M3 | 0.12 | 90100.77 | 10812.09
4.01.22 | SUMINISTRO E INSTALACION DE TUBERIA DE POLIETILENO DE 4`` EN ANDEN TABLETA | ML | Materiales | LOSETA PLANA GRIS 40 X 40 X 6 | M2 | 0.4 | 35458.33 | 14183.33
4.01.22 | SUMINISTRO E INSTALACION DE TUBERIA DE POLIETILENO DE 4`` EN ANDEN TABLETA | ML | Materiales | AGUA | lt | 2.85 | 21 | 59.85
4.01.22 | SUMINISTRO E INSTALACION DE TUBERIA DE POLIETILENO DE 4`` EN ANDEN TABLETA | ML | Mano de obra | AUXILIAR DE OBRA 2 (B) | hh | 1.05 | 9037.33 | 9489.2
4.01.22 | SUMINISTRO E INSTALACION DE TUBERIA DE POLIETILENO DE 4`` EN ANDEN TABLETA | ML | Mano de obra | AUXILIAR DE INSTALACIONES 1 | hh | 0.18 | 9941.22 | 1739.71
4.01.22 | SUMINISTRO E INSTALACION DE TUBERIA DE POLIETILENO DE 4`` EN ANDEN TABLETA | ML | Mano de obra | OFICIAL OBRA 1 (A) | hh | 1.05 | 15517.89 | 16293.78
4.01.22 | SUMINISTRO E INSTALACION DE TUBERIA DE POLIETILENO DE 4`` EN ANDEN TABLETA | ML | Mano de obra | OFICIAL INSTALACIONES (B) | hh | 0.18 | 17069.53 | 2987.17
4.01.22 | SUMINISTRO E INSTALACION DE TUBERIA DE POLIETILENO DE 4`` EN ANDEN TABLETA | ML | Equipo | TERMOFUCIONADOR TUBERIA POLIVINILICA | dd | 0 | 236228.11 | 944.91
4.01.22 | SUMINISTRO E INSTALACION DE TUBERIA DE POLIETILENO DE 4`` EN ANDEN TABLETA | ML | Equipo | VIBROCOMPACTADOR RANA | dd | 0.02 | 66666.67 | 1333.33
4.01.22 | SUMINISTRO E INSTALACION DE TUBERIA DE POLIETILENO DE 4`` EN ANDEN TABLETA | ML | Equipo | Herrramienta y Equipo Menor(% M.O) | % | 5 | 30509.86 | 1525.49
4.01.23 | SUMINISTRO E INSTALACION DE TUBERIA DE POLIETILENO DE 4`` EN ASFALTO | ML | Materiales | TUBERÍA PAVCO GAS PE 4`` AMARILLA | ML | 1 | 67156.83 | 67156.83
4.01.23 | SUMINISTRO E INSTALACION DE TUBERIA DE POLIETILENO DE 4`` EN ASFALTO | ML | Materiales | CINTA DE SEÑALIZACIÓN | ML | 1 | 46 | 46
4.01.23 | SUMINISTRO E INSTALACION DE TUBERIA DE POLIETILENO DE 4`` EN ASFALTO | ML | Materiales | DISCO DIAMANTADO ASFALTO-CONCRETO 3S5U0MmINmISTRO, EXTENDIDA Y COMPACTACION DE | UND | 0.01 | 185957 | 1859.57
4.01.23 | SUMINISTRO E INSTALACION DE TUBERIA DE POLIETILENO DE 4`` EN ASFALTO | ML | Materiales | MATERIAL SELECCIONADO PARA SUBBASE GRANULAR (INCLUYE ACARREO LIBRE DE 5KM) (S*U*)MINISTRO, EXTENDIDA Y COMPACTACION DE | M3 | 0.12 | 90100.77 | 10812.09
4.01.23 | SUMINISTRO E INSTALACION DE TUBERIA DE POLIETILENO DE 4`` EN ASFALTO | ML | Materiales | MATERIAL SELECCIONADO PARA BASE GRANULAR (INCLUYE ACARREO LIBRE DE 5KM) I(M**)PRIMACIÓN CON EMULSIÓN ASFÁLTICA CRL- | M3 | 0.06 | 111672.11 | 6700.33
4.01.23 | SUMINISTRO E INSTALACION DE TUBERIA DE POLIETILENO DE 4`` EN ASFALTO | ML | Materiales | 1CHONSTRUCCION DE CARPETA ASFALTICA EN | M2 | 0.8 | 3399.59 | 2719.67
4.01.23 | SUMINISTRO E INSTALACION DE TUBERIA DE POLIETILENO DE 4`` EN ASFALTO | ML | Materiales | CALIENTE, INCLUYE BARRIDO, SUMINISTRO Y COMPACTACION ( INCLUYE ACARREO LIBRE DE 5 KM) NORMA INVIAS (**) | M3 | 0.06 | 582852.45 | 34971.15
4.01.23 | SUMINISTRO E INSTALACION DE TUBERIA DE POLIETILENO DE 4`` EN ASFALTO | ML | Mano de obra | AUXILIAR DE INSTALACIONES 1 | hh | 0.18 | 9941.22 | 1739.71
4.01.23 | SUMINISTRO E INSTALACION DE TUBERIA DE POLIETILENO DE 4`` EN ASFALTO | ML | Mano de obra | OFICIAL INSTALACIONES (B) | hh | 0.18 | 17069.53 | 2987.17
4.01.23 | SUMINISTRO E INSTALACION DE TUBERIA DE POLIETILENO DE 4`` EN ASFALTO | ML | Equipo | COMPRESOR DE 2 MARTILLOS | hr | 0.16 | 97476 | 15596.16
4.01.23 | SUMINISTRO E INSTALACION DE TUBERIA DE POLIETILENO DE 4`` EN ASFALTO | ML | Equipo | CORTADORA DE PAVIMENTO | hr | 0.09 | 8800 | 748
4.01.23 | SUMINISTRO E INSTALACION DE TUBERIA DE POLIETILENO DE 4`` EN ASFALTO | ML | Equipo | TERMOFUCIONADOR TUBERIA POLIVINILICA | dd | 0 | 236228.11 | 944.91
4.01.23 | SUMINISTRO E INSTALACION DE TUBERIA DE POLIETILENO DE 4`` EN ASFALTO | ML | Equipo | Herrramienta y Equipo Menor(% M.O) | % | 5 | 4726.88 | 236.34
4.01.24 | SUMINISTRO E INSTALACION DE TUBERIA DE POLIETILENO DE 4`` EN CONCRETO | ML | Materiales | TUBERÍA PAVCO GAS PE 4`` AMARILLA | ML | 1 | 67156.83 | 67156.83
4.01.24 | SUMINISTRO E INSTALACION DE TUBERIA DE POLIETILENO DE 4`` EN CONCRETO | ML | Materiales | CONCRETO PARA PAVIMENTO RIGIDO 24.5 MPa - (3500 PSI), INCLUYE JUNTA EN ASFALTO | M3 | 0.06 | 706218.57 | 42373.11
4.01.24 | SUMINISTRO E INSTALACION DE TUBERIA DE POLIETILENO DE 4`` EN CONCRETO | ML | Materiales | CINTA DE SEÑALIZACIÓN | ML | 1 | 46 | 46
4.01.24 | SUMINISTRO E INSTALACION DE TUBERIA DE POLIETILENO DE 4`` EN CONCRETO | ML | Materiales | DISCO DIAMANTADO ASFALTO-CONCRETO 3S5U0MmINmISTRO, EXTENDIDA Y COMPACTACION DE | UND | 0.01 | 185957 | 1859.57
4.01.24 | SUMINISTRO E INSTALACION DE TUBERIA DE POLIETILENO DE 4`` EN CONCRETO | ML | Materiales | MATERIAL SELECCIONADO PARA BASE GRANULAR (INCLUYE ACARREO LIBRE DE 5KM) (**) | M3 | 0.18 | 111672.11 | 20100.98
4.01.24 | SUMINISTRO E INSTALACION DE TUBERIA DE POLIETILENO DE 4`` EN CONCRETO | ML | Mano de obra | AUXILIAR DE INSTALACIONES 1 | hh | 0.18 | 9941.22 | 1739.71
4.01.24 | SUMINISTRO E INSTALACION DE TUBERIA DE POLIETILENO DE 4`` EN CONCRETO | ML | Mano de obra | OFICIAL INSTALACIONES (B) | hh | 0.18 | 17069.53 | 2987.17
4.01.24 | SUMINISTRO E INSTALACION DE TUBERIA DE POLIETILENO DE 4`` EN CONCRETO | ML | Equipo | COMPRESOR DE 2 MARTILLOS | hr | 0.16 | 97476 | 15596.16
4.01.24 | SUMINISTRO E INSTALACION DE TUBERIA DE POLIETILENO DE 4`` EN CONCRETO | ML | Equipo | CORTADORA DE PAVIMENTO | hr | 0.09 | 8800 | 748
4.01.24 | SUMINISTRO E INSTALACION DE TUBERIA DE POLIETILENO DE 4`` EN CONCRETO | ML | Equipo | TERMOFUCIONADOR TUBERIA POLIVINILICA | dd | 0 | 236228.11 | 944.91
4.01.24 | SUMINISTRO E INSTALACION DE TUBERIA DE POLIETILENO DE 4`` EN CONCRETO | ML | Equipo | Herrramienta y Equipo Menor(% M.O) | % | 5 | 4726.88 | 236.34
4.01.25 | SUMINISTRO E INSTALACION DE TUBERIA DE POLIETILENO DE 4`` EN ZONA VERDE | ML | Materiales | TIERRA NEGRA | M3 | 0.24 | 57129.33 | 13711.04
4.01.25 | SUMINISTRO E INSTALACION DE TUBERIA DE POLIETILENO DE 4`` EN ZONA VERDE | ML | Materiales | TUBERÍA PAVCO GAS PE 4`` AMARILLA | ML | 1 | 67156.83 | 67156.83
4.01.25 | SUMINISTRO E INSTALACION DE TUBERIA DE POLIETILENO DE 4`` EN ZONA VERDE | ML | Materiales | CESPED | M2 | 0.4 | 3850 | 1540
4.01.25 | SUMINISTRO E INSTALACION DE TUBERIA DE POLIETILENO DE 4`` EN ZONA VERDE | ML | Materiales | CINTA DE SEÑALIZACIÓN | ML | 1 | 46 | 46
4.01.25 | SUMINISTRO E INSTALACION DE TUBERIA DE POLIETILENO DE 4`` EN ZONA VERDE | ML | Mano de obra | AUXILIAR DE OBRA 2 (B) | hh | 0.7 | 9037.33 | 6326.13
4.01.25 | SUMINISTRO E INSTALACION DE TUBERIA DE POLIETILENO DE 4`` EN ZONA VERDE | ML | Mano de obra | AUXILIAR DE INSTALACIONES 1 | hh | 0.18 | 9941.22 | 1739.71
4.01.25 | SUMINISTRO E INSTALACION DE TUBERIA DE POLIETILENO DE 4`` EN ZONA VERDE | ML | Mano de obra | OFICIAL OBRA 1 (A) | hh | 0.7 | 15517.89 | 10862.52
4.01.25 | SUMINISTRO E INSTALACION DE TUBERIA DE POLIETILENO DE 4`` EN ZONA VERDE | ML | Mano de obra | OFICIAL INSTALACIONES (B) | hh | 0.18 | 17069.53 | 2987.17
4.01.25 | SUMINISTRO E INSTALACION DE TUBERIA DE POLIETILENO DE 4`` EN ZONA VERDE | ML | Equipo | TERMOFUCIONADOR TUBERIA POLIVINILICA | dd | 0 | 236228.11 | 944.91
4.01.25 | SUMINISTRO E INSTALACION DE TUBERIA DE POLIETILENO DE 4`` EN ZONA VERDE | ML | Equipo | VIBROCOMPACTADOR RANA | dd | 0.02 | 66666.67 | 1333.33
4.01.25 | SUMINISTRO E INSTALACION DE TUBERIA DE POLIETILENO DE 4`` EN ZONA VERDE | ML | Equipo | Herrramienta y Equipo Menor(% M.O) | % | 5 | 21915.53 | 1095.78
4.01.26 | SUMINISTRO E INSTALACION DE TUBERIA DE POLIETILENO DE 6`` EN ANDEN TABLETA | ML | Materiales | TUBERÍA PAVCO GAS PE 6`` AMARILLA | ML | 1 | 94921 | 94921
4.01.26 | SUMINISTRO E INSTALACION DE TUBERIA DE POLIETILENO DE 6`` EN ANDEN TABLETA | ML | Materiales | ARENA FINA | M3 | 0.02 | 93966.67 | 1879.33
4.01.26 | SUMINISTRO E INSTALACION DE TUBERIA DE POLIETILENO DE 6`` EN ANDEN TABLETA | ML | Materiales | CINTA DE SEÑALIZACIÓN | ML | 1 | 46 | 46
4.01.26 | SUMINISTRO E INSTALACION DE TUBERIA DE POLIETILENO DE 6`` EN ANDEN TABLETA | ML | Materiales | SUMINISTRO, EXTENDIDA Y COMPACTACION DE MATERIAL SELECCIONADO PARA SUBBASE GRANULAR (INCLUYE ACARREO LIBRE DE 5KM) (**) | M3 | 0.22 | 90100.77 | 19822.17
4.01.26 | SUMINISTRO E INSTALACION DE TUBERIA DE POLIETILENO DE 6`` EN ANDEN TABLETA | ML | Materiales | LOSETA PLANA GRIS 40 X 40 X 6 | M2 | 0.4 | 35458.33 | 14183.33
4.01.26 | SUMINISTRO E INSTALACION DE TUBERIA DE POLIETILENO DE 6`` EN ANDEN TABLETA | ML | Materiales | AGUA | lt | 2.85 | 21 | 59.85
4.01.26 | SUMINISTRO E INSTALACION DE TUBERIA DE POLIETILENO DE 6`` EN ANDEN TABLETA | ML | Mano de obra | AUXILIAR DE OBRA 2 (B) | hh | 1.05 | 9037.33 | 9489.2
4.01.26 | SUMINISTRO E INSTALACION DE TUBERIA DE POLIETILENO DE 6`` EN ANDEN TABLETA | ML | Mano de obra | AUXILIAR DE INSTALACIONES 1 | hh | 0.25 | 9941.22 | 2485.3
4.01.26 | SUMINISTRO E INSTALACION DE TUBERIA DE POLIETILENO DE 6`` EN ANDEN TABLETA | ML | Mano de obra | OFICIAL OBRA 1 (A) | hh | 1.05 | 15517.89 | 16293.78
4.01.26 | SUMINISTRO E INSTALACION DE TUBERIA DE POLIETILENO DE 6`` EN ANDEN TABLETA | ML | Mano de obra | OFICIAL INSTALACIONES (B) | hh | 0.25 | 17069.53 | 4267.38
4.01.26 | SUMINISTRO E INSTALACION DE TUBERIA DE POLIETILENO DE 6`` EN ANDEN TABLETA | ML | Equipo | TERMOFUCIONADOR TUBERIA POLIVINILICA | dd | 0 | 236228.11 | 944.91
4.01.26 | SUMINISTRO E INSTALACION DE TUBERIA DE POLIETILENO DE 6`` EN ANDEN TABLETA | ML | Equipo | VIBROCOMPACTADOR RANA | dd | 0.02 | 66666.67 | 1333.33
4.01.26 | SUMINISTRO E INSTALACION DE TUBERIA DE POLIETILENO DE 6`` EN ANDEN TABLETA | ML | Equipo | Herrramienta y Equipo Menor(% M.O) | % | 5 | 32535.66 | 1626.78
4.01.27 | SUMINISTRO E INSTALACION DE TUBERIA DE POLIETILENO DE 6`` EN ASFALTO | ML | Materiales | TUBERÍA PAVCO GAS PE 6`` AMARILLA | ML | 1 | 94921 | 94921
4.01.27 | SUMINISTRO E INSTALACION DE TUBERIA DE POLIETILENO DE 6`` EN ASFALTO | ML | Materiales | CINTA DE SEÑALIZACIÓN | ML | 1 | 46 | 46
4.01.27 | SUMINISTRO E INSTALACION DE TUBERIA DE POLIETILENO DE 6`` EN ASFALTO | ML | Materiales | DISCO DIAMANTADO ASFALTO-CONCRETO 3S5U0MmINmISTRO, EXTENDIDA Y COMPACTACION DE | UND | 0.01 | 185957 | 1859.57
4.01.27 | SUMINISTRO E INSTALACION DE TUBERIA DE POLIETILENO DE 6`` EN ASFALTO | ML | Materiales | MATERIAL SELECCIONADO PARA SUBBASE GRANULAR (INCLUYE ACARREO LIBRE DE 5KM) (S*U*)MINISTRO, EXTENDIDA Y COMPACTACION DE | M3 | 0.12 | 90100.77 | 10812.09
4.01.27 | SUMINISTRO E INSTALACION DE TUBERIA DE POLIETILENO DE 6`` EN ASFALTO | ML | Materiales | MATERIAL SELECCIONADO PARA BASE GRANULAR (INCLUYE ACARREO LIBRE DE 5KM) I(M**)PRIMACIÓN CON EMULSIÓN ASFÁLTICA CRL- | M3 | 0.07 | 111672.11 | 7817.05
4.01.27 | SUMINISTRO E INSTALACION DE TUBERIA DE POLIETILENO DE 6`` EN ASFALTO | ML | Materiales | 1CHONSTRUCCION DE CARPETA ASFALTICA EN | M2 | 0.8 | 3399.59 | 2719.67
4.01.27 | SUMINISTRO E INSTALACION DE TUBERIA DE POLIETILENO DE 6`` EN ASFALTO | ML | Materiales | CALIENTE, INCLUYE BARRIDO, SUMINISTRO Y COMPACTACION ( INCLUYE ACARREO LIBRE DE 5 KM) NORMA INVIAS (**) | M3 | 0.07 | 582852.45 | 40799.67
4.01.27 | SUMINISTRO E INSTALACION DE TUBERIA DE POLIETILENO DE 6`` EN ASFALTO | ML | Mano de obra | AUXILIAR DE INSTALACIONES 1 | hh | 0.5 | 9941.22 | 4970.61
4.01.27 | SUMINISTRO E INSTALACION DE TUBERIA DE POLIETILENO DE 6`` EN ASFALTO | ML | Mano de obra | OFICIAL INSTALACIONES (B) | hh | 0.5 | 17069.53 | 8534.76
4.01.27 | SUMINISTRO E INSTALACION DE TUBERIA DE POLIETILENO DE 6`` EN ASFALTO | ML | Equipo | COMPRESOR DE 2 MARTILLOS | hr | 0.16 | 97476 | 15596.16
4.01.27 | SUMINISTRO E INSTALACION DE TUBERIA DE POLIETILENO DE 6`` EN ASFALTO | ML | Equipo | CORTADORA DE PAVIMENTO | hr | 0.09 | 8800 | 748
4.01.27 | SUMINISTRO E INSTALACION DE TUBERIA DE POLIETILENO DE 6`` EN ASFALTO | ML | Equipo | TERMOFUCIONADOR TUBERIA POLIVINILICA | dd | 0 | 236228.11 | 944.91
4.01.27 | SUMINISTRO E INSTALACION DE TUBERIA DE POLIETILENO DE 6`` EN ASFALTO | ML | Equipo | Herrramienta y Equipo Menor(% M.O) | % | 5 | 13505.37 | 675.27
4.01.28 | SUMINISTRO E INSTALACION DE TUBERIA DE POLIETILENO DE 6`` EN CONCRETO | ML | Materiales | TUBERÍA PAVCO GAS PE 6`` AMARILLA | ML | 1 | 94921 | 94921
4.01.28 | SUMINISTRO E INSTALACION DE TUBERIA DE POLIETILENO DE 6`` EN CONCRETO | ML | Materiales | CONCRETO PARA PAVIMENTO RIGIDO 24.5 MPa - (3500 PSI), INCLUYE JUNTA EN ASFALTO | M3 | 0.07 | 706218.57 | 49435.3
4.01.28 | SUMINISTRO E INSTALACION DE TUBERIA DE POLIETILENO DE 6`` EN CONCRETO | ML | Materiales | CINTA DE SEÑALIZACIÓN | ML | 1 | 46 | 46
4.01.28 | SUMINISTRO E INSTALACION DE TUBERIA DE POLIETILENO DE 6`` EN CONCRETO | ML | Materiales | DISCO DIAMANTADO ASFALTO-CONCRETO 3S5U0MmINmISTRO, EXTENDIDA Y COMPACTACION DE | UND | 0.01 | 185957 | 1859.57
4.01.28 | SUMINISTRO E INSTALACION DE TUBERIA DE POLIETILENO DE 6`` EN CONCRETO | ML | Materiales | MATERIAL SELECCIONADO PARA BASE GRANULAR (INCLUYE ACARREO LIBRE DE 5KM) (**) | M3 | 0.18 | 111672.11 | 20100.98
4.01.28 | SUMINISTRO E INSTALACION DE TUBERIA DE POLIETILENO DE 6`` EN CONCRETO | ML | Mano de obra | AUXILIAR DE INSTALACIONES 1 | hh | 0.2 | 9941.22 | 1988.24
4.01.28 | SUMINISTRO E INSTALACION DE TUBERIA DE POLIETILENO DE 6`` EN CONCRETO | ML | Mano de obra | OFICIAL INSTALACIONES (B) | hh | 0.2 | 17069.53 | 3413.91
4.01.28 | SUMINISTRO E INSTALACION DE TUBERIA DE POLIETILENO DE 6`` EN CONCRETO | ML | Equipo | COMPRESOR DE 2 MARTILLOS | hr | 0.16 | 97476 | 15596.16
4.01.28 | SUMINISTRO E INSTALACION DE TUBERIA DE POLIETILENO DE 6`` EN CONCRETO | ML | Equipo | CORTADORA DE LADRILLO SIN DISCO | dd | 0.09 | 70266.67 | 5972.67
4.01.28 | SUMINISTRO E INSTALACION DE TUBERIA DE POLIETILENO DE 6`` EN CONCRETO | ML | Equipo | TERMOFUCIONADOR TUBERIA POLIVINILICA | dd | 0 | 236228.11 | 944.91
4.01.28 | SUMINISTRO E INSTALACION DE TUBERIA DE POLIETILENO DE 6`` EN CONCRETO | ML | Equipo | Herrramienta y Equipo Menor(% M.O) | % | 5 | 5402.15 | 270.11
4.01.29 | SUMINISTRO E INSTALACION DE TUBERIA DE POLIETILENO DE 6`` EN ZONA VERDE | ML | Materiales | TIERRA NEGRA | M3 | 0.35 | 57129.33 | 19995.27
4.01.29 | SUMINISTRO E INSTALACION DE TUBERIA DE POLIETILENO DE 6`` EN ZONA VERDE | ML | Materiales | TUBERÍA PAVCO GAS PE 6`` AMARILLA | ML | 1 | 94921 | 94921
4.01.29 | SUMINISTRO E INSTALACION DE TUBERIA DE POLIETILENO DE 6`` EN ZONA VERDE | ML | Materiales | CESPED | M2 | 0.7 | 3850 | 2695
4.01.29 | SUMINISTRO E INSTALACION DE TUBERIA DE POLIETILENO DE 6`` EN ZONA VERDE | ML | Materiales | CINTA DE SEÑALIZACIÓN | ML | 1 | 46 | 46
4.01.29 | SUMINISTRO E INSTALACION DE TUBERIA DE POLIETILENO DE 6`` EN ZONA VERDE | ML | Mano de obra | AUXILIAR DE OBRA 2 (B) | hh | 0.7 | 9037.33 | 6326.13
4.01.29 | SUMINISTRO E INSTALACION DE TUBERIA DE POLIETILENO DE 6`` EN ZONA VERDE | ML | Mano de obra | AUXILIAR DE INSTALACIONES 1 | hh | 0.25 | 9941.22 | 2485.3
4.01.29 | SUMINISTRO E INSTALACION DE TUBERIA DE POLIETILENO DE 6`` EN ZONA VERDE | ML | Mano de obra | OFICIAL OBRA 1 (A) | hh | 0.7 | 15517.89 | 10862.52
4.01.29 | SUMINISTRO E INSTALACION DE TUBERIA DE POLIETILENO DE 6`` EN ZONA VERDE | ML | Mano de obra | OFICIAL INSTALACIONES (B) | hh | 0.25 | 17069.53 | 4267.38
4.01.29 | SUMINISTRO E INSTALACION DE TUBERIA DE POLIETILENO DE 6`` EN ZONA VERDE | ML | Equipo | TERMOFUCIONADOR TUBERIA POLIVINILICA | dd | 0 | 236228.11 | 944.91
4.01.29 | SUMINISTRO E INSTALACION DE TUBERIA DE POLIETILENO DE 6`` EN ZONA VERDE | ML | Equipo | VIBROCOMPACTADOR RANA | dd | 0.02 | 66666.67 | 1333.33
4.01.29 | SUMINISTRO E INSTALACION DE TUBERIA DE POLIETILENO DE 6`` EN ZONA VERDE | ML | Equipo | Herrramienta y Equipo Menor(% M.O) | % | 5 | 23941.33 | 1197.07
4.01.30 | PUNTO GAS DE 1/2`` EN ACERO GALVANIZADO PRESION CALIBRE 40. ( INCLUYE ACCESORIOS DE INSTALACIÓN ) | UND | Materiales | TEE GALVANIZADA 1/2 | UND | 1 | 1235 | 1235
4.01.30 | PUNTO GAS DE 1/2`` EN ACERO GALVANIZADO PRESION CALIBRE 40. ( INCLUYE ACCESORIOS DE INSTALACIÓN ) | UND | Materiales | TUBERÍA DE ACERO GALVANIZADO PRESION 1/2`` | ML | 1.5 | 9130 | 13695
4.01.30 | PUNTO GAS DE 1/2`` EN ACERO GALVANIZADO PRESION CALIBRE 40. ( INCLUYE ACCESORIOS DE INSTALACIÓN ) | UND | Materiales | CINTA TEFLON 10 m 1/2" | rl | 1 | 748 | 748
4.01.30 | PUNTO GAS DE 1/2`` EN ACERO GALVANIZADO PRESION CALIBRE 40. ( INCLUYE ACCESORIOS DE INSTALACIÓN ) | UND | Materiales | CODO GALVANIZADO 90° 1/2" | UND | 2 | 1647 | 3294
4.01.30 | PUNTO GAS DE 1/2`` EN ACERO GALVANIZADO PRESION CALIBRE 40. ( INCLUYE ACCESORIOS DE INSTALACIÓN ) | UND | Mano de obra | AUXILIAR DE INSTALACIONES 1 | hh | 2.27 | 9941.22 | 22566.57
4.01.30 | PUNTO GAS DE 1/2`` EN ACERO GALVANIZADO PRESION CALIBRE 40. ( INCLUYE ACCESORIOS DE INSTALACIÓN ) | UND | Mano de obra | OFICIAL INSTALACIONES (B) | hh | 2.27 | 17069.53 | 38747.83
4.01.30 | PUNTO GAS DE 1/2`` EN ACERO GALVANIZADO PRESION CALIBRE 40. ( INCLUYE ACCESORIOS DE INSTALACIÓN ) | UND | Equipo | Herrramienta y Equipo Menor(% M.O) | % | 4 | 61314.4 | 2452.58
5.01.01 | ADMINISTRADOR (INCLUYE SALARIO BASE + FACTOR PRESTACIONAL DEL 72.81%) | mes | Materiales | ADMINISTRADOR | mes | 1 | 2599965 | 2599965
5.01.02 | AUDITOR INTERNO DE CALIDAD (INCLUYE SALARIO BASE + FACTOR PRESTACIONAL DEL 72.81%) | mes | Materiales | AUDITOR INTERNO DE CALIDAD | mes | 1 | 4328807 | 4328807
5.01.03 | AUXILIAR ADMINISTRATIVO (INCLUYE SALARIO BASE + FACTOR PRESTACIONAL DEL 72.81%) | mes | Materiales | AUXILIAR ADMINISTRATIVO | mes | 1 | 1855416 | 1855416
5.01.04 | AUXILIAR DE INGENIERIA (INCLUYE SALARIO BASE + FACTOR PRESTACIONAL DEL 72.81%) | mes | Materiales | AUXILIAR DE INGENIERIA | mes | 1 | 2355753 | 2355753
5.01.05 | BATIMETRISTA AUXILIAR (INCLUYE SALARIO BASE + FACTOR PRESTACIONAL DEL 72.81%) | mes | Materiales | BATIMETRISTA AUXILIAR | mes | 1 | 2288743 | 2288743
5.01.06 | BATIMETRISTA INPECTOR (INCLUYE SALARIO BASE + FACTOR PRESTACIONAL DEL 72.81%) | mes | Materiales | BATIMETRISTA INSPECTOR | mes | 1 | 2790569 | 2790569
5.01.07 | CADENERO 1 (INCLUYE SALARIO BASE + FACTOR PRESTACIONAL DEL 72.81%) | mes | Materiales | CADENERO 1 | mes | 1 | 1733310 | 1733310
5.01.08 | CADENERO 2 (INCLUYE SALARIO BASE + FACTOR PRESTACIONAL DEL 72.81%) | mes | Materiales | CADENERO 2 | mes | 1 | 1506967 | 1506967
5.01.09 | DIBUJANTE 1 (INCLUYE SALARIO BASE + FACTOR PRESTACIONAL DEL 72.81%) | mes | Materiales | DIBUJANTE 1 | mes | 1 | 2470413 | 2470413
5.01.10 | DIBUJANTE 2 (INCLUYE SALARIO BASE + FACTOR PRESTACIONAL DEL 72.81%) | mes | Materiales | DIBUJANTE 2 | mes | 1 | 1995391 | 1995391
5.01.11 | DIRECTOR DE INTERVENTORIA (INCLUYE SALARIO BASE + FACTOR PRESTACIONAL DEL 72.81%) | mes | Materiales | DIRECTOR DE INTERVENTORIA | mes | 1 | 9906968 | 9906968
5.01.12 | ESPECIALISTA AMBIENTAL (INCLUYE SALARIO BASE + FACTOR PRESTACIONAL DEL 72.81%) | mes | Materiales | ESPECIALISTA AMBIENTAL | mes | 1 | 7119377 | 7119377
5.01.13 | ESPECIALISTA EN ESTRUCTURAS (INCLUYE SALARIO BASE + FACTOR PRESTACIONAL DEL 72.81%) | mes | Materiales | ESPECIALISTA EN ESTRUCTURAS | mes | 1 | 7119377 | 7119377
5.01.14 | ESPECIALISTA EN PAVIMENTOS (INCLUYE SALARIO BASE + FACTOR PRESTACIONAL DEL 72.81%) | mes | Materiales | ESPECIALISTA EN PAVIMENTOS | mes | 1 | 7119377 | 7119377
5.01.15 | ESPECIALISTA GEOTECNIA (INCLUYE SALARIO BASE + FACTOR PRESTACIONAL DEL 72.81%) | mes | Materiales | ESPECIALISTA GEOTECNIA | mes | 1 | 7119377 | 7119377
5.01.16 | INGENIERO RESIDENTE (INCLUYE SALARIO BASE + FACTOR PRESTACIONAL DEL 72.81%) | mes | Materiales | INGENIERO RESIDENTE | mes | 1 | 6419501 | 6419501
5.01.17 | INSPECTOR 1 (INCLUYE SALARIO BASE + FACTOR PRESTACIONAL DEL 72.81%) | mes | Materiales | INSPECTOR 1 | mes | 1 | 2032618 | 2032618
5.01.18 | INSPECTOR 2 (INCLUYE SALARIO BASE + FACTOR PRESTACIONAL DEL 72.81%) | mes | Materiales | INSPECTOR 2 | mes | 1 | 1830101 | 1830101
5.01.19 | LABORATORISTA AUXILIAR (INCLUYE SALARIO BASE + FACTOR PRESTACIONAL DEL 72.81%) | mes | Materiales | LABORATORISTA AUXILIAR | mes | 1 | 1733310 | 1733310
5.01.20 | LABORATORISTA INSPECTOR (INCLUYE SALARIO BASE + FACTOR PRESTACIONAL DEL 72.81%) | mes | Materiales | LABORATORISTA INSPECTOR | mes | 1 | 2473391 | 2473391
5.01.21 | OPERADOR AUXILIAR DE EQUIPO (INCLUYE SALARIO BASE + FACTOR PRESTACIONAL DEL 72.81%) | mes | Equipo | OPERADOR AUXILIAR DE EQUIPO | mes | 1 | 1486120 | 1486120
5.01.22 | OPERADOR EQUIPO DE PERFORACION (INCLUYE SALARIO BASE + FACTOR PRESTACIONAL DEL 72.81%) | mes | Equipo | OPERADOR EQUIPO DE PERFORACION | mes | 1 | 2223223 | 2223223
5.01.23 | PROFESIONAL CATEGORIA 1 (EXPERIENCIA PROFESIONAL MINIMO 12 AÑOS - EXPERIENCIA ESPECIFICA MINIMO 10 AÑOS) (INCLUYE SALARIO BASE + FACTOR PRESTACIONAL DEL 72.81%) | mes | Materiales | PROFESIONAL CATEGORIA 1 (EXPERIENCIA PROFESIONAL MINIMO 12 AÑOS - EXPERIENCIA ESPECIFICA MINIMO 10 AÑOS | mes | 1 | 12999824 | 12999824
5.01.24 | PROFESIONAL CATEGORIA 2 (EXPERIENCIA PROFESIONAL MINIMO 10 AÑOS - EXPERIENCIA ESPECIFICA MINIMO 7 AÑOS) (INCLUYE SALARIO BASE + FACTOR PRESTACIONAL DEL 72.81%) | mes | Materiales | PROFESIONAL CATEGORIA 2 (EXPERIENCIA PROFESIONAL MINIMO 10 AÑOS - EXPERIENCIA ESPECIFICA MINIMO 7 AÑOS) | mes | 1 | 9906968 | 9906968
5.01.25 | PROFESIONAL CATEGORIA 3 (EXPERIENCIA PROFESIONAL MINIMO 8 AÑOS - EXPERIENCIA ESPECIFICA MINIMO 5 AÑOS) (INCLUYE SALARIO BASE + FACTOR PRESTACIONAL DEL 72.81%) | mes | Materiales | PROFESIONAL CATEGORIA 3 (EXPERIENCIA PROFESIONAL MINIMO 8 AÑOS - EXPERIENCIA ESPECIFICA MINIMO 5 AÑOS) | mes | 1 | 8359795 | 8359795
5.01.26 | PROFESIONAL CATEGORIA 4 (EXPERIENCIA PROFESIONAL MINIMO 6 AÑOS - EXPERIENCIA ESPECIFICA MINIMO 4 AÑOS) (INCLUYE SALARIO BASE + FACTOR PRESTACIONAL DEL 72.81%) | mes | Materiales | PROFESIONAL CATEGORIA 4 (EXPERIENCIA PROFESIONAL MINIMO 6 AÑOS - EXPERIENCIA ESPECIFICA MINIMO 4 AÑOS) | mes | 1 | 7119377 | 7119377
5.01.27 | PROFESIONAL CATEGORIA 5 (EXPERIENCIA PROFESIONAL MINIMO 4 AÑOS - EXPERIENCIA ESPECIFICA MINIMO 3 AÑOS) (INCLUYE SALARIO BASE + FACTOR PRESTACIONAL DEL 72.81%) | mes | Materiales | PROFESIONAL CATEGORIA 5 (EXPERIENCIA PROFESIONAL MINIMO 4 AÑOS - EXPERIENCIA ESPECIFICA MINIMO 3 AÑOS) | mes | 1 | 6419501 | 6419501
5.01.28 | PROFESIONAL CATEGORIA 6 (EXPERIENCIA PROFESIONAL MINIMO 3 AÑOS - EXPERIENCIA ESPECIFICA MINIMO 1 AÑO) (INCLUYE SALARIO BASE + FACTOR PRESTACIONAL DEL 72.81%) | mes | Materiales | PROFESIONAL CATEGORIA 6 (EXPERIENCIA PROFESIONAL MINIMO 3 AÑOS - EXPERIENCIA ESPECIFICA MINIMO 1 AÑO) | mes | 1 | 5725581 | 5725581
5.01.29 | PROFESIONAL CATEGORIA 7 (EXPERIENCIA PROFESIONAL MINIMO 2 AÑOS) (INCLUYE SALARIO BASE + FACTOR PRESTACIONAL DEL 72.81%) | mes | Materiales | PROFESIONAL CATEGORIA 7 (EXPERIENCIA PROFESIONAL MINIMO 2 AÑOS) | mes | 1 | 4328807 | 4328807
5.01.30 | PROFESIONAL CATEGORIA 8 (EXPERIENCIA PROFESIONAL HASTA 2 AÑOS) (INCLUYE SALARIO BASE + FACTOR PRESTACIONAL DEL 72.81%) | mes | Materiales | PROFESIONAL CATEGORIA 8 (EXPERIENCIA PROFESIONAL HASTA 2 AÑOS) | mes | 1 | 4084595 | 4084595
5.01.31 | PROFESIONAL DE ASEGURAMIENTO O GESTION DE CALIDAD (INCLUYE SALARIO BASE + FACTOR PRESTACIONAL DEL 72.81%) | mes | Materiales | PROFESIONAL DE ASEGURAMIENTO O GESTION DE CALIDAD | mes | 1 | 4328807 | 4328807
5.01.32 | SECRETARIA 1 (INCLUYE SALARIO BASE + FACTOR PRESTACIONAL DEL 72.81%) | mes | Materiales | SECRETARIA 1 | mes | 1 | 1506967 | 1506967
5.01.33 | SECRETARIA 2 (INCLUYE SALARIO BASE + FACTOR PRESTACIONAL DEL 72.81%) | mes | Materiales | SECRETARIA 2 | mes | 1 | 1255309 | 1255309
5.01.34 | SECRETARIA O MOTORISTA (INCLUYE SALARIO BASE + FACTOR PRESTACIONAL DEL 72.81%) | mes | Materiales | SECRETARIA O MOTORISTA | mes | 1 | 1255309 | 1255309
5.01.35 | TECNOLOGO EN AREAS DE INGENIERIA (INCLUYE SALARIO BASE + FACTOR PRESTACIONAL DEL 72.81%) | mes | Materiales | TECNOLOGO EN AREAS DE INGENIERIA | mes | 1 | 2677398 | 2677398
5.01.36 | TOPOGRAFO AUXILIAR (INCLUYE SALARIO BASE + FACTOR PRESTACIONAL DEL 72.81%) | mes | Materiales | TOPOGRAFO AUXILIAR | mes | 1 | 2337884 | 2337884
5.01.37 | TOPÓGRAFO INSPECTOR (INCLUYE SALARIO BASE + FACTOR PRESTACIONAL DEL 72.81%) | mes | Materiales | TOPOGRAFO INSPECTOR | mes | 1 | 2790569 | 2790569
6.01.01 | LECHADA PARA DUCTOS | lt | Materiales | ARENA FINA | M3 | 0 | 93966.67 | 112.76
6.01.01 | LECHADA PARA DUCTOS | lt | Materiales | CEMENTO GRIS | kg | 0.26 | 730 | 189.8
6.01.01 | LECHADA PARA DUCTOS | lt | Materiales | AGUA | lt | 0.28 | 21 | 5.88
6.01.01 | LECHADA PARA DUCTOS | lt | Mano de obra | AUXILIAR DE OBRA 2 (B) | hh | 0 | 9037.33 | 7.23
6.01.02 | MORTERO 1:2 | M3 | Materiales | ARENA LAVADA DE PEÑA | M3 | 0.97 | 82125 | 79661.25
6.01.02 | MORTERO 1:2 | M3 | Materiales | CEMENTO GRIS | kg | 510 | 730 | 372300
6.01.02 | MORTERO 1:2 | M3 | Materiales | AGUA | lt | 220 | 21 | 4620
6.01.02 | MORTERO 1:2 | M3 | Mano de obra | AUXILIAR DE OBRA 2 (B) | hh | 5 | 9037.33 | 45186.65
6.01.03 | MORTERO 1:3 | M3 | Materiales | ARENA LAVADA DE PEÑA | M3 | 1.1 | 82125 | 90337.5
6.01.03 | MORTERO 1:3 | M3 | Materiales | CEMENTO GRIS | kg | 454 | 730 | 331420
6.01.03 | MORTERO 1:3 | M3 | Materiales | AGUA | lt | 185 | 21 | 3885
6.01.03 | MORTERO 1:3 | M3 | Mano de obra | AUXILIAR DE OBRA 2 (B) | hh | 5 | 9037.33 | 45186.65
6.01.04 | MORTERO 1:3 IMPERMEABILIZADO | M3 | Materiales | ARENA LAVADA DE PEÑA | M3 | 1.1 | 82125 | 90337.5
6.01.04 | MORTERO 1:3 IMPERMEABILIZADO | M3 | Materiales | CEMENTO GRIS | kg | 454 | 730 | 331420
6.01.04 | MORTERO 1:3 IMPERMEABILIZADO | M3 | Materiales | AGUA | lt | 185 | 21 | 3885
6.01.04 | MORTERO 1:3 IMPERMEABILIZADO | M3 | Materiales | SIKA 1 | kg | 13.5 | 8600 | 116100
6.01.04 | MORTERO 1:3 IMPERMEABILIZADO | M3 | Mano de obra | AUXILIAR DE OBRA 2 (B) | hh | 5 | 9037.33 | 45186.65
6.01.05 | MORTERO 1:4 | M3 | Materiales | ARENA LAVADA DE PEÑA | M3 | 1.16 | 82125 | 95265
6.01.05 | MORTERO 1:4 | M3 | Materiales | CEMENTO GRIS | kg | 364 | 730 | 265720
6.01.05 | MORTERO 1:4 | M3 | Materiales | AGUA | lt | 170 | 21 | 3570
6.01.05 | MORTERO 1:4 | M3 | Mano de obra | AUXILIAR DE OBRA 2 (B) | hh | 5 | 9037.33 | 45186.65
6.01.06 | MORTERO 1:5 | M3 | Materiales | ARENA LAVADA DE PEÑA | M3 | 1.18 | 82125 | 96907.5
6.01.06 | MORTERO 1:5 | M3 | Materiales | CEMENTO GRIS | kg | 302 | 730 | 220460
6.01.06 | MORTERO 1:5 | M3 | Materiales | AGUA | lt | 150 | 21 | 3150
6.01.06 | MORTERO 1:5 | M3 | Mano de obra | AUXILIAR DE OBRA 2 (B) | hh | 5 | 9037.33 | 45186.65
6.01.07 | MORTERO 1:6 | M3 | Materiales | ARENA LAVADA DE PEÑA | M3 | 1.2 | 82125 | 98550
6.01.07 | MORTERO 1:6 | M3 | Materiales | CEMENTO GRIS | kg | 260 | 730 | 189800
6.01.07 | MORTERO 1:6 | M3 | Materiales | AGUA | lt | 140 | 21 | 2940
6.01.07 | MORTERO 1:6 | M3 | Mano de obra | AUXILIAR DE OBRA 2 (B) | hh | 5 | 9037.33 | 45186.65
6.01.08 | MORTERO DE PEGA PARA BLOQUE 1:3 | M3 | Materiales | ARENA LAVADA DE PEÑA | M3 | 1.09 | 82125 | 89516.25
6.01.08 | MORTERO DE PEGA PARA BLOQUE 1:3 | M3 | Materiales | CEMENTO GRIS | kg | 454 | 730 | 331420
6.01.08 | MORTERO DE PEGA PARA BLOQUE 1:3 | M3 | Materiales | AGUA | lt | 185 | 21 | 3885
6.01.08 | MORTERO DE PEGA PARA BLOQUE 1:3 | M3 | Mano de obra | AUXILIAR DE OBRA 2 (B) | hh | 5 | 9037.33 | 45186.65
6.01.09 | MORTERO RELLENO GRUESO DOVELAS BLOQUE | M3 | Materiales | ARENA LAVADA DE PEÑA | M3 | 1.16 | 82125 | 95265
6.01.09 | MORTERO RELLENO GRUESO DOVELAS BLOQUE | M3 | Materiales | CEMENTO GRIS | kg | 360 | 730 | 262800
6.01.09 | MORTERO RELLENO GRUESO DOVELAS BLOQUE | M3 | Materiales | AGUA | lt | 185 | 21 | 3885
6.01.09 | MORTERO RELLENO GRUESO DOVELAS BLOQUE | M3 | Mano de obra | AUXILIAR DE OBRA 2 (B) | hh | 5 | 9037.33 | 45186.65
6.02.01 | CONCRETO (1500 PSI) | M3 | Materiales | ARENA LAVADA Y/O TRITURADA | M3 | 0.5 | 80523.33 | 40261.67
6.02.01 | CONCRETO (1500 PSI) | M3 | Materiales | CEMENTO GRIS | kg | 210 | 730 | 153300
6.02.01 | CONCRETO (1500 PSI) | M3 | Materiales | GRAVILLA DE TRITURADORA | M3 | 1 | 92880 | 92880
6.02.01 | CONCRETO (1500 PSI) | M3 | Materiales | AGUA | lt | 160 | 21 | 3360
6.02.01 | CONCRETO (1500 PSI) | M3 | Mano de obra | AUXILIAR DE OBRA 2 (B) | hh | 6 | 9037.33 | 54223.98
6.02.01 | CONCRETO (1500 PSI) | M3 | Mano de obra | OFICIAL OBRA 1 (A) | hh | 1 | 15517.89 | 15517.89
6.02.01 | CONCRETO (1500 PSI) | M3 | Equipo | MEZCLADORA A GASOLINA | dd | 0.15 | 125800 | 18870
6.02.02 | CONCRETO 1:2:2 24.5 MPa (3500 PSI) | M3 | Materiales | ARENA LAVADA Y/O TRITURADA | M3 | 0.68 | 80523.33 | 55029.64
6.02.02 | CONCRETO 1:2:2 24.5 MPa (3500 PSI) | M3 | Materiales | CEMENTO GRIS | kg | 428.4 | 730 | 312732
6.02.02 | CONCRETO 1:2:2 24.5 MPa (3500 PSI) | M3 | Materiales | GRAVILLA DE TRITURADORA | M3 | 0.68 | 92880 | 63474.19
6.02.02 | CONCRETO 1:2:2 24.5 MPa (3500 PSI) | M3 | Materiales | AGUA | lt | 204 | 21 | 4284
6.02.02 | CONCRETO 1:2:2 24.5 MPa (3500 PSI) | M3 | Mano de obra | AUXILIAR DE OBRA 2 (B) | hh | 6 | 9037.33 | 54223.98
6.02.02 | CONCRETO 1:2:2 24.5 MPa (3500 PSI) | M3 | Mano de obra | OFICIAL OBRA 1 (A) | hh | 1 | 15517.89 | 15517.89
6.02.02 | CONCRETO 1:2:2 24.5 MPa (3500 PSI) | M3 | Equipo | MEZCLADORA A GASOLINA | dd | 0.13 | 125800 | 15725
6.02.03 | CONCRETO 1:2:4 17.5 MPa (2500 PSI) | M3 | Materiales | ARENA LAVADA Y/O TRITURADA | M3 | 0.57 | 80523.33 | 45994.93
6.02.03 | CONCRETO 1:2:4 17.5 MPa (2500 PSI) | M3 | Materiales | CEMENTO GRIS | kg | 316.2 | 730 | 230826
6.02.03 | CONCRETO 1:2:4 17.5 MPa (2500 PSI) | M3 | Materiales | GRAVILLA DE TRITURADORA | M3 | 0.91 | 92880 | 84316.46
6.02.03 | CONCRETO 1:2:4 17.5 MPa (2500 PSI) | M3 | Materiales | AGUA | lt | 173.4 | 21 | 3641.4
6.02.03 | CONCRETO 1:2:4 17.5 MPa (2500 PSI) | M3 | Mano de obra | AUXILIAR DE OBRA 2 (B) | hh | 6 | 9037.33 | 54223.98
6.02.03 | CONCRETO 1:2:4 17.5 MPa (2500 PSI) | M3 | Mano de obra | OFICIAL OBRA 1 (A) | hh | 1 | 15517.89 | 15517.89
6.02.03 | CONCRETO 1:2:4 17.5 MPa (2500 PSI) | M3 | Equipo | MEZCLADORA A GASOLINA | dd | 0.13 | 125800 | 15725
6.02.04 | CONCRETO 1:3:5 14 MPa (2000 PSI) | M3 | Materiales | ARENA LAVADA Y/O TRITURADA | M3 | 0.8 | 80523.33 | 64418.66
6.02.04 | CONCRETO 1:3:5 14 MPa (2000 PSI) | M3 | Materiales | CEMENTO GRIS | kg | 265.2 | 730 | 193596
6.02.04 | CONCRETO 1:3:5 14 MPa (2000 PSI) | M3 | Materiales | GRAVILLA DE TRITURADORA | M3 | 0.86 | 92880 | 79579.58
6.02.04 | CONCRETO 1:3:5 14 MPa (2000 PSI) | M3 | Materiales | AGUA | lt | 173.4 | 21 | 3641.4
6.02.04 | CONCRETO 1:3:5 14 MPa (2000 PSI) | M3 | Mano de obra | AUXILIAR DE OBRA 2 (B) | hh | 6 | 9037.33 | 54223.98
6.02.04 | CONCRETO 1:3:5 14 MPa (2000 PSI) | M3 | Mano de obra | OFICIAL OBRA 1 (A) | hh | 1 | 15517.89 | 15517.89
6.02.04 | CONCRETO 1:3:5 14 MPa (2000 PSI) | M3 | Equipo | MEZCLADORA A GASOLINA | dd | 0.13 | 125800 | 15725
6.02.05 | CONCRETO 1:4:7 - 10.1 MPa - (1560 PSI) - (HECHO EN OBRA) | M3 | Materiales | ARENA LAVADA Y/O TRITURADA | M3 | 0.5 | 80523.33 | 40261.67
6.02.05 | CONCRETO 1:4:7 - 10.1 MPa - (1560 PSI) - (HECHO EN OBRA) | M3 | Materiales | CEMENTO GRIS | kg | 210 | 730 | 153300
6.02.05 | CONCRETO 1:4:7 - 10.1 MPa - (1560 PSI) - (HECHO EN OBRA) | M3 | Materiales | GRAVILLA DE TRITURADORA | M3 | 1 | 92880 | 92880
6.02.05 | CONCRETO 1:4:7 - 10.1 MPa - (1560 PSI) - (HECHO EN OBRA) | M3 | Materiales | AGUA | lt | 160 | 21 | 3360
6.02.05 | CONCRETO 1:4:7 - 10.1 MPa - (1560 PSI) - (HECHO EN OBRA) | M3 | Mano de obra | AUXILIAR DE OBRA 2 (B) | hh | 6 | 9037.33 | 54223.98
6.02.05 | CONCRETO 1:4:7 - 10.1 MPa - (1560 PSI) - (HECHO EN OBRA) | M3 | Mano de obra | OFICIAL OBRA 1 (A) | hh | 1 | 15517.89 | 15517.89
6.02.05 | CONCRETO 1:4:7 - 10.1 MPa - (1560 PSI) - (HECHO EN OBRA) | M3 | Equipo | MEZCLADORA A GASOLINA | dd | 0.15 | 125800 | 18870
6.02.06 | CONCRETO CLASE C 28 MPa (4000 PSI) | M3 | Materiales | ARENA LAVADA Y/O TRITURADA | M3 | 0.68 | 80523.33 | 55029.64
6.02.06 | CONCRETO CLASE C 28 MPa (4000 PSI) | M3 | Materiales | CEMENTO GRIS | kg | 459 | 730 | 335070
6.02.06 | CONCRETO CLASE C 28 MPa (4000 PSI) | M3 | Materiales | GRAVILLA DE TRITURADORA | M3 | 0.68 | 92880 | 63474.19
6.02.06 | CONCRETO CLASE C 28 MPa (4000 PSI) | M3 | Materiales | AGUA | lt | 204 | 21 | 4284
6.02.06 | CONCRETO CLASE C 28 MPa (4000 PSI) | M3 | Mano de obra | AUXILIAR DE OBRA 2 (B) | hh | 6 | 9037.33 | 54223.98
6.02.06 | CONCRETO CLASE C 28 MPa (4000 PSI) | M3 | Mano de obra | OFICIAL OBRA 1 (A) | hh | 1 | 15517.89 | 15517.89
6.02.06 | CONCRETO CLASE C 28 MPa (4000 PSI) | M3 | Equipo | MEZCLADORA A GASOLINA | dd | 0.13 | 125800 | 15725
6.02.07 | CONCRETO CLASE D 21 MPa (3000 PSI) | M3 | Materiales | ARENA LAVADA Y/O TRITURADA | M3 | 0.57 | 80523.33 | 45994.93
6.02.07 | CONCRETO CLASE D 21 MPa (3000 PSI) | M3 | Materiales | CEMENTO GRIS | kg | 357 | 730 | 260610
6.02.07 | CONCRETO CLASE D 21 MPa (3000 PSI) | M3 | Materiales | GRAVILLA DE TRITURADORA | M3 | 0.86 | 92880 | 79579.58
6.02.07 | CONCRETO CLASE D 21 MPa (3000 PSI) | M3 | Materiales | AGUA | lt | 183.6 | 21 | 3855.6
6.02.07 | CONCRETO CLASE D 21 MPa (3000 PSI) | M3 | Mano de obra | AUXILIAR DE OBRA 2 (B) | hh | 6 | 9037.33 | 54223.98
6.02.07 | CONCRETO CLASE D 21 MPa (3000 PSI) | M3 | Mano de obra | OFICIAL OBRA 1 (A) | hh | 1 | 15517.89 | 15517.89
6.02.07 | CONCRETO CLASE D 21 MPa (3000 PSI) | M3 | Equipo | MEZCLADORA A GASOLINA | dd | 0.13 | 125800 | 15725
6.02.08 | CONCRETO CLASE F 14 MPa (2000 PSI) | M3 | Materiales | ARENA LAVADA Y/O TRITURADA | M3 | 0.8 | 80523.33 | 64418.66
6.02.08 | CONCRETO CLASE F 14 MPa (2000 PSI) | M3 | Materiales | CEMENTO GRIS | kg | 265.2 | 730 | 193596
6.02.08 | CONCRETO CLASE F 14 MPa (2000 PSI) | M3 | Materiales | GRAVILLA DE TRITURADORA | M3 | 0.86 | 92880 | 79579.58
6.02.08 | CONCRETO CLASE F 14 MPa (2000 PSI) | M3 | Materiales | AGUA | lt | 173.4 | 21 | 3641.4
6.02.08 | CONCRETO CLASE F 14 MPa (2000 PSI) | M3 | Mano de obra | AUXILIAR DE OBRA 2 (B) | hh | 6 | 9037.33 | 54223.98
6.02.08 | CONCRETO CLASE F 14 MPa (2000 PSI) | M3 | Mano de obra | OFICIAL OBRA 1 (A) | hh | 1 | 15517.89 | 15517.89
6.02.08 | CONCRETO CLASE F 14 MPa (2000 PSI) | M3 | Equipo | MEZCLADORA A GASOLINA | dd | 0.13 | 125800 | 15725
6.02.09 | CONCRETO CLASE G 14 MPa (2000 PSI) CICLOPEO | M3 | Materiales | CONCRETO 1:3:5 14 MPa (2000 PSI) | M3 | 0.61 | 426702.51 | 258155.02
6.02.09 | CONCRETO CLASE G 14 MPa (2000 PSI) CICLOPEO | M3 | Materiales | PIEDRA MEDIA ZONGA | M3 | 0.4 | 50575 | 20230
6.02.09 | CONCRETO CLASE G 14 MPa (2000 PSI) CICLOPEO | M3 | Mano de obra | AUXILIAR DE OBRA 2 (B) | hh | 7.8 | 9037.33 | 70491.17
6.02.09 | CONCRETO CLASE G 14 MPa (2000 PSI) CICLOPEO | M3 | Equipo | Herrramienta y Equipo Menor(% M.O) | % | 0.1 | 70491.17 | 70.49
6.02.09 | CONCRETO CLASE G 14 MPa (2000 PSI) CICLOPEO | M3 | Transporte | TRANSPORTE DE MATERIAL (VOLQUETA ACARREO) | M3-km | 7.37 | 1325 | 9765.25
6.02.10 | CONCRETO DE 21 MPa - (3000 PSI) IMPERMEABILIZADO | M3 | Materiales | CONCRETO CLASE D 21 MPa (3000 PSI) | M3 | 1.05 | 475506.98 | 499282.33
6.02.10 | CONCRETO DE 21 MPa - (3000 PSI) IMPERMEABILIZADO | M3 | Materiales | IMPERMEABILIZANTE | gl | 0.58 | 44489.08 | 25803.67
6.02.11 | CONCRETO SIMPLE DE 28 MPa - (4000 PSI) IMPERMEABILIZADO | M3 | Materiales | CONCRETO CLASE C 28 MPa (4000 PSI) | M3 | 1.05 | 543324.7 | 570490.94
6.02.11 | CONCRETO SIMPLE DE 28 MPa - (4000 PSI) IMPERMEABILIZADO | M3 | Materiales | IMPERMEABILIZANTE | gl | 0.62 | 44489.08 | 27583.23
6.03.01 | SUMINISTRO FIGURADA Y AMARRE DE ACERO 37000 PSI 240 MPa | kg | Materiales | ALAMBRE NEGRO NO. 18 | kg | 0.03 | 4155 | 124.65
6.03.01 | SUMINISTRO FIGURADA Y AMARRE DE ACERO 37000 PSI 240 MPa | kg | Materiales | ACERO 37000 PSI | kg | 1.05 | 2930 | 3076.5
6.03.01 | SUMINISTRO FIGURADA Y AMARRE DE ACERO 37000 PSI 240 MPa | kg | Materiales | SEGUETA | UND | 0.03 | 3159.98 | 94.8
6.03.01 | SUMINISTRO FIGURADA Y AMARRE DE ACERO 37000 PSI 240 MPa | kg | Mano de obra | AUXILIAR DE OBRA 2 (B) | hh | 0.05 | 9037.33 | 448.25
6.03.01 | SUMINISTRO FIGURADA Y AMARRE DE ACERO 37000 PSI 240 MPa | kg | Mano de obra | OFICIAL OBRA 1 (A) | hh | 0.02 | 15517.89 | 384.84
6.03.01 | SUMINISTRO FIGURADA Y AMARRE DE ACERO 37000 PSI 240 MPa | kg | Equipo | Herrramienta y Equipo Menor(% M.O) | % | 5 | 833.09 | 41.65
6.03.02 | SUMINISTRO FIGURADA Y AMARRE DE ACERO 60000 PSI 420 MPa | kg | Materiales | ALAMBRE NEGRO NO. 18 | kg | 0.03 | 4155 | 124.65
6.03.02 | SUMINISTRO FIGURADA Y AMARRE DE ACERO 60000 PSI 420 MPa | kg | Materiales | ACERO 60000 PSI | kg | 1.05 | 2982 | 3131.1
6.03.02 | SUMINISTRO FIGURADA Y AMARRE DE ACERO 60000 PSI 420 MPa | kg | Materiales | SEGUETA | UND | 0.03 | 3159.98 | 94.8
6.03.02 | SUMINISTRO FIGURADA Y AMARRE DE ACERO 60000 PSI 420 MPa | kg | Mano de obra | AUXILIAR DE OBRA 2 (B) | hh | 0.06 | 9037.33 | 540.43
6.03.02 | SUMINISTRO FIGURADA Y AMARRE DE ACERO 60000 PSI 420 MPa | kg | Mano de obra | OFICIAL OBRA 1 (A) | hh | 0.03 | 15517.89 | 463.98
6.03.02 | SUMINISTRO FIGURADA Y AMARRE DE ACERO 60000 PSI 420 MPa | kg | Equipo | Herrramienta y Equipo Menor(% M.O) | % | 7.2 | 1004.41 | 72.32
6.04.01 | MAMPOSTERÍA LADRILLO TOLETE COMUN E=0.25 M (T.C.) | M2 | Materiales | LADRILLO TOLETE COMUN | UND | 123 | 415 | 51045
6.04.01 | MAMPOSTERÍA LADRILLO TOLETE COMUN E=0.25 M (T.C.) | M2 | Materiales | MORTERO 1:4 | M3 | 0.09 | 409741.65 | 36876.75
6.04.01 | MAMPOSTERÍA LADRILLO TOLETE COMUN E=0.25 M (T.C.) | M2 | Mano de obra | AUXILIAR DE OBRA 2 (B) | hh | 3.16 | 9037.33 | 28557.96
6.04.01 | MAMPOSTERÍA LADRILLO TOLETE COMUN E=0.25 M (T.C.) | M2 | Mano de obra | OFICIAL OBRA 1 (A) | hh | 1.49 | 15517.89 | 23073.55
6.04.01 | MAMPOSTERÍA LADRILLO TOLETE COMUN E=0.25 M (T.C.) | M2 | Equipo | Herrramienta y Equipo Menor(% M.O) | % | 5 | 51631.51 | 2581.58
6.04.02 | MURO PANDERETA SANTA FE 5.5CM | M2 | Materiales | LADRILLO PRENSADO MACIZO SANTAFE | UND | 30 | 794 | 23820
6.04.02 | MURO PANDERETA SANTA FE 5.5CM | M2 | Materiales | MORTERO 1:4 | M3 | 0.01 | 409741.65 | 4097.42
6.04.02 | MURO PANDERETA SANTA FE 5.5CM | M2 | Mano de obra | AUXILIAR DE OBRA 2 (B) | hh | 0.86 | 9037.33 | 7772.1
6.04.02 | MURO PANDERETA SANTA FE 5.5CM | M2 | Mano de obra | OFICIAL OBRA 1 (A) | hh | 0.86 | 15517.89 | 13345.39
6.04.02 | MURO PANDERETA SANTA FE 5.5CM | M2 | Equipo | Herrramienta y Equipo Menor(% M.O) | % | 5 | 21117.49 | 1055.87
6.04.03 | MURO TOLETE COMUN E= 0.12 M PARA SUMIDEROS | M2 | Materiales | LADRILLO TOLETE COMUN | UND | 55 | 415 | 22825
6.04.03 | MURO TOLETE COMUN E= 0.12 M PARA SUMIDEROS | M2 | Materiales | MORTERO 1:4 | M3 | 0.09 | 409741.65 | 36876.75
6.04.03 | MURO TOLETE COMUN E= 0.12 M PARA SUMIDEROS | M2 | Mano de obra | CUADRILLA OBRA OF + AUXILIAR | hc | 0.75 | 24555.22 | 18416.42
6.04.03 | MURO TOLETE COMUN E= 0.12 M PARA SUMIDEROS | M2 | Equipo | Herrramienta y Equipo Menor(% M.O) | % | 5 | 18416.42 | 920.82