## Edificacion
CODIGO INTERNO | CODIGO APU | ACTIVIDAD | UNIDAD | PRECIO | CAPITULO | NOMBRE CAPITULO | GRUPO | NOMBRE GRUPO | TIPO DE TRABAJO | MATERIAL PRINCIPAL
ED-01-08-001 | 1.01.01 | ABERTURA VANO PUERTA-VENTANA | M2 | 7482.91 | 1.01 | Preliminares | 08 | Retiro de redes, regatas y aberturas | Demolición y retiro | Varios
ED-01-09-001 | 1.01.02 | ACARREO MATERIALES PETREOS- TIERRA-VARIOS (DISTANCIA DE 1 A 5 KM) | M3 | 1722.5 | 1.01 | Preliminares | 09 | Transporte y alquiler de equipos | Transporte y alquiler | Material térreo y vegetal
ED-01-02-001 | 1.01.03 | CERRAMIENTO ALAMBRE DE PUAS No. 12 5 HILOS POSTES DE MADERA. DISTANCIA ENTRE POSTES 2 M | ML | 32774.69 | 1.01 | Preliminares | 02 | Obras e instalaciones provisionales | Obra provisional y adecuación | Perfilería y elementos metálicos
ED-01-02-002 | 1.01.04 | CERRAMIENTO EN TABLA BURRA H=3.00 mts. | ML | 53090.74 | 1.01 | Preliminares | 02 | Obras e instalaciones provisionales | Obra provisional y adecuación | Madera
ED-01-01-001 | 1.01.05 | CONFIGURACIÓN-NIVELACIÓN TERRENO | M2 | 1115.35 | 1.01 | Preliminares | 01 | Localización, replanteo y adecuación del terreno | Obra provisional y adecuación | Material térreo y vegetal
ED-01-01-002 | 1.01.06 | CONFORMACIÓN COMPACTACIÓN SUBRASANTE CBR=95% | M2 | 6405.63 | 1.01 | Preliminares | 01 | Localización, replanteo y adecuación del terreno | Obra provisional y adecuación | Material térreo y vegetal
ED-01-03-001 | 1.01.07 | CORTE ARBOL (INCL.RAICES) H>3.0 | UND | 90816.22 | 1.01 | Preliminares | 03 | Tala y retiro de vegetación | Demolición y retiro | Material térreo y vegetal
ED-01-03-002 | 1.01.08 | CORTE DE ARBUSTO | UND | 5219.06 | 1.01 | Preliminares | 03 | Tala y retiro de vegetación | Demolición y retiro | Material térreo y vegetal
ED-01-03-003 | 1.01.09 | CORTE RAIZ D = 30 cm - 80 cm | ML | 17080.55 | 1.01 | Preliminares | 03 | Tala y retiro de vegetación | Demolición y retiro | Material térreo y vegetal
ED-01-04-001 | 1.01.10 | DEMOLICIÓN CONCRETO CICLOPEO (INCLUYE RETIRO) | M3 | 172783.75 | 1.01 | Preliminares | 04 | Demolición de estructura y cimientos | Demolición y retiro | Concreto
ED-01-05-001 | 1.01.11 | DEMOLICIÓN SARDINEL (INCLUYE RETIRO) | ML | 4676.81 | 1.01 | Preliminares | 05 | Demolición de muros, pisos y acabados | Demolición y retiro | Concreto
ED-01-05-002 | 1.01.12 | DEMOLICIÓN ALFAJIA CONCRETO (INCLUYE RETIRO) | ML | 3321.22 | 1.01 | Preliminares | 05 | Demolición de muros, pisos y acabados | Demolición y retiro | Concreto
ED-01-05-003 | 1.01.13 | DEMOLICIÓN ANDEN/CONTRAPISO CONCRETO E > A 12CM | M2 | 16281.5 | 1.01 | Preliminares | 05 | Demolición de muros, pisos y acabados | Demolición y retiro | Concreto
ED-01-05-004 | 1.01.14 | DEMOLICIÓN ANDEN/CONTRAPISO CONCRETO E= 7.6CM A 12CM | M2 | 11093.31 | 1.01 | Preliminares | 05 | Demolición de muros, pisos y acabados | Demolición y retiro | Concreto
ED-01-05-005 | 1.01.15 | DEMOLICIÓN CAJA INSPECCION | UND | 12335.96 | 1.01 | Preliminares | 05 | Demolición de muros, pisos y acabados | Demolición y retiro | Varios
ED-01-05-006 | 1.01.16 | DEMOLICIÓN CIELO FALSO ESTERILLA- ADOBE | M2 | 14380.28 | 1.01 | Preliminares | 05 | Demolición de muros, pisos y acabados | Demolición y retiro | Tierra y bahareque
ED-01-05-007 | 1.01.17 | DEMOLICIÓN CIELO FALSO ESTRUCTURA ALUMINIO (INCLUYE RETIRO) | M2 | 2679.63 | 1.01 | Preliminares | 05 | Demolición de muros, pisos y acabados | Demolición y retiro | Aluminio
ED-01-04-002 | 1.01.18 | DEMOLICIÓN CIMIENTO CONCRETO (INCLUYE RETIRO) | M3 | 190045.06 | 1.01 | Preliminares | 04 | Demolición de estructura y cimientos | Demolición y retiro | Concreto
ED-01-04-003 | 1.01.19 | DEMOLICIÓN COLUMNA CONCRETO | M3 | 194118.47 | 1.01 | Preliminares | 04 | Demolición de estructura y cimientos | Demolición y retiro | Concreto
ED-01-05-008 | 1.01.20 | DEMOLICIÓN CUNETA EN CONCRETO | ML | 5154.44 | 1.01 | Preliminares | 05 | Demolición de muros, pisos y acabados | Demolición y retiro | Concreto
ED-01-05-009 | 1.01.21 | DEMOLICION DE PISOS DE CONCRETO <=10 CMS | M2 | 28611.96 | 1.01 | Preliminares | 05 | Demolición de muros, pisos y acabados | Demolición y retiro | Concreto
ED-01-05-010 | 1.01.22 | DEMOLICIÓN DE SUMIDEROS | UND | 18801.08 | 1.01 | Preliminares | 05 | Demolición de muros, pisos y acabados | Demolición y retiro | Varios
ED-01-04-004 | 1.01.23 | DEMOLICIÓN EDIFICACION EXISTENTE | M2 | 36918.85 | 1.01 | Preliminares | 04 | Demolición de estructura y cimientos | Demolición y retiro | Varios
ED-01-05-011 | 1.01.24 | DEMOLICIÓN ENCHAPE CERAMICO | M2 | 7225.35 | 1.01 | Preliminares | 05 | Demolición de muros, pisos y acabados | Demolición y retiro | Porcelana y cerámica
ED-01-04-005 | 1.01.25 | DEMOLICIÓN ESCALERA CONCRETO REFORZADO (INCLUYE RETIRO) | M3 | 31529.11 | 1.01 | Preliminares | 04 | Demolición de estructura y cimientos | Demolición y retiro | Concreto
ED-01-05-012 | 1.01.26 | DEMOLICIÓN GUARDAESCOBA (INCLUYE RETIRO) | ML | 1825.54 | 1.01 | Preliminares | 05 | Demolición de muros, pisos y acabados | Demolición y retiro | Varios
ED-01-05-013 | 1.01.27 | DEMOLICIÓN LAVADERO EXISTENTE | UND | 36185.47 | 1.01 | Preliminares | 05 | Demolición de muros, pisos y acabados | Demolición y retiro | Concreto
ED-01-05-014 | 1.01.28 | DEMOLICIÓN MESON CONCRETO (INCLUYE RETIRO) | M2 | 25254.82 | 1.01 | Preliminares | 05 | Demolición de muros, pisos y acabados | Demolición y retiro | Concreto
ED-01-05-015 | 1.01.29 | DEMOLICIÓN MURO ADOBE (INCLUYE RETIRO) | M2 | 2372.3 | 1.01 | Preliminares | 05 | Demolición de muros, pisos y acabados | Demolición y retiro | Tierra y bahareque
ED-01-04-006 | 1.01.30 | DEMOLICIÓN MURO CONCRETO E=30CM | M2 | 66374.08 | 1.01 | Preliminares | 04 | Demolición de estructura y cimientos | Demolición y retiro | Concreto
ED-01-04-007 | 1.01.31 | DEMOLICIÓN MURO CONCRETO HASTA E= 15CM | M2 | 30577.64 | 1.01 | Preliminares | 04 | Demolición de estructura y cimientos | Demolición y retiro | Concreto
ED-01-05-016 | 1.01.32 | DEMOLICION MUROS EN LADRILLO E = 0.25 mts. | M2 | 11860.17 | 1.01 | Preliminares | 05 | Demolición de muros, pisos y acabados | Demolición y retiro | Ladrillo y bloque
ED-01-05-017 | 1.01.33 | DEMOLICIÓN MUROS LADRILLO E = 0.15 mts. | M2 | 10313.19 | 1.01 | Preliminares | 05 | Demolición de muros, pisos y acabados | Demolición y retiro | Ladrillo y bloque
ED-01-05-018 | 1.01.34 | DEMOLICIÓN PAÑETES | M2 | 4609.03 | 1.01 | Preliminares | 05 | Demolición de muros, pisos y acabados | Demolición y retiro | Mortero y pañete
ED-01-05-019 | 1.01.35 | DEMOLICIÓN PAÑETES TECHO | M2 | 5069.94 | 1.01 | Preliminares | 05 | Demolición de muros, pisos y acabados | Demolición y retiro | Mortero y pañete
ED-01-05-020 | 1.01.36 | DEMOLICIÓN PISO BALDOSA+MORTERO | M2 | 2372.3 | 1.01 | Preliminares | 05 | Demolición de muros, pisos y acabados | Demolición y retiro | Mortero y pañete
ED-01-05-021 | 1.01.37 | DEMOLICIÓN PISO GRANO PULIDO | M2 | 3444.12 | 1.01 | Preliminares | 05 | Demolición de muros, pisos y acabados | Demolición y retiro | Granito, mármol y piedra
ED-01-04-008 | 1.01.38 | DEMOLICIÓN PLACA DE PISO E= 10 cm. | M2 | 46878.88 | 1.01 | Preliminares | 04 | Demolición de estructura y cimientos | Demolición y retiro | Concreto
ED-01-04-009 | 1.01.39 | DEMOLICIÓN PLACAS ALIGERADAS CONCRETO E<= 25 cm. | M2 | 26686.31 | 1.01 | Preliminares | 04 | Demolición de estructura y cimientos | Demolición y retiro | Concreto
ED-01-04-010 | 1.01.40 | DEMOLICIÓN PLACAS ALIGERADAS CONCRETO E>=25 cm. | M2 | 44145.71 | 1.01 | Preliminares | 04 | Demolición de estructura y cimientos | Demolición y retiro | Concreto
ED-01-04-011 | 1.01.41 | DEMOLICIÓN PLACAS MACIZAS CONCRETO E <= 20 cm. | M2 | 36297.24 | 1.01 | Preliminares | 04 | Demolición de estructura y cimientos | Demolición y retiro | Concreto
ED-01-04-012 | 1.01.42 | DEMOLICIÓN VIGA AMARRE CONCRETO < 25 CM - 35 CM | ML | 5610.96 | 1.01 | Preliminares | 04 | Demolición de estructura y cimientos | Demolición y retiro | Concreto
ED-01-04-013 | 1.01.43 | DEMOLICIÓN VIGA CANAL. | ML | 16107.94 | 1.01 | Preliminares | 04 | Demolición de estructura y cimientos | Demolición y retiro | Concreto
ED-01-04-014 | 1.01.44 | DEMOLICIÓN VIGA CONCRETO 25cm- 35cm | ML | 5951.2 | 1.01 | Preliminares | 04 | Demolición de estructura y cimientos | Demolición y retiro | Concreto
ED-01-04-015 | 1.01.45 | DEMOLICIÓN VIGA CONCRETO 35cm- 45cm | ML | 8849.64 | 1.01 | Preliminares | 04 | Demolición de estructura y cimientos | Demolición y retiro | Concreto
ED-01-01-003 | 1.01.46 | DESCAPOTE MANUAL (HASTA 20 CM ) DISTANCIA DE 1 A 5 KM | M2 | 8052.73 | 1.01 | Preliminares | 01 | Localización, replanteo y adecuación del terreno | Obra provisional y adecuación | Material térreo y vegetal
ED-01-07-001 | 1.01.47 | DESMONTE ADOQUIN PREFABRICADO | M2 | 3588.73 | 1.01 | Preliminares | 07 | Desmonte de carpintería, cerramientos y otros | Demolición y retiro | Varios
ED-01-02-003 | 1.01.48 | DESMONTE ALAMBRE PÚAS CERRAMIENTO 3 - 5 LÍNEAS INCLUYE POSTES. | ML | 7591.52 | 1.01 | Preliminares | 02 | Obras e instalaciones provisionales | Demolición y retiro | Perfilería y elementos metálicos
ED-01-06-001 | 1.01.49 | DESMONTE CANALES - BAJANTES. | ML | 5017.13 | 1.01 | Preliminares | 06 | Desmonte de cubiertas y estructuras livianas | Demolición y retiro | Varios
ED-01-06-002 | 1.01.50 | DESMONTE CIELO FALSO MADERA | M2 | 5674.58 | 1.01 | Preliminares | 06 | Desmonte de cubiertas y estructuras livianas | Demolición y retiro | Madera
ED-01-06-003 | 1.01.51 | DESMONTE CORREA METÁLICA | ML | 4817.02 | 1.01 | Preliminares | 06 | Desmonte de cubiertas y estructuras livianas | Demolición y retiro | Perfilería y elementos metálicos
ED-01-06-004 | 1.01.52 | DESMONTE CORREA-VIGA-COLUMNA MADERA. | ML | 4733.83 | 1.01 | Preliminares | 06 | Desmonte de cubiertas y estructuras livianas | Demolición y retiro | Madera
ED-01-06-005 | 1.01.53 | DESMONTE CUBIERTA TEJA DE BARRO. | M2 | 28295.48 | 1.01 | Preliminares | 06 | Desmonte de cubiertas y estructuras livianas | Demolición y retiro | Teja de barro
ED-01-06-006 | 1.01.54 | DESMONTE CUBIERTAS TEJA DE ASBESTO Y/ O ASBESTO CEMENTO. | M2 | 9523.9 | 1.01 | Preliminares | 06 | Desmonte de cubiertas y estructuras livianas | Demolición y retiro | Fibrocemento
ED-01-06-007 | 1.01.55 | DESMONTE DE CUBIERTA LAMINA | M2 | 7149.66 | 1.01 | Preliminares | 06 | Desmonte de cubiertas y estructuras livianas | Demolición y retiro | Perfilería y elementos metálicos
ED-01-06-008 | 1.01.56 | DESMONTE DE CUBIERTA ZINC + ENTRAMADO. | M2 | 13741.58 | 1.01 | Preliminares | 06 | Desmonte de cubiertas y estructuras livianas | Demolición y retiro | Acero galvanizado
ED-01-07-002 | 1.01.57 | DESMONTE DIVISIÓN - PISO A TECHO. | M2 | 4598.2 | 1.01 | Preliminares | 07 | Desmonte de carpintería, cerramientos y otros | Demolición y retiro | Varios
ED-01-06-009 | 1.01.58 | DESMONTE ESTRUCTURA MADERA CIELO FALSO | M2 | 5938.95 | 1.01 | Preliminares | 06 | Desmonte de cubiertas y estructuras livianas | Demolición y retiro | Madera
ED-01-06-010 | 1.01.59 | DESMONTE ESTRUCTURA MADERA TEJA EN ASBESTO CEMENTO | M2 | 8113.06 | 1.01 | Preliminares | 06 | Desmonte de cubiertas y estructuras livianas | Demolición y retiro | Madera
ED-01-06-011 | 1.01.60 | DESMONTE ESTRUCTURA MADERA TEJA DE BARRO | M2 | 13134.13 | 1.01 | Preliminares | 06 | Desmonte de cubiertas y estructuras livianas | Demolición y retiro | Madera
ED-01-06-012 | 1.01.61 | DESMONTE ESTRUCTURA METÁLICA PERFILES-VIGAS. | kg | 3394.45 | 1.01 | Preliminares | 06 | Desmonte de cubiertas y estructuras livianas | Demolición y retiro | Concreto
ED-01-07-003 | 1.01.62 | DESMONTE MALLA ESLABONADA H=2.0 M. | ML | 3687.23 | 1.01 | Preliminares | 07 | Desmonte de carpintería, cerramientos y otros | Demolición y retiro | Perfilería y elementos metálicos
ED-01-07-004 | 1.01.63 | DESMONTE MARCOS, PUERTAS Y VENTANAS | M2 | 10313.19 | 1.01 | Preliminares | 07 | Desmonte de carpintería, cerramientos y otros | Demolición y retiro | Varios
ED-01-07-005 | 1.01.64 | DESMONTE REJA METÁLICA. | M2 | 10912.58 | 1.01 | Preliminares | 07 | Desmonte de carpintería, cerramientos y otros | Demolición y retiro | Perfilería y elementos metálicos
ED-01-07-006 | 1.01.65 | DESMONTE VIDRIO | M2 | 2304.52 | 1.01 | Preliminares | 07 | Desmonte de carpintería, cerramientos y otros | Demolición y retiro | Vidrio
ED-01-02-004 | 1.01.66 | INSTALACIÓN PROVISIONAL ACUEDUCTO | mes | 92000 | 1.01 | Preliminares | 02 | Obras e instalaciones provisionales | Obra provisional y adecuación | Varios
ED-01-02-005 | 1.01.67 | INSTALACIÓN PROVISIONAL ENERGIA | mes | 103500 | 1.01 | Preliminares | 02 | Obras e instalaciones provisionales | Obra provisional y adecuación | Cableado y equipos eléctricos
ED-01-01-004 | 1.01.68 | LOCALIZACIÓN Y REPLANTEO OBRA ARQUITECTÓNICA | M2 | 4829.44 | 1.01 | Preliminares | 01 | Localización, replanteo y adecuación del terreno | Obra provisional y adecuación | Varios
ED-01-01-005 | 1.01.69 | LOCALIZACIÓN Y REPLANTEO REDES HASTA H=50 cm. | M2 | 3397.67 | 1.01 | Preliminares | 01 | Localización, replanteo y adecuación del terreno | Obra provisional y adecuación | Varios
ED-01-02-006 | 1.01.70 | RED ELÉCTRICA PROVISIONAL L/50 M | UND | 2098477.98 | 1.01 | Preliminares | 02 | Obras e instalaciones provisionales | Obra provisional y adecuación | Cableado y equipos eléctricos
ED-01-08-002 | 1.01.71 | REGATAS SOBRE MUROS EN CONCRETO, LADRILLO Y BLOQUE | ML | 1597.8 | 1.01 | Preliminares | 08 | Retiro de redes, regatas y aberturas | Demolición y retiro | Concreto
ED-01-08-003 | 1.01.72 | RETIRO TUBERÍA AGUA (GALVANIZADA- PVC-AC) HASTA 1" | ML | 2268.9 | 1.01 | Preliminares | 08 | Retiro de redes, regatas y aberturas | Demolición y retiro | PVC
ED-01-08-004 | 1.01.73 | RETIRO TUBERIA EXISTENTE 0" A 12" | ML | 4654.22 | 1.01 | Preliminares | 08 | Retiro de redes, regatas y aberturas | Demolición y retiro | Varios
ED-01-08-005 | 1.01.74 | RETIRO TUBERIA EXISTENTE 12" A 24" | ML | 17456.79 | 1.01 | Preliminares | 08 | Retiro de redes, regatas y aberturas | Demolición y retiro | Varios
ED-01-08-006 | 1.01.75 | ROTURA PAVIMENTO | M2 | 7808.25 | 1.01 | Preliminares | 08 | Retiro de redes, regatas y aberturas | Demolición y retiro | Concreto
ED-01-09-002 | 1.01.76 | ALQUILER DE CAMIONETA D300 O SIMILAR(ACARREOS, TRANSPORTES) | hr | 57796.26 | 1.01 | Preliminares | 09 | Transporte y alquiler de equipos | Transporte y alquiler | Varios
ED-01-09-003 | 1.01.77 | ALQUILER DE CAMION 350 O SIMILAR(ACARREOS, TRANSPORTES) | hr | 63576.95 | 1.01 | Preliminares | 09 | Transporte y alquiler de equipos | Transporte y alquiler | Varios
ED-02-02-001 | 1.02.01 | BASE EN CONCRETO POBRE E=0.05 mts. 14 Mpa - (2000 PSI) | M2 | 29930.32 | 1.02 | Cimentación y desagües | 02 | Solados y bases | Construcción en sitio | Concreto
ED-02-08-001 | 1.02.02 | CAJAS DE INSPECCION DE 1.00 X 1.00 X 1.00 MTS LADRILLO | UND | 593114.34 | 1.02 | Cimentación y desagües | 08 | Cajas de inspección | Construcción en sitio | Ladrillo y bloque
ED-02-08-002 | 1.02.03 | CAJAS DE INSPECCION DE 1.20 X 1.20 X 1.20 MTS LADRILLO | UND | 787551.83 | 1.02 | Cimentación y desagües | 08 | Cajas de inspección | Construcción en sitio | Ladrillo y bloque
ED-02-08-003 | 1.02.04 | CAJAS DE INSPECCION DE 60x60x60 cm LADRILLO | UND | 342016.05 | 1.02 | Cimentación y desagües | 08 | Cajas de inspección | Construcción en sitio | Ladrillo y bloque
ED-02-08-004 | 1.02.05 | CAJAS DE INSPECCION DE 80 X 80 X 80 cm LADRILLO | UND | 492495.89 | 1.02 | Cimentación y desagües | 08 | Cajas de inspección | Construcción en sitio | Ladrillo y bloque
ED-02-03-001 | 1.02.06 | CONCRETO CICLOPEO 10,5MPa (1500 PSI) RELACIÓN 60C/40P | M3 | 336420.67 | 1.02 | Cimentación y desagües | 03 | Concreto ciclópeo | Construcción en sitio | Concreto
ED-02-03-002 | 1.02.07 | CONCRETO CICLOPEO 14MPa (2000 PSI) RELACIÓN 60C/40P | M3 | 389522.57 | 1.02 | Cimentación y desagües | 03 | Concreto ciclópeo | Construcción en sitio | Concreto
ED-02-03-003 | 1.02.08 | CONCRETO CICLOPEO 17.5MPa (2500 PSI) RELACIÓN 60C/40P | M3 | 405865.21 | 1.02 | Cimentación y desagües | 03 | Concreto ciclópeo | Construcción en sitio | Concreto
ED-02-03-004 | 1.02.09 | CONCRETO CICLOPEO 21MPa (3000 PSI) RELACIÓN 60C/40P | M3 | 421022 | 1.02 | Cimentación y desagües | 03 | Concreto ciclópeo | Construcción en sitio | Concreto
ED-02-04-001 | 1.02.10 | CONCRETO DE ZAPATAS 21 MPa - (3000 PSI) | M3 | 700084.61 | 1.02 | Cimentación y desagües | 04 | Zapatas, pedestales y vigas de amarre | Construcción en sitio | Concreto
ED-02-04-002 | 1.02.11 | CONCRETO DE ZAPATAS 21MPa + FORMALETA | M3 | 712761.2 | 1.02 | Cimentación y desagües | 04 | Zapatas, pedestales y vigas de amarre | Construcción en sitio | Concreto
ED-02-04-003 | 1.02.12 | CONCRETO VIGA DE AMARRE 21,1 MPa TE INVERTIDA | M3 | 698080.81 | 1.02 | Cimentación y desagües | 04 | Zapatas, pedestales y vigas de amarre | Construcción en sitio | Concreto
ED-02-04-004 | 1.02.13 | CONCRETO VIGA DE AMARRE 21,1 MPa, SECCION RECTANGULAR | M3 | 682168.64 | 1.02 | Cimentación y desagües | 04 | Zapatas, pedestales y vigas de amarre | Construcción en sitio | Concreto
ED-02-06-001 | 1.02.14 | CONSTRUCCION DE MUROS EN GAVIONES, INCLUYE MALLA ESLABONADA TRIPLE TORSION CAL. 12 | M3 | 211610.7 | 1.02 | Cimentación y desagües | 06 | Muros de contención y gaviones | Construcción en sitio | Concreto
ED-02-01-001 | 1.02.15 | EXCAVACION DE CORTES Y CANALES SIN CLASIFICAR INCLUYE ACARREO LIBRE DE 5 KM | M3 | 16320.25 | 1.02 | Cimentación y desagües | 01 | Excavaciones y rellenos | Movimiento de tierras | Material térreo y vegetal
ED-02-01-002 | 1.02.16 | EXCAVACION DE CORTES, CANALES Y PRESTAMOS EN MATERIAL COMUN A MAQUINA INCLUYE CARGUE Y ACARREO LIBRE DE 5 KM | M3 | 12450.65 | 1.02 | Cimentación y desagües | 01 | Excavaciones y rellenos | Movimiento de tierras | Material térreo y vegetal
ED-02-01-003 | 1.02.17 | EXCAVACION MANUAL EN MATERIAL COMUN (INCLUYE RETIRO) | M3 | 66142.29 | 1.02 | Cimentación y desagües | 01 | Excavaciones y rellenos | Movimiento de tierras | Material térreo y vegetal
ED-02-01-004 | 1.02.18 | EXCAVACION MECANICA EN ROCA DE LA EXPLANEACION, CANALES Y PRESTAMOS SIN EXPLOSIVOS, (INCLUYE RETIRO) | M3 | 123234.84 | 1.02 | Cimentación y desagües | 01 | Excavaciones y rellenos | Movimiento de tierras | Material térreo y vegetal
ED-02-05-001 | 1.02.19 | LOSA FLOTANTE CASETON-VIGAS H = 40 CM - 45 CM | M2 | 132554.35 | 1.02 | Cimentación y desagües | 05 | Losas de cimentación | Construcción en sitio | Concreto
ED-02-05-002 | 1.02.20 | LOSA MACIZA CIMIENTO CONCRETO 21 MPa - 3000 PSI H=10 CM | M2 | 83364.2 | 1.02 | Cimentación y desagües | 05 | Losas de cimentación | Construcción en sitio | Concreto
ED-02-05-003 | 1.02.21 | LOSA MACIZA CIMIENTO CONCRETO 21 MPa - 3000 PSI H=15 CM | M2 | 105798.88 | 1.02 | Cimentación y desagües | 05 | Losas de cimentación | Construcción en sitio | Concreto
ED-02-05-004 | 1.02.22 | LOSA MACIZA CIMIENTO CONCRETO 21 MPa - 3000 PSI H=20 CM | M2 | 136370.5 | 1.02 | Cimentación y desagües | 05 | Losas de cimentación | Construcción en sitio | Concreto
ED-02-03-005 | 1.02.23 | MURO CONTENCION CONCRETO CICLOPEO H<1.5 MTS 40% | M3 | 593384.86 | 1.02 | Cimentación y desagües | 03 | Concreto ciclópeo | Construcción en sitio | Concreto
ED-02-06-002 | 1.02.24 | MURO DE CONTENCIÓN EN CONCRETO DE 21 MPa - 3000 PSI 1.01MTS H 2.00MTS | M3 | 816987.21 | 1.02 | Cimentación y desagües | 06 | Muros de contención y gaviones | Construcción en sitio | Concreto
ED-02-06-003 | 1.02.25 | MURO DE CONTENCIÓN EN CONCRETO DE 21 MPa - 3000 PSI 2.01MTS H 3,5 MTS | M3 | 866119.14 | 1.02 | Cimentación y desagües | 06 | Muros de contención y gaviones | Construcción en sitio | Concreto
ED-02-04-005 | 1.02.26 | PEDESTAL CONCRETO 21,1 Mpa (3000 PSI) | M3 | 629504.25 | 1.02 | Cimentación y desagües | 04 | Zapatas, pedestales y vigas de amarre | Construcción en sitio | Concreto
ED-02-01-005 | 1.02.27 | RELLENO CON MATERIAL DEL SITIO COMPACTADO CILINDRO | M3 | 18981.44 | 1.02 | Cimentación y desagües | 01 | Excavaciones y rellenos | Movimiento de tierras | Material térreo y vegetal
ED-02-02-002 | 1.02.28 | SOLADO CONCRETO ESPESOR E=0.05MTS 14MPa (2000PSI) | M2 | 28716.43 | 1.02 | Cimentación y desagües | 02 | Solados y bases | Construcción en sitio | Concreto
ED-02-02-003 | 1.02.29 | SOLADO CONCRETO ESPESOR E=0.07MTS 14MPa (2000PSI) | M2 | 37250.48 | 1.02 | Cimentación y desagües | 02 | Solados y bases | Construcción en sitio | Concreto
ED-02-07-001 | 1.02.30 | SUMINISTRO E INSTALACIÓN MALLA ELECTROSOLDADA U-84 | kg | 6169.77 | 1.02 | Cimentación y desagües | 07 | Acero de refuerzo y mallas | Suministro e instalación | Acero de refuerzo
ED-02-09-001 | 1.02.31 | SUMINISTRO E INSTALACIÓN TUBERÍA DE ALCANTARILLADO PVC D= 6" | ML | 50633.48 | 1.02 | Cimentación y desagües | 09 | Tubería de desagüe y drenaje | Suministro e instalación | PVC
ED-02-09-002 | 1.02.32 | SUMINISTRO E INSTALACIÓN TUBERÍA DE ALCANTARILLADO PVC D=4" | ML | 28134.71 | 1.02 | Cimentación y desagües | 09 | Tubería de desagüe y drenaje | Suministro e instalación | PVC
ED-02-09-003 | 1.02.33 | SUMINISTRO E INSTALACIÓN TUBERIA PVC D=4" DRENAJE SIN FILTRO | ML | 24604.21 | 1.02 | Cimentación y desagües | 09 | Tubería de desagüe y drenaje | Suministro e instalación | PVC
ED-02-09-004 | 1.02.34 | SUMINISTRO E INSTALACIÓN TUBERIA PVC D=6" DRENAJE SIN FILTRO | ML | 43095.21 | 1.02 | Cimentación y desagües | 09 | Tubería de desagüe y drenaje | Suministro e instalación | PVC
ED-02-09-005 | 1.02.35 | SUMINISTRO E INSTALACIÓN TUBERIA PVC D=8" DRENAJE CON FILTRO | ML | 74535.43 | 1.02 | Cimentación y desagües | 09 | Tubería de desagüe y drenaje | Suministro e instalación | PVC
ED-02-09-006 | 1.02.36 | SUMINISTRO E INSTALACIÓN TUBERIA PVC D=8" DRENAJE SIN FILTRO | ML | 70608.43 | 1.02 | Cimentación y desagües | 09 | Tubería de desagüe y drenaje | Suministro e instalación | PVC
ED-02-09-007 | 1.02.37 | SUMINISTRO E INSTALACION TUBERIA PVC SANITARIA D= 2" | ML | 18029.77 | 1.02 | Cimentación y desagües | 09 | Tubería de desagüe y drenaje | Suministro e instalación | PVC
ED-02-09-008 | 1.02.38 | SUMINISTRO E INSTALACION TUBERIA PVC SANITARIA D= 3" | ML | 22980.97 | 1.02 | Cimentación y desagües | 09 | Tubería de desagüe y drenaje | Suministro e instalación | PVC
ED-02-09-009 | 1.02.39 | SUMINISTRO E INSTALACIÓN TUBERÍA SANITARIA DE DESAGUE PVC D=2" | ML | 22485.91 | 1.02 | Cimentación y desagües | 09 | Tubería de desagüe y drenaje | Suministro e instalación | PVC
ED-02-09-010 | 1.02.40 | SUMINISTRO E INSTALACIÓN TUBERÍA SANITARIA DE DESAGUE PVC D=4" | ML | 40414.31 | 1.02 | Cimentación y desagües | 09 | Tubería de desagüe y drenaje | Suministro e instalación | PVC
ED-02-07-002 | 1.02.41 | SUMINISTRO FIGURADA Y AMARRE DE ACERO 37000 PSI 240 MPa | kg | 4170.69 | 1.02 | Cimentación y desagües | 07 | Acero de refuerzo y mallas | Suministro e instalación | Acero de refuerzo
ED-02-07-003 | 1.02.42 | SUMINISTRO FIGURADA Y AMARRE DE ACERO 60000 PSI 420 MPa | kg | 4427.28 | 1.02 | Cimentación y desagües | 07 | Acero de refuerzo y mallas | Suministro e instalación | Acero de refuerzo
ED-03-01-001 | 1.03.01 | COLUMNAS EN CONCRETO 21 MPa - (3000 PSI), ALTURA MENOR A TRES METROS- FORMALETA MADERA | M3 | 1184917.93 | 1.03 | Estructuras | 01 | Columnas | Construcción en sitio | Concreto
ED-03-01-002 | 1.03.02 | COLUMNAS EN CONCRETO 21 MPa (3000 PSI), ALTURA MAYOR A 3 mts- FORMALETA MADERA | M3 | 1238546.75 | 1.03 | Estructuras | 01 | Columnas | Construcción en sitio | Concreto
ED-03-02-001 | 1.03.03 | CONSTRUCCION DE VIGA CANAL EN CONCRETO IMPERMEABILZADO 21 MPa - (3000 PSI) | M3 | 1152855.06 | 1.03 | Estructuras | 02 | Vigas | Construcción en sitio | Concreto
ED-03-02-002 | 1.03.04 | CONSTRUCCION DE VIGA CANAL EN CONCRETO IMPERMEABILZADO 24.5 MPa - (3500 PSI) | M3 | 1174436.45 | 1.03 | Estructuras | 02 | Vigas | Construcción en sitio | Concreto
ED-03-02-003 | 1.03.05 | CONSTRUCCION DE VIGA CANAL EN CONCRETO IMPERMEABILZADO 28 MPa - (4000 PSI) | M3 | 1216130 | 1.03 | Estructuras | 02 | Vigas | Construcción en sitio | Concreto
ED-03-04-001 | 1.03.06 | ESCALERAS MACIZA 21 MPa - (3000 PSI) | M3 | 1230801.29 | 1.03 | Estructuras | 04 | Escaleras | Construcción en sitio | Concreto
ED-03-03-001 | 1.03.07 | PLACA CASETON ESTERILLA DE GUADUA ALTURA DE 30 CMS 24.5 MPa - (3500 PSI) | M2 | 184943.7 | 1.03 | Estructuras | 03 | Placas de entrepiso y cubierta | Construcción en sitio | Concreto
ED-03-03-002 | 1.03.08 | PLACA CASETON ESTERILLA DE GUADUA ALTURA DE 30 CMS 21 MPa - (3000 PSI) | M2 | 179486.14 | 1.03 | Estructuras | 03 | Placas de entrepiso y cubierta | Construcción en sitio | Concreto
ED-03-03-003 | 1.03.09 | PLACA CASETON ESTERILLA DE GUADUA ALTURA DE 35 CMS 24.5 MPa - (3500 PSI) | M2 | 202242.48 | 1.03 | Estructuras | 03 | Placas de entrepiso y cubierta | Construcción en sitio | Concreto
ED-03-03-004 | 1.03.10 | PLACA CASETON ESTERILLA DE GUADUA ALTURA DE 35 CMS 21 MPa - (3000 PSI) | M2 | 195875.32 | 1.03 | Estructuras | 03 | Placas de entrepiso y cubierta | Construcción en sitio | Concreto
ED-03-03-005 | 1.03.11 | PLACA CASETON ESTERILLA DE GUADUA ALTURA DE 40 CMS 21 MPa - (3000 PSI) | M2 | 204050.39 | 1.03 | Estructuras | 03 | Placas de entrepiso y cubierta | Construcción en sitio | Concreto
ED-03-03-006 | 1.03.12 | PLACA CASETON ESTERILLA DE GUADUA ALTURA DE 40 CMS 24.5 MPa - (3500 PSI) | M2 | 210872.35 | 1.03 | Estructuras | 03 | Placas de entrepiso y cubierta | Construcción en sitio | Concreto
ED-03-03-007 | 1.03.13 | PLACA CON STEEL DECK 21 MPa - (3000 PSI) E=0.10MTS | M2 | 103271.25 | 1.03 | Estructuras | 03 | Placas de entrepiso y cubierta | Construcción en sitio | Concreto
ED-03-03-008 | 1.03.14 | PLACA CON STEEL DECK 24.5 MPa - (3500 PSI) E= 0.10 MTS | M2 | 106682.23 | 1.03 | Estructuras | 03 | Placas de entrepiso y cubierta | Construcción en sitio | Concreto
ED-03-03-009 | 1.03.15 | PLACA ENTREPISO ALIGERADO BLOQUE CONCRETO 21 MPa - (3000 PSI) | M2 | 304864.75 | 1.03 | Estructuras | 03 | Placas de entrepiso y cubierta | Suministro e instalación | Concreto
ED-03-03-010 | 1.03.16 | PLACA ENTREPISO IMPERMEABILIZADO ALIGERADO CASETON DE LONA E=0.30 mts. 28 MPa - (4000 PSI) | M2 | 259368.38 | 1.03 | Estructuras | 03 | Placas de entrepiso y cubierta | Suministro e instalación | Concreto
ED-03-03-011 | 1.03.17 | PLACA FACIL 21 MPa - (3000 PSI) E= 0.05 MTS | M2 | 236248.29 | 1.03 | Estructuras | 03 | Placas de entrepiso y cubierta | Construcción en sitio | Concreto
ED-03-03-012 | 1.03.18 | PLACA FACIL 24.5 MPa - (3500 PSI) E= 0.05 MTS | M2 | 238832.05 | 1.03 | Estructuras | 03 | Placas de entrepiso y cubierta | Construcción en sitio | Concreto
ED-03-03-013 | 1.03.19 | PLACA MACIZA 21 MPa - (3000 PSI) E=0.10 MTS | M2 | 252952.38 | 1.03 | Estructuras | 03 | Placas de entrepiso y cubierta | Construcción en sitio | Concreto
ED-03-03-014 | 1.03.20 | PLACA MACIZA 21 MPa - (3000 PSI) E=0.12 MTS | M2 | 257305.92 | 1.03 | Estructuras | 03 | Placas de entrepiso y cubierta | Construcción en sitio | Concreto
ED-03-03-015 | 1.03.21 | PLACA MACIZA 21 MPa - (3000 PSI) E=0.15 MTS | M2 | 297354.11 | 1.03 | Estructuras | 03 | Placas de entrepiso y cubierta | Construcción en sitio | Concreto
ED-03-06-001 | 1.03.22 | REFUERZOS MALLA ELECTROSOLDADA H-257 | kg | 4814.83 | 1.03 | Estructuras | 06 | Refuerzos y mallas | Construcción en sitio | Acero de refuerzo
ED-03-02-004 | 1.03.23 | VIGA AEREA 21 MPa - (3000 PSI) | M3 | 1166084.99 | 1.03 | Estructuras | 02 | Vigas | Construcción en sitio | Concreto
ED-03-02-005 | 1.03.24 | VIGA AMARRE SOBRE MURO 21 MPa - (3000 PSI) | M3 | 857778.46 | 1.03 | Estructuras | 02 | Vigas | Construcción en sitio | Concreto
ED-03-01-003 | 1.03.25 | COLUMNAS EN CONCRETO 21 MPa - (3000 PSI), ALTURA MENOR A TRES METROS FORMALETA METALICA | M3 | 1289564.24 | 1.03 | Estructuras | 01 | Columnas | Construcción en sitio | Concreto
ED-03-01-004 | 1.03.26 | COLUMNAS EN CONCRETO 21 MPa (3000 PSI), ALTURA MAYOR A 3 mts- | M3 | 1350574.14 | 1.03 | Estructuras | 01 | Columnas | Construcción en sitio | Concreto
ED-04-03-001 | 1.04.01 | ALFAGIA EN CONCRETO E=0.15mts. 17.5 MPa - (2500 PSI) INC. REFUERZO | ML | 33733.88 | 1.04 | Mampostería | 03 | Dinteles, alfajías y remates | Construcción en sitio | Acero de refuerzo
ED-04-03-002 | 1.04.02 | ALFAGIA EN CONCRETO E=0.25mts. 17.5 MPa - (2500 PSI) INC. REFUERZO | ML | 57252.64 | 1.04 | Mampostería | 03 | Dinteles, alfajías y remates | Construcción en sitio | Acero de refuerzo
ED-04-03-003 | 1.04.03 | ALFAGIA LADRILLO PRENSADO TIPO MAGUNCIA | ML | 38715.88 | 1.04 | Mampostería | 03 | Dinteles, alfajías y remates | Construcción en sitio | Ladrillo y bloque
ED-04-03-004 | 1.04.04 | DINTELES EN BLOQUE E=0.15 MTS | ML | 25368.04 | 1.04 | Mampostería | 03 | Dinteles, alfajías y remates | Construcción en sitio | Ladrillo y bloque
ED-04-03-005 | 1.04.05 | DINTELES EN CONCRETO DE 15X20 cms. 17.5 MPa - (2500 PSI) INC. REFUERZO | ML | 46965.96 | 1.04 | Mampostería | 03 | Dinteles, alfajías y remates | Construcción en sitio | Acero de refuerzo
ED-04-04-001 | 1.04.06 | ENCHAPES LADRILLO PRENSADO | M2 | 93206.49 | 1.04 | Mampostería | 04 | Mesones y elementos en ladrillo | Construcción en sitio | Ladrillo y bloque
ED-04-04-002 | 1.04.07 | LAVADA DE FACHADA INC. ACIDO MURIATICO | M2 | 6995.01 | 1.04 | Mampostería | 04 | Mesones y elementos en ladrillo | Aplicación de acabado | Pinturas y estucos
ED-04-04-003 | 1.04.08 | MESONES EN CONCRETO A=0.60 mts. 17.5 MPa - (2500PSI) INC. REFUERZO E:0.10 | M2 | 135066.67 | 1.04 | Mampostería | 04 | Mesones y elementos en ladrillo | Suministro e instalación | Acero de refuerzo
ED-04-02-001 | 1.04.09 | MURO EN ADOBE ESTABILIZADO E= 0.65 MTS | M2 | 230511.65 | 1.04 | Mampostería | 02 | Muros en ladrillo y sistemas tradicionales | Construcción en sitio | Tierra y bahareque
ED-04-02-002 | 1.04.10 | MURO EN BAHAREQUE E= 0.20 MTS | M2 | 129815.46 | 1.04 | Mampostería | 02 | Muros en ladrillo y sistemas tradicionales | Construcción en sitio | Tierra y bahareque
ED-04-01-001 | 1.04.11 | MURO EN BLOQUE CONCRETO E=0.10 MTS | M2 | 66420.41 | 1.04 | Mampostería | 01 | Muros en bloque | Construcción en sitio | Concreto
ED-04-01-002 | 1.04.12 | MURO EN BLOQUE CONCRETO E=0.20 MTS | M2 | 84920.95 | 1.04 | Mampostería | 01 | Muros en bloque | Construcción en sitio | Concreto
ED-04-01-003 | 1.04.13 | MURO EN BLOQUE No.4 E=0.10 MTS | M2 | 38644.67 | 1.04 | Mampostería | 01 | Muros en bloque | Construcción en sitio | Ladrillo y bloque
ED-04-01-004 | 1.04.14 | MURO EN BLOQUE No.4 E=0.25 MTS | M2 | 101473.58 | 1.04 | Mampostería | 01 | Muros en bloque | Construcción en sitio | Ladrillo y bloque
ED-04-01-005 | 1.04.15 | MURO EN BLOQUE No.5 E=0.12 MTS | M2 | 36971.25 | 1.04 | Mampostería | 01 | Muros en bloque | Construcción en sitio | Ladrillo y bloque
ED-04-01-006 | 1.04.16 | MURO EN BLOQUE No.5 E=0.23 MTS | M2 | 67495.21 | 1.04 | Mampostería | 01 | Muros en bloque | Construcción en sitio | Ladrillo y bloque
ED-04-05-001 | 1.04.17 | MURO EN DRY WALL 1/2`` DOBLE CARA E =0.10 MTS | M2 | 56348.21 | 1.04 | Mampostería | 05 | Muros en drywall y paneles | Construcción en sitio | Drywall y yeso
ED-04-05-002 | 1.04.18 | MURO EN DRY WALL 1/2`` DOBLE CARA E =0.12 MTS | M2 | 56257.54 | 1.04 | Mampostería | 05 | Muros en drywall y paneles | Construcción en sitio | Drywall y yeso
ED-04-02-003 | 1.04.19 | MURO EN LADRILLO ESTRUCTURAL E=0.15 MTS | M2 | 96985.22 | 1.04 | Mampostería | 02 | Muros en ladrillo y sistemas tradicionales | Construcción en sitio | Ladrillo y bloque
ED-04-02-004 | 1.04.20 | MURO EN TAPIA PISADA E=0.50 MTS ANCHO, INCLUYE FORMALETA | M2 | 309782.32 | 1.04 | Mampostería | 02 | Muros en ladrillo y sistemas tradicionales | Construcción en sitio | Tierra y bahareque
ED-04-02-005 | 1.04.21 | MURO LADRILLO VITRIFICADO E=0.12 MTS | M2 | 131374.55 | 1.04 | Mampostería | 02 | Muros en ladrillo y sistemas tradicionales | Construcción en sitio | Ladrillo y bloque
ED-04-02-006 | 1.04.22 | MURO PRENSADO SANTA FE E=0.25 MTS LIVIANO | M2 | 165495.34 | 1.04 | Mampostería | 02 | Muros en ladrillo y sistemas tradicionales | Construcción en sitio | Ladrillo y bloque
ED-04-02-007 | 1.04.23 | MURO PRENSADO SANTA FE E=0.25 MTS MACIZO | M2 | 162412.71 | 1.04 | Mampostería | 02 | Muros en ladrillo y sistemas tradicionales | Construcción en sitio | Ladrillo y bloque
ED-04-02-008 | 1.04.24 | MURO PRENSADO TIPO SANTA FE E=0.12 mts | M2 | 82849.72 | 1.04 | Mampostería | 02 | Muros en ladrillo y sistemas tradicionales | Construcción en sitio | Ladrillo y bloque
ED-04-02-009 | 1.04.25 | MURO PRENSADO TIPO SANTA FE E=0.25 mts. | M2 | 165495.34 | 1.04 | Mampostería | 02 | Muros en ladrillo y sistemas tradicionales | Construcción en sitio | Ladrillo y bloque
ED-04-02-010 | 1.04.26 | MURO SEMIPRENSADO TIPO MAGUNCIA E=0.12 mts. | M2 | 78827.72 | 1.04 | Mampostería | 02 | Muros en ladrillo y sistemas tradicionales | Construcción en sitio | Ladrillo y bloque
ED-04-02-011 | 1.04.27 | MURO SEMIPRENSADO TIPO MAGUNCIA E=0.25 mts. | M2 | 152515.34 | 1.04 | Mampostería | 02 | Muros en ladrillo y sistemas tradicionales | Construcción en sitio | Ladrillo y bloque
ED-04-05-003 | 1.04.28 | MURO TERMOACÚSTICO CON PAÑETE | M2 | 82198.22 | 1.04 | Mampostería | 05 | Muros en drywall y paneles | Construcción en sitio | Policarbonato y plásticos
ED-04-02-012 | 1.04.29 | MURO TOLETE COMUN E=0.06 mts. | M2 | 38776.79 | 1.04 | Mampostería | 02 | Muros en ladrillo y sistemas tradicionales | Construcción en sitio | Ladrillo y bloque
ED-04-02-013 | 1.04.30 | MURO TOLETE COMUN E=0.10 mts. | M2 | 50043.99 | 1.04 | Mampostería | 02 | Muros en ladrillo y sistemas tradicionales | Construcción en sitio | Ladrillo y bloque
ED-04-02-014 | 1.04.31 | MURO TOLETE COMUN E=0.25 mts | M2 | 96013.04 | 1.04 | Mampostería | 02 | Muros en ladrillo y sistemas tradicionales | Construcción en sitio | Ladrillo y bloque
ED-04-03-006 | 1.04.32 | PASAMANOS EN CONCRETO 17.5 MPA (2500 PSI) INC. REFUERZO | ML | 71457.35 | 1.04 | Mampostería | 03 | Dinteles, alfajías y remates | Suministro e instalación | Acero de refuerzo
ED-04-03-007 | 1.04.33 | REMATES LADRILLO PRENSADO | ML | 40729.6 | 1.04 | Mampostería | 03 | Dinteles, alfajías y remates | Suministro e instalación | Ladrillo y bloque
ED-04-06-001 | 1.04.34 | SOBRECIMIENTO TOLETE COMUN E=0.12 mts.INCLUYE PAÑETE IMP. | ML | 54691.86 | 1.04 | Mampostería | 06 | Sobrecimientos | Construcción en sitio | Concreto
ED-04-06-002 | 1.04.35 | SOBRECIMIENTOS E= 0.25 MTS | ML | 64142.15 | 1.04 | Mampostería | 06 | Sobrecimientos | Construcción en sitio | Concreto
ED-04-06-003 | 1.04.36 | SOBRERCIMIENTO TOLETE COMUN E=0.20 mts.INCLUYE PAÑETE IMP. | M2 | 76567.19 | 1.04 | Mampostería | 06 | Sobrecimientos | Construcción en sitio | Concreto
ED-04-05-004 | 1.04.37 | SUMINISTRO E INSTALACION DE LAMINA SUPERBOARD E= 8 MM | M2 | 103691.6 | 1.04 | Mampostería | 05 | Muros en drywall y paneles | Suministro e instalación | Fibrocemento
ED-05-02-001 | 1.05.01 | ENTRAMADO MADERA CIELO RASO | ML | 25682.33 | 1.05 | Pañetes | 02 | Pañetes bajo placa y cielos | Suministro e instalación | Madera
ED-05-03-001 | 1.05.02 | FILOS Y DILATACIONES EN PAÑETES | ML | 8004.28 | 1.05 | Pañetes | 03 | Filos, dilataciones y goteras | Aplicación de acabado | Mortero y pañete
ED-05-03-002 | 1.05.03 | GOTERAS | M2 | 10076.74 | 1.05 | Pañetes | 03 | Filos, dilataciones y goteras | Construcción en sitio | Mortero y pañete
ED-05-02-002 | 1.05.04 | GUADUA BAJO ENTRAMADO | M2 | 22382 | 1.05 | Pañetes | 02 | Pañetes bajo placa y cielos | Construcción en sitio | Madera
ED-05-02-003 | 1.05.05 | MALLA BAJO ENTRAMADO | M2 | 14651.86 | 1.05 | Pañetes | 02 | Pañetes bajo placa y cielos | Construcción en sitio | Perfilería y elementos metálicos
ED-05-02-004 | 1.05.06 | PAÑETE BAJO MALLA 1:5 | M2 | 23528.14 | 1.05 | Pañetes | 02 | Pañetes bajo placa y cielos | Aplicación de acabado | Mortero y pañete
ED-05-02-005 | 1.05.07 | PAÑETE BAJO MALLA 1:6 | M2 | 22676.67 | 1.05 | Pañetes | 02 | Pañetes bajo placa y cielos | Aplicación de acabado | Mortero y pañete
ED-05-01-001 | 1.05.08 | PAÑETE IMPERMEABILIZADO 1:3 | M2 | 23671.78 | 1.05 | Pañetes | 01 | Pañetes sobre muro | Aplicación de acabado | Mortero y pañete
ED-05-01-002 | 1.05.09 | PAÑETE LISO BAJO PLACA 1.4 | M2 | 27458.85 | 1.05 | Pañetes | 01 | Pañetes sobre muro | Aplicación de acabado | Mortero y pañete
ED-05-01-003 | 1.05.10 | PAÑETE LISO BAJO MALLA 1:4 | M2 | 30895.99 | 1.05 | Pañetes | 01 | Pañetes sobre muro | Aplicación de acabado | Mortero y pañete
ED-05-01-004 | 1.05.11 | PAÑETE LISO CULATAS 1:4 | M2 | 31336.03 | 1.05 | Pañetes | 01 | Pañetes sobre muro | Aplicación de acabado | Mortero y pañete
ED-05-01-005 | 1.05.12 | PAÑETE LISO CULATAS 1:5 | M2 | 31844.19 | 1.05 | Pañetes | 01 | Pañetes sobre muro | Aplicación de acabado | Mortero y pañete
ED-05-01-006 | 1.05.13 | PAÑETE LISO MUROS 1:4 | M2 | 20187.71 | 1.05 | Pañetes | 01 | Pañetes sobre muro | Aplicación de acabado | Mortero y pañete
ED-05-01-007 | 1.05.14 | PAÑETE LISO MUROS 1:5 | M2 | 19306.96 | 1.05 | Pañetes | 01 | Pañetes sobre muro | Aplicación de acabado | Mortero y pañete
ED-05-01-008 | 1.05.15 | PAÑETE RUSTICO MUROS 1:5 | M2 | 26930.3 | 1.05 | Pañetes | 01 | Pañetes sobre muro | Aplicación de acabado | Mortero y pañete
ED-05-01-009 | 1.05.16 | PAÑETE RUSTICO PLACAS 1:5 | M2 | 25296.18 | 1.05 | Pañetes | 01 | Pañetes sobre muro | Aplicación de acabado | Mortero y pañete
ED-06-07-001 | 1.06.01 | SUMINISTRO E INSTALACION DE ACCESORIO CODO 90° 1/4 CXC SANITARIO EN PVC 6`` | UND | 130115.55 | 1.06 | Instalaciones hidráulicas y sanitarias | 07 | Desagües sanitarios y ventilación | Suministro e instalación | Aparatos sanitarios y grifería
ED-06-07-002 | 1.06.02 | SUMINISTRO E INSTALACION DE ACCESORIO SIFON EN PVC 135 4`` | UND | 41349.88 | 1.06 | Instalaciones hidráulicas y sanitarias | 07 | Desagües sanitarios y ventilación | Suministro e instalación | PVC
ED-06-06-001 | 1.06.03 | SUMINISTRO E INSTALACION DE BAJANTE PVC 3" | ML | 65185.29 | 1.06 | Instalaciones hidráulicas y sanitarias | 06 | Bajantes y canales | Suministro e instalación | PVC
ED-06-06-002 | 1.06.04 | SUMINISTRO E INSTALACION DE BAJANTE DE AGUA LLUVIA PVC 4" | ML | 40694.33 | 1.06 | Instalaciones hidráulicas y sanitarias | 06 | Bajantes y canales | Suministro e instalación | PVC
ED-06-06-003 | 1.06.05 | SUMINISTRO E INSTALACION DE BAJANTE DE AGUA LLUVIA. PVC. 3. | ML | 35245.7 | 1.06 | Instalaciones hidráulicas y sanitarias | 06 | Bajantes y canales | Suministro e instalación | PVC
ED-06-06-004 | 1.06.06 | SUMINISTRO E INSTALACION DE BAJANTE DE AGUA NEGRA PVC 3" | ML | 32626.65 | 1.06 | Instalaciones hidráulicas y sanitarias | 06 | Bajantes y canales | Suministro e instalación | PVC
ED-06-06-005 | 1.06.07 | SUMINISTRO E INSTALACION DE BAJANTE DE AGUA NEGRA PVC 4" | ML | 46290.83 | 1.06 | Instalaciones hidráulicas y sanitarias | 06 | Bajantes y canales | Suministro e instalación | PVC
ED-06-06-006 | 1.06.08 | SUMINISTRO E INSTALACION DE BAJANTE DE AGUA NEGRA PVC 6" | ML | 76462.1 | 1.06 | Instalaciones hidráulicas y sanitarias | 06 | Bajantes y canales | Suministro e instalación | PVC
ED-06-06-007 | 1.06.09 | SUMINISTRO E INSTALACION DE CANAL EN LAMINA COLD ROLLED CAL. 20 D=0.75 CON PINTURA Y ANTICORROSIVO | ML | 75218.32 | 1.06 | Instalaciones hidráulicas y sanitarias | 06 | Bajantes y canales | Suministro e instalación | Acero galvanizado
ED-06-06-008 | 1.06.10 | SUMINISTRO E INSTALACION DE CANAL EN LAMINA GALV. CAL. 22 TIPO "PECHO DE PALOMA" | ML | 65897.63 | 1.06 | Instalaciones hidráulicas y sanitarias | 06 | Bajantes y canales | Suministro e instalación | Acero galvanizado
ED-06-01-001 | 1.06.11 | CONEXIÓN TANQUE ELEVADO PVC 2" INCLUY. VALVULA Y REGISTRO | UND | 489944.74 | 1.06 | Instalaciones hidráulicas y sanitarias | 01 | Acometidas y conexiones | Construcción en sitio | PVC
ED-06-07-003 | 1.06.12 | INSTALACION LAVAMANOS Y SANITARIO | UND | 58989.32 | 1.06 | Instalaciones hidráulicas y sanitarias | 07 | Desagües sanitarios y ventilación | Suministro e instalación | Aparatos sanitarios y grifería
ED-06-03-001 | 1.06.13 | PUNTO AGUA CALIENTE CPVC 1/2" PARAL DE TECHO | UND | 115446.95 | 1.06 | Instalaciones hidráulicas y sanitarias | 03 | Puntos hidráulicos | Salida o punto de instalación | CPVC
ED-06-03-002 | 1.06.14 | PUNTO AGUA FRIA PVC-P 1/2" PARAL DE TECHO | UND | 86775.57 | 1.06 | Instalaciones hidráulicas y sanitarias | 03 | Puntos hidráulicos | Salida o punto de instalación | PVC
ED-06-03-003 | 1.06.15 | PUNTO SUMINISTRO GALVANIZADO | UND | 116539.38 | 1.06 | Instalaciones hidráulicas y sanitarias | 03 | Puntos hidráulicos | Salida o punto de instalación | Acero galvanizado
ED-06-02-001 | 1.06.16 | SUMINISTRO E INSTALACION DE RED SUMINISTRO CPVC 1/2" A.CAL. 82°C 100 PSI | ML | 14728.06 | 1.06 | Instalaciones hidráulicas y sanitarias | 02 | Redes de suministro (agua fría y caliente) | Suministro e instalación | CPVC
ED-06-02-002 | 1.06.18 | SUMINISTRO E INSTALACION DE RED SUMINISTRO GALVANIZADA 1/2" | ML | 30633.28 | 1.06 | Instalaciones hidráulicas y sanitarias | 02 | Redes de suministro (agua fría y caliente) | Suministro e instalación | Acero galvanizado
ED-06-02-003 | 1.06.19 | SUMINISTRO E INSTALACION DE RED SUMINISTRO GALVANIZADA 3/4" | ML | 35658.19 | 1.06 | Instalaciones hidráulicas y sanitarias | 02 | Redes de suministro (agua fría y caliente) | Suministro e instalación | Acero galvanizado
ED-06-02-004 | 1.06.20 | SUMINISTRO E INSTALACION DE RED SUMINISTRO PARA GAS EXTERIOR (TUBERIA GALVANIZADA D=3/4") | ML | 54057.53 | 1.06 | Instalaciones hidráulicas y sanitarias | 02 | Redes de suministro (agua fría y caliente) | Suministro e instalación | Acero galvanizado
ED-06-02-005 | 1.06.21 | SUMINISTRO E INSTLACION DE RED SUMINISTRO PVC 1" RDE 13.5 | ML | 14500.8 | 1.06 | Instalaciones hidráulicas y sanitarias | 02 | Redes de suministro (agua fría y caliente) | Suministro e instalación | PVC
ED-06-02-006 | 1.06.22 | SUMINISTRO E INSTALACION DE RED SUMINISTRO PVC-P 3/4" RDE 11 | ML | 12611.54 | 1.06 | Instalaciones hidráulicas y sanitarias | 02 | Redes de suministro (agua fría y caliente) | Suministro e instalación | PVC
ED-06-02-007 | 1.06.23 | SUMINISTRO E INSTALACION DE RED SUMINISTRO TUBERIA PVC-P 1/2" RDE 9 | ML | 10181.86 | 1.06 | Instalaciones hidráulicas y sanitarias | 02 | Redes de suministro (agua fría y caliente) | Suministro e instalación | PVC
ED-06-04-001 | 1.06.24 | SUMINISTRO E INSTALREGISTRO CORTINA ROSCADO RED-WHITE 1/2" | UND | 40704.26 | 1.06 | Instalaciones hidráulicas y sanitarias | 04 | Registros, cheques y válvulas | Suministro e instalación | Bronce y accesorios hidráulicos
ED-06-04-002 | 1.06.25 | SUMINISTRO E INSTALACION DE REGISTROS 1`` EN BRONCE | UND | 81172.9 | 1.06 | Instalaciones hidráulicas y sanitarias | 04 | Registros, cheques y válvulas | Suministro e instalación | Bronce y accesorios hidráulicos
ED-06-04-003 | 1.06.26 | SUMINISTRO E INSTALACION DE REGISTROS 3/4`` EN BRONCE | UND | 56598.71 | 1.06 | Instalaciones hidráulicas y sanitarias | 04 | Registros, cheques y válvulas | Suministro e instalación | Bronce y accesorios hidráulicos
ED-06-07-004 | 1.06.27 | REVENTILACION PVC 3" | ML | 24485.4 | 1.06 | Instalaciones hidráulicas y sanitarias | 07 | Desagües sanitarios y ventilación | Construcción en sitio | PVC
ED-06-07-005 | 1.06.28 | SALIDA SANITARIA PVC 3" | UND | 120339.09 | 1.06 | Instalaciones hidráulicas y sanitarias | 07 | Desagües sanitarios y ventilación | Salida o punto de instalación | PVC
ED-06-04-004 | 1.06.29 | SUMINISTRO E INSTALACIÓN CHEQUE RED-W HITE 1 1/2" | UND | 198646.71 | 1.06 | Instalaciones hidráulicas y sanitarias | 04 | Registros, cheques y válvulas | Suministro e instalación | Bronce y accesorios hidráulicos
ED-06-04-005 | 1.06.30 | SUMINISTRO E INSTALACIÓN CHEQUE RED-WHITE 1" | UND | 99916.53 | 1.06 | Instalaciones hidráulicas y sanitarias | 04 | Registros, cheques y válvulas | Suministro e instalación | Bronce y accesorios hidráulicos
ED-06-01-002 | 1.06.31 | SUMINISTRO E INSTALACIÓN DE ACOMETIDA 2" X 3/4" INCLUYE TUBERÍA PF + UAD 3/4" , REGISTRO DE CORTE, COLLAR DERIVACIÓN Y ACCESORIOS COMPLEMENTARIOS PARA SU CONEXIÓN. | UND | 240191.17 | 1.06 | Instalaciones hidráulicas y sanitarias | 01 | Acometidas y conexiones | Suministro e instalación | Policarbonato y plásticos
ED-06-01-003 | 1.06.32 | SUMINISTRO E INSTALACIÓN DE ACOMETIDA 2" X 1/2" INCLUYE TUBERÍA PF + UAD 1/2", REGISTRO DE CORTE, COLLAR DERIVACIÓN Y ACCESORIOS COMPLEMENTARIOS PARA SU CONEXIÓN. | UND | 99613.2 | 1.06 | Instalaciones hidráulicas y sanitarias | 01 | Acometidas y conexiones | Suministro e instalación | Policarbonato y plásticos
ED-06-01-004 | 1.06.33 | SUMINISTRO E INSTALACIÓN DE ACOMETIDA 3" X 3/4" INCLUYE TUBERÍA PF + UAD 3/4" , REGISTRO DE CORTE, COLLAR DERIVACIÓN Y ACCESORIOS COMPLEMENTARIOS PARA SU CONEXIÓN. | UND | 249074.83 | 1.06 | Instalaciones hidráulicas y sanitarias | 01 | Acometidas y conexiones | Suministro e instalación | Policarbonato y plásticos
ED-06-01-005 | 1.06.34 | SUMINISTRO E INSTALACIÓN DE ACOMETIDA 3" X 1/2" INCLUYE TUBERÍA PF + UAD 1/2", REGISTRO DE CORTE, COLLAR DERIVACIÓN Y ACCESORIOS COMPLEMENTARIOS PARA SU CONEXIÓN. | UND | 100727.87 | 1.06 | Instalaciones hidráulicas y sanitarias | 01 | Acometidas y conexiones | Suministro e instalación | Policarbonato y plásticos
ED-06-05-001 | 1.06.35 | SUMINISTRO E INSTALACIÓN TANQUE ELEVADO PVC 1000 LTS. INC. ACCESORIOS | UND | 431820.55 | 1.06 | Instalaciones hidráulicas y sanitarias | 05 | Tanques de almacenamiento | Suministro e instalación | PVC
ED-06-05-002 | 1.06.36 | SUMINISTRO E INSTALACIÓN TANQUE ELEVADO PVC 2000 LTS. INC. ACCESORIOS | UND | 696370.55 | 1.06 | Instalaciones hidráulicas y sanitarias | 05 | Tanques de almacenamiento | Suministro e instalación | PVC
ED-06-05-003 | 1.06.37 | SUMINISTRO E INSTALACIÓN TANQUE ELEVADO PVC 250 LTS. INCLUYE ACCESORIOS | UND | 221302.65 | 1.06 | Instalaciones hidráulicas y sanitarias | 05 | Tanques de almacenamiento | Suministro e instalación | PVC
ED-06-05-004 | 1.06.38 | SUMINISTRO E INSTALACIÓN TANQUE ELEVADO PVC 500 LTS. INC. ACCESORIOS | UND | 289070.55 | 1.06 | Instalaciones hidráulicas y sanitarias | 05 | Tanques de almacenamiento | Suministro e instalación | PVC
ED-06-05-005 | 1.06.39 | SUMINISTRO E INSTALACIÓN TANQUE ELEVADO PVC 5000 LTS. INC. ACCESORIOS | UND | 2531109.26 | 1.06 | Instalaciones hidráulicas y sanitarias | 05 | Tanques de almacenamiento | Suministro e instalación | PVC
ED-06-07-006 | 1.06.40 | TUBERIA DE 4`` PVC SANITARIA, INCLUYE INSTALACION | ML | 30385.88 | 1.06 | Instalaciones hidráulicas y sanitarias | 07 | Desagües sanitarios y ventilación | Suministro e instalación | PVC
ED-06-07-007 | 1.06.41 | TUBERIA DE 6`` PVC SANITARIA, INCLUYE INSTALACION | ML | 56917.16 | 1.06 | Instalaciones hidráulicas y sanitarias | 07 | Desagües sanitarios y ventilación | Suministro e instalación | PVC
ED-06-07-008 | 1.06.42 | TUBERIA PVC DRENAJES D= 6`` CON HIDROSELLO, INCLUYE INSTALACIÓN | ML | 69451.9 | 1.06 | Instalaciones hidráulicas y sanitarias | 07 | Desagües sanitarios y ventilación | Suministro e instalación | PVC
ED-07-01-001 | 1.07.01 | ACOMETIDA AÉREA 10 M/ PVC | UND | 440243.64 | 1.07 | Instalaciones eléctricas y alumbrado | 01 | Acometidas, contadores y tableros | Suministro e instalación | PVC
ED-07-03-001 | 1.07.02 | SALIDA BIFÁSICA+ TOMA, TUBO EMT Ø 1/2 | UND | 213993.15 | 1.07 | Instalaciones eléctricas y alumbrado | 03 | Salidas de tomas y fuerza | Salida o punto de instalación | Cableado y equipos eléctricos
ED-07-04-001 | 1.07.03 | SALIDA DE VOZ Y DATOS | UND | 41590.98 | 1.07 | Instalaciones eléctricas y alumbrado | 04 | Salidas de comunicaciones (voz, datos, TV, timbre) | Salida o punto de instalación | Cableado y equipos eléctricos
ED-07-02-001 | 1.07.04 | SALIDA LAMPARA TOMA PVC COMPLETA | UND | 134067.74 | 1.07 | Instalaciones eléctricas y alumbrado | 02 | Salidas de iluminación e interruptores | Salida o punto de instalación | Cableado y equipos eléctricos
ED-07-02-002 | 1.07.05 | SALIDA LAMPARA. CONMUTABLE PVC COMPLETA. | UND | 145075.74 | 1.07 | Instalaciones eléctricas y alumbrado | 02 | Salidas de iluminación e interruptores | Salida o punto de instalación | Cableado y equipos eléctricos
ED-07-04-002 | 1.07.06 | SALIDA T.V PVC COMPLETA. | UND | 118215.64 | 1.07 | Instalaciones eléctricas y alumbrado | 04 | Salidas de comunicaciones (voz, datos, TV, timbre) | Salida o punto de instalación | Cableado y equipos eléctricos
ED-07-04-003 | 1.07.07 | SALIDA TELEFONO PVC COMPLETA | UND | 139342.05 | 1.07 | Instalaciones eléctricas y alumbrado | 04 | Salidas de comunicaciones (voz, datos, TV, timbre) | Salida o punto de instalación | Cableado y equipos eléctricos
ED-07-04-004 | 1.07.08 | SALIDA TIMBRE PVC COMPLETA | UND | 130574.38 | 1.07 | Instalaciones eléctricas y alumbrado | 04 | Salidas de comunicaciones (voz, datos, TV, timbre) | Salida o punto de instalación | Cableado y equipos eléctricos
ED-07-03-002 | 1.07.09 | SALIDA TRIFÁSICA + TOMA, TUBO EMT | UND | 246920.3 | 1.07 | Instalaciones eléctricas y alumbrado | 03 | Salidas de tomas y fuerza | Salida o punto de instalación | Cableado y equipos eléctricos
ED-07-03-003 | 1.07.10 | SALIDA TRIFÁSICA + TOMA, TUBO EMT PVC COMPLETA | UND | 207411.46 | 1.07 | Instalaciones eléctricas y alumbrado | 03 | Salidas de tomas y fuerza | Salida o punto de instalación | Cableado y equipos eléctricos
ED-07-05-001 | 1.07.11 | SOCKETS + BALASTO P/40 W | UND | 86896.25 | 1.07 | Instalaciones eléctricas y alumbrado | 05 | Luminarias interiores | Suministro e instalación | Cableado y equipos eléctricos
ED-07-05-002 | 1.07.12 | SOCKETS + BALASTO P/48 W | UND | 43858.25 | 1.07 | Instalaciones eléctricas y alumbrado | 05 | Luminarias interiores | Suministro e instalación | Cableado y equipos eléctricos
ED-07-06-001 | 1.07.13 | SOPORTE PROYECTORES | UND | 85980.25 | 1.07 | Instalaciones eléctricas y alumbrado | 06 | Alumbrado exterior y reflectores | Suministro e instalación | Perfilería y elementos metálicos
ED-07-03-004 | 1.07.14 | SALIDA TOMA GFCI CABLE12AWG THHN. PVC Ø 1/2 INCLUYE TOMA | UND | 180229.74 | 1.07 | Instalaciones eléctricas y alumbrado | 03 | Salidas de tomas y fuerza | Salida o punto de instalación | Cableado y equipos eléctricos
ED-07-03-005 | 1.07.15 | SALIDA TOMA DOBLE CABLE 12AWG HFFR-LS PVC 1/2 COMPLETA | UND | 128062.74 | 1.07 | Instalaciones eléctricas y alumbrado | 03 | Salidas de tomas y fuerza | Salida o punto de instalación | Cableado y equipos eléctricos
ED-07-05-003 | 1.07.16 | SUMINISTRO E INSTALACIÓN PANEL LED INCRUSTAR 12W | UND | 13883.85 | 1.07 | Instalaciones eléctricas y alumbrado | 05 | Luminarias interiores | Suministro e instalación | Cableado y equipos eléctricos
ED-07-05-004 | 1.07.17 | SUMINISTRO E INSTALACIÓN DE LÁMPARA LED HERMÉTICA 2x32W | UND | 121411.39 | 1.07 | Instalaciones eléctricas y alumbrado | 05 | Luminarias interiores | Suministro e instalación | Cableado y equipos eléctricos
ED-07-05-005 | 1.07.18 | SUMINISTRO E INSTALACIÓN PANEL LED SOBREPONER 60*60 48W | UND | 97637.85 | 1.07 | Instalaciones eléctricas y alumbrado | 05 | Luminarias interiores | Suministro e instalación | Cableado y equipos eléctricos
ED-07-05-006 | 1.07.19 | SUMINISTRO E INSTALACIÓN DE LÁMPARA LED HERMÉTICA 2x18W | UND | 81953.39 | 1.07 | Instalaciones eléctricas y alumbrado | 05 | Luminarias interiores | Suministro e instalación | Cableado y equipos eléctricos
ED-07-01-002 | 1.07.20 | SUMINISTRO E INSTALACION DE CONTADOR ELECTRICO MONOFASICO | UND | 247819.73 | 1.07 | Instalaciones eléctricas y alumbrado | 01 | Acometidas, contadores y tableros | Suministro e instalación | Cableado y equipos eléctricos
ED-07-01-003 | 1.07.21 | SUMINISTRO E INSTALACIÓN DE CONTADOR ELECTRICO TRIFASICO | UND | 684212.02 | 1.07 | Instalaciones eléctricas y alumbrado | 01 | Acometidas, contadores y tableros | Suministro e instalación | Cableado y equipos eléctricos
ED-07-05-007 | 1.07.22 | SUMINISTRO E INSTALACIÓN DE FLUORESCENTE (4P) PLACA | UND | 23771.7 | 1.07 | Instalaciones eléctricas y alumbrado | 05 | Luminarias interiores | Suministro e instalación | Cableado y equipos eléctricos
ED-07-05-008 | 1.07.23 | SUMINISTRO E INSTALACIÓN DE FLUORESCENTE (6P) PLACA | UND | 32112.48 | 1.07 | Instalaciones eléctricas y alumbrado | 05 | Luminarias interiores | Suministro e instalación | Cableado y equipos eléctricos
ED-07-05-009 | 1.07.24 | SUMINISTRO E INSTALACIÓN DE LAMPARA 2*48 BAJO PLACA LAMINA LATERAL INDUSTRIAL | UND | 106010.73 | 1.07 | Instalaciones eléctricas y alumbrado | 05 | Luminarias interiores | Suministro e instalación | Cableado y equipos eléctricos
ED-07-05-010 | 1.07.25 | SUMINISTRO E INSTALACIÓN DE LAMPARA 2*96 BAJO PLACA LAMINA LATERAL INDUSTRIAL | UND | 242823 | 1.07 | Instalaciones eléctricas y alumbrado | 05 | Luminarias interiores | Suministro e instalación | Cableado y equipos eléctricos
ED-07-05-011 | 1.07.26 | SUMINISTRO E INSTALACIÓN DE LÁMPARA 2X48 BAJO PLACA | UND | 159181.57 | 1.07 | Instalaciones eléctricas y alumbrado | 05 | Luminarias interiores | Suministro e instalación | Cableado y equipos eléctricos
ED-07-05-012 | 1.07.27 | SUMINISTRO E INSTALACIÓN DE LÁMPARA 2X96 BAJO PLACA | UND | 227312.48 | 1.07 | Instalaciones eléctricas y alumbrado | 05 | Luminarias interiores | Suministro e instalación | Cableado y equipos eléctricos
ED-07-02-003 | 1.07.28 | SALIDA LÁMPARA-TOMA / ECONÓMICA | UND | 129604 | 1.07 | Instalaciones eléctricas y alumbrado | 02 | Salidas de iluminación e interruptores | Salida o punto de instalación | Cableado y equipos eléctricos
ED-07-06-002 | 1.07.29 | SUMINISTRO E INSTALACIÓN DE LUMINARIA COLONIAL | UND | 532450.5 | 1.07 | Instalaciones eléctricas y alumbrado | 06 | Alumbrado exterior y reflectores | Suministro e instalación | Cableado y equipos eléctricos
ED-07-06-003 | 1.07.30 | SUMINISTRO E INSTALACIÓN DE LUMINARIA DJK 125 W | UND | 300870.38 | 1.07 | Instalaciones eléctricas y alumbrado | 06 | Alumbrado exterior y reflectores | Suministro e instalación | Cableado y equipos eléctricos
ED-07-06-004 | 1.07.31 | SUMINISTRO E INSTALACIÓN DE LUMINARIA AP LED 18-35W 5040 lm | UND | 702137.93 | 1.07 | Instalaciones eléctricas y alumbrado | 06 | Alumbrado exterior y reflectores | Suministro e instalación | Cableado y equipos eléctricos
ED-07-06-005 | 1.07.32 | SUMINISTRO E INSTALACIÓN DE LUMINARIA AP LED 30-60W 8400 lm | UND | 862734.93 | 1.07 | Instalaciones eléctricas y alumbrado | 06 | Alumbrado exterior y reflectores | Suministro e instalación | Cableado y equipos eléctricos
ED-07-06-006 | 1.07.33 | SUMINISTRO E INSTALACIÓN DE LUMINARIA AP LED 60W 7500 lm | UND | 585470.93 | 1.07 | Instalaciones eléctricas y alumbrado | 06 | Alumbrado exterior y reflectores | Suministro e instalación | Cableado y equipos eléctricos
ED-07-06-007 | 1.07.34 | SUMINISTRO E INSTALACIÓN DE LUMINARIA PARA POSTE | UND | 322026 | 1.07 | Instalaciones eléctricas y alumbrado | 06 | Alumbrado exterior y reflectores | Suministro e instalación | Cableado y equipos eléctricos
ED-07-06-008 | 1.07.35 | SUMINISTRO E INSTALACIÓN DE LUMINARIA PEDESTAL | UND | 459960.5 | 1.07 | Instalaciones eléctricas y alumbrado | 06 | Alumbrado exterior y reflectores | Suministro e instalación | Cableado y equipos eléctricos
ED-07-06-009 | 1.07.36 | SUMINISTRO E INSTALACIÓN DE LUMINARIA SODIO 150 W | UND | 462014.93 | 1.07 | Instalaciones eléctricas y alumbrado | 06 | Alumbrado exterior y reflectores | Suministro e instalación | Cableado y equipos eléctricos
ED-07-06-010 | 1.07.37 | SUMINISTRO E INSTALACIÓN DE LUMINARIA SODIO 250 W | UND | 529414.93 | 1.07 | Instalaciones eléctricas y alumbrado | 06 | Alumbrado exterior y reflectores | Suministro e instalación | Cableado y equipos eléctricos
ED-07-06-011 | 1.07.38 | SUMINISTRO E INSTALACIÓN DE LUMINARIA SODIO 400 W | UND | 539214.93 | 1.07 | Instalaciones eléctricas y alumbrado | 06 | Alumbrado exterior y reflectores | Suministro e instalación | Cableado y equipos eléctricos
ED-07-06-012 | 1.07.39 | SUMINISTRO E INSTALACIÓN DE REFLECTOR DE PISO 250 W | UND | 399060.5 | 1.07 | Instalaciones eléctricas y alumbrado | 06 | Alumbrado exterior y reflectores | Suministro e instalación | Cableado y equipos eléctricos
ED-07-06-013 | 1.07.40 | SUMINISTRO E INSTALACIÓN DE REFLECTOR DE PISO 400 W | UND | 521760.5 | 1.07 | Instalaciones eléctricas y alumbrado | 06 | Alumbrado exterior y reflectores | Suministro e instalación | Cableado y equipos eléctricos
ED-07-05-013 | 1.07.41 | SUMINISTRO E INSTALACIÓN DE RIEL ELÉCTRICO 2.34 M | UND | 49617.29 | 1.07 | Instalaciones eléctricas y alumbrado | 05 | Luminarias interiores | Suministro e instalación | Cableado y equipos eléctricos
ED-07-05-014 | 1.07.42 | SUMINISTRO E INSTALACIÓN DE ROSETA BAKELITA | UND | 5208.12 | 1.07 | Instalaciones eléctricas y alumbrado | 05 | Luminarias interiores | Suministro e instalación | Cableado y equipos eléctricos
ED-07-05-015 | 1.07.43 | SUMINISTRO E INSTALACIÓN DE ROSETA PORCELANA | UND | 4886.05 | 1.07 | Instalaciones eléctricas y alumbrado | 05 | Luminarias interiores | Suministro e instalación | Cableado y equipos eléctricos
ED-07-01-004 | 1.07.44 | SUMINISTRO E INSTALACIÓN DE TABLERO PARCIAL 12 CIRCUITOS. | UND | 355872.42 | 1.07 | Instalaciones eléctricas y alumbrado | 01 | Acometidas, contadores y tableros | Suministro e instalación | Cableado y equipos eléctricos
ED-07-01-005 | 1.07.45 | SUMINISTRO E INSTALACIÓN DE TABLERO PARCIAL 18 CIRCUITOS. | UND | 349471.86 | 1.07 | Instalaciones eléctricas y alumbrado | 01 | Acometidas, contadores y tableros | Suministro e instalación | Cableado y equipos eléctricos
ED-07-01-006 | 1.07.46 | SUMINISTRO E INSTALACIÓN DE TABLERO PARCIALES 4 CIRCUITOS. | UND | 163298.31 | 1.07 | Instalaciones eléctricas y alumbrado | 01 | Acometidas, contadores y tableros | Suministro e instalación | Cableado y equipos eléctricos
ED-07-07-001 | 1.07.47 | SUMINISTRO E INSTALACIÓN DE TUBERIA PVC CONDUIT 1 1/2". | ML | 28612.47 | 1.07 | Instalaciones eléctricas y alumbrado | 07 | Tubería y canalización | Suministro e instalación | PVC
ED-07-07-002 | 1.07.49 | SUMINISTRO E INSTALACIÓN DE TUBERIA PVC CONDUIT 3/4". | ML | 16149.22 | 1.07 | Instalaciones eléctricas y alumbrado | 07 | Tubería y canalización | Suministro e instalación | PVC
ED-07-04-005 | 1.07.50 | SUMINSITO E INTALACIÓN DE CAJA EMPALME 75X75X35MM CABLEADO EST | UND | 345972.42 | 1.07 | Instalaciones eléctricas y alumbrado | 04 | Salidas de comunicaciones (voz, datos, TV, timbre) | Construcción en sitio | Cableado y equipos eléctricos
ED-07-04-006 | 1.07.51 | SUMINSTRO E INSTALACIÓN DE STRIP TELEFONICO 10 PARES | UND | 285736.74 | 1.07 | Instalaciones eléctricas y alumbrado | 04 | Salidas de comunicaciones (voz, datos, TV, timbre) | Suministro e instalación | Cableado y equipos eléctricos
ED-07-01-007 | 1.07.52 | TIERRA TABLERO GENERAL (VARILLA COOPER WELL) | UND | 353950.34 | 1.07 | Instalaciones eléctricas y alumbrado | 01 | Acometidas, contadores y tableros | Suministro e instalación | Cableado y equipos eléctricos
ED-07-02-004 | 1.07.53 | SALIDA PARA INTERRUPTOR SENCILLO CABLE 12AWG THHN COBRE PVC 1/2". INCLUYE INTERRUPTOR | UND | 75827.95 | 1.07 | Instalaciones eléctricas y alumbrado | 02 | Salidas de iluminación e interruptores | Salida o punto de instalación | Cableado y equipos eléctricos
ED-07-02-005 | 1.07.54 | SALIDA PARA INTERRUPTOR DOBLE CABLE 12AWG THHN COBRE PVC 1/2". INCLUYE INTERRUPTOR | UND | 71709.95 | 1.07 | Instalaciones eléctricas y alumbrado | 02 | Salidas de iluminación e interruptores | Salida o punto de instalación | Cableado y equipos eléctricos
ED-07-02-006 | 1.07.55 | SALIDA PARA INTERRUPTOR DOBLE CABLE 12AWG HFFR LS COBRE PVC 1/2". INCLUYE INTERRUPTOR | UND | 71649.95 | 1.07 | Instalaciones eléctricas y alumbrado | 02 | Salidas de iluminación e interruptores | Salida o punto de instalación | Cableado y equipos eléctricos
ED-07-02-007 | 1.07.56 | SALIDA PARA INTERRUPTOR SENCILLO CABLE 12AWG HFFR LS COBRE PVC 1/2". INCLUYE INTERRUPTOR | UND | 75767.95 | 1.07 | Instalaciones eléctricas y alumbrado | 02 | Salidas de iluminación e interruptores | Salida o punto de instalación | Cableado y equipos eléctricos
ED-07-02-008 | 1.07.57 | SALIDA PARA LUMINARIA CABLE 12AWG THHN PVC 1/2. | UND | 125505.88 | 1.07 | Instalaciones eléctricas y alumbrado | 02 | Salidas de iluminación e interruptores | Salida o punto de instalación | Cableado y equipos eléctricos
ED-07-02-009 | 1.07.58 | SALIDA PARA LUMINARIA CABLE 12AWG HFFR LS PVC 1/2". | UND | 119498.88 | 1.07 | Instalaciones eléctricas y alumbrado | 02 | Salidas de iluminación e interruptores | Salida o punto de instalación | Cableado y equipos eléctricos
ED-08-02-001 | 1.08.01 | SUMINISTRO E INSTALACION DE ACCESORIO CODO 90° COBRE 1/2 | UND | 5801.75 | 1.08 | Instalaciones de gas | 02 | Accesorios y válvulas de gas | Suministro e instalación | Cobre
ED-08-02-002 | 1.08.02 | SUMINISTRO E INSTALACION DE ACCESORIO CODO 90° GALVANIZADO 1/2 | UND | 5287.36 | 1.08 | Instalaciones de gas | 02 | Accesorios y válvulas de gas | Suministro e instalación | Acero galvanizado
ED-08-01-001 | 1.08.03 | SUMINISTRO E INSTALACION DE TUBERÍA ACERO GALVANIZADA 1/2 | ML | 15744.01 | 1.08 | Instalaciones de gas | 01 | Tubería de gas | Suministro e instalación | Acero galvanizado
ED-08-01-002 | 1.08.04 | SUMINISTRO E INSTALACION DE TUBERÍA COBRE 1/2 | ML | 20781.08 | 1.08 | Instalaciones de gas | 01 | Tubería de gas | Suministro e instalación | Cobre
ED-08-02-003 | 1.08.05 | SUMINISTRO E INSTALACION DE VALVULA DE BOLA GAS 1/2 | UND | 14308.92 | 1.08 | Instalaciones de gas | 02 | Accesorios y válvulas de gas | Suministro e instalación | Bronce y accesorios hidráulicos
ED-08-02-004 | 1.08.06 | SUMINISTRO E INSTALACION DE ACCESORIO TEE COBRE 1/2 | UND | 6857.28 | 1.08 | Instalaciones de gas | 02 | Accesorios y válvulas de gas | Suministro e instalación | Cobre
ED-08-02-005 | 1.08.07 | SUMINISTRO E INSTALACION DE ACCESORIO TEE GALVANIZADO 1/2 | UND | 5863.56 | 1.08 | Instalaciones de gas | 02 | Accesorios y válvulas de gas | Suministro e instalación | Acero galvanizado
ED-08-02-006 | 1.08.08 | SUMINISTRO E INSTALACION DE ACCESORIO UNION COBRE 1/2 | UND | 6406.28 | 1.08 | Instalaciones de gas | 02 | Accesorios y válvulas de gas | Suministro e instalación | Cobre
ED-08-02-007 | 1.08.09 | SUMINISTRO E INSTALACION DE ACCESORIO UNION GALVANIZADO 1/2 | UND | 6795.23 | 1.08 | Instalaciones de gas | 02 | Accesorios y válvulas de gas | Suministro e instalación | Acero galvanizado
ED-09-01-001 | 1.09.01 | ADHERENTE EPOXICO SIKADUR 32 | M2 | 63113.76 | 1.09 | Pintura | 01 | Estucos y preparación | Aplicación de acabado | Pinturas y estucos
ED-09-02-001 | 1.09.02 | CARBURO SOBRE PAÑETE BAJO PLACA | M2 | 11473.77 | 1.09 | Pintura | 02 | Pintura de muros y cielos (vinilo, carburo) | Aplicación de acabado | Pinturas y estucos
ED-09-02-002 | 1.09.03 | CARBURO SOBRE PAÑETE EN MUROS | M2 | 7612 | 1.09 | Pintura | 02 | Pintura de muros y cielos (vinilo, carburo) | Aplicación de acabado | Pinturas y estucos
ED-09-04-001 | 1.09.04 | ESMALTE LAMINA LINEAL 3 MANOS | ML | 5545.06 | 1.09 | Pintura | 04 | Esmaltes y pintura de carpintería | Aplicación de acabado | Pinturas y estucos
ED-09-04-002 | 1.09.05 | ESMALTE LAMINA LLENA 3 MANOS | M2 | 12551.38 | 1.09 | Pintura | 04 | Esmaltes y pintura de carpintería | Aplicación de acabado | Pinturas y estucos
ED-09-04-003 | 1.09.06 | ESMALTE MADERA LINEAL 3 MANOS | ML | 4366.99 | 1.09 | Pintura | 04 | Esmaltes y pintura de carpintería | Aplicación de acabado | Pinturas y estucos
ED-09-04-004 | 1.09.07 | ESMALTE MADERA LLENA 3 MANOS | M2 | 14912.61 | 1.09 | Pintura | 04 | Esmaltes y pintura de carpintería | Aplicación de acabado | Pinturas y estucos
ED-09-04-005 | 1.09.08 | ESMALTE MARCOS LAMINA 3 MANOS | M2 | 11058.25 | 1.09 | Pintura | 04 | Esmaltes y pintura de carpintería | Aplicación de acabado | Pinturas y estucos
ED-09-04-006 | 1.09.09 | ESMALTE MARCOS MADERA 3 MANOS | ML | 11870.85 | 1.09 | Pintura | 04 | Esmaltes y pintura de carpintería | Aplicación de acabado | Pinturas y estucos
ED-09-01-002 | 1.09.10 | ESTUCO BAJO PLACA | M2 | 17730.76 | 1.09 | Pintura | 01 | Estucos y preparación | Aplicación de acabado | Pinturas y estucos
ED-09-01-003 | 1.09.11 | ESTUCO MUROS | M2 | 8079.58 | 1.09 | Pintura | 01 | Estucos y preparación | Aplicación de acabado | Pinturas y estucos
ED-09-02-003 | 1.09.12 | ESTUCO Y VINILO TRES MANOS BAJO PLACA | M2 | 22298.98 | 1.09 | Pintura | 02 | Pintura de muros y cielos (vinilo, carburo) | Aplicación de acabado | Pinturas y estucos
ED-09-02-004 | 1.09.13 | ESTUCO Y VINILO TRES MANOS EN MUROS | M2 | 12641.78 | 1.09 | Pintura | 02 | Pintura de muros y cielos (vinilo, carburo) | Aplicación de acabado | Pinturas y estucos
ED-09-01-004 | 1.09.14 | FILOS Y DILATACIONES EN ESTUCO | ML | 6962.45 | 1.09 | Pintura | 01 | Estucos y preparación | Aplicación de acabado | Mortero y pañete
ED-09-02-005 | 1.09.15 | MARMOLINA SOBRE PAÑETE. | M2 | 15755.73 | 1.09 | Pintura | 02 | Pintura de muros y cielos (vinilo, carburo) | Aplicación de acabado | Pinturas y estucos
ED-09-03-001 | 1.09.16 | MARMOPLAST FACHADA | M2 | 18539.16 | 1.09 | Pintura | 03 | Pintura de fachadas | Aplicación de acabado | Pinturas y estucos
ED-09-03-002 | 1.09.17 | PINTURA FACHADA EN VINILO PARA EXTERIORES | M2 | 14045.29 | 1.09 | Pintura | 03 | Pintura de fachadas | Aplicación de acabado | Pinturas y estucos
ED-09-02-006 | 1.09.18 | VINILO TIPO I SOBRE PAÑETE TRES MANOS SOBRE ESTUCO | M2 | 8284.07 | 1.09 | Pintura | 02 | Pintura de muros y cielos (vinilo, carburo) | Aplicación de acabado | Pinturas y estucos
ED-09-04-007 | 1.09.19 | TINTILLA SOBRE MADERA LINEAL | ML | 3923.57 | 1.09 | Pintura | 04 | Esmaltes y pintura de carpintería | Aplicación de acabado | Pinturas y estucos
ED-09-04-008 | 1.09.20 | TINTILLA SOBRE MADERA LLENA | M2 | 12617.43 | 1.09 | Pintura | 04 | Esmaltes y pintura de carpintería | Aplicación de acabado | Pinturas y estucos
ED-09-04-009 | 1.09.21 | TINTILLA SOBRE MUEBLES | ML | 52664.07 | 1.09 | Pintura | 04 | Esmaltes y pintura de carpintería | Aplicación de acabado | Pinturas y estucos
ED-09-02-007 | 1.09.22 | VINILO TIPO II SOBRE PAÑETE DOS MANOS BAJO PLACA | M2 | 14931.95 | 1.09 | Pintura | 02 | Pintura de muros y cielos (vinilo, carburo) | Aplicación de acabado | Pinturas y estucos
ED-09-02-008 | 1.09.23 | VINILO TIPO II SOBRE PAÑETE DOS MANOS EN MUROS | M2 | 6089.26 | 1.09 | Pintura | 02 | Pintura de muros y cielos (vinilo, carburo) | Aplicación de acabado | Pinturas y estucos
ED-10-02-001 | 1.10.01 | SUMINISTRO E INSTALACION DE ENCHAPE EN PIEDRA CREMA | M2 | 124099.92 | 1.10 | Enchapes | 02 | Enchapes en piedra | Suministro e instalación | Granito, mármol y piedra
ED-10-02-002 | 1.10.02 | SUMINISTRO E INSTALACION DE ENCHAPE EN PIEDRA MUÑECA | M2 | 165380.59 | 1.10 | Enchapes | 02 | Enchapes en piedra | Suministro e instalación | Granito, mármol y piedra
ED-10-02-003 | 1.10.03 | SUMINISTRO E INSTALACION DE ENCHAPE EN PIEDRA SANTA ROSEÑA O SIMILAR | M2 | 107407.04 | 1.10 | Enchapes | 02 | Enchapes en piedra | Suministro e instalación | Granito, mármol y piedra
ED-10-01-001 | 1.10.04 | SUMINISTRO E INSTALACION DE ENCHAPE EN PORCELANA ATLANTIS O SIMILAR 20*20 | M2 | 53375.91 | 1.10 | Enchapes | 01 | Enchapes en porcelana y cerámica | Suministro e instalación | Porcelana y cerámica
ED-10-01-002 | 1.10.05 | SUMINISTRO E INSTALACION DE ENCHAPE EN PORCELANA OLIMPIA 20X20 O SIMILAR | M2 | 52392.21 | 1.10 | Enchapes | 01 | Enchapes en porcelana y cerámica | Suministro e instalación | Porcelana y cerámica
ED-10-02-004 | 1.10.06 | SUMINISTRO E INSTALACION DE ESPACATO TRAVERTINO | M2 | 213141.93 | 1.10 | Enchapes | 02 | Enchapes en piedra | Suministro e instalación | Granito, mármol y piedra
ED-10-01-003 | 1.10.07 | SUMINISTRO E INSTALACION DE INCRUSTACIONES 3 PIEZAS EN PORCELANA COLOR BLANCO | jgo | 90199.58 | 1.10 | Enchapes | 01 | Enchapes en porcelana y cerámica | Suministro e instalación | Porcelana y cerámica
ED-10-01-004 | 1.10.08 | SUMINISTRO E INSTALACION DE INCRUSTACIONES 6 PIEZAS EN PORCELANA COLOR BLANCO | jgo | 150249.58 | 1.10 | Enchapes | 01 | Enchapes en porcelana y cerámica | Suministro e instalación | Porcelana y cerámica
ED-10-01-005 | 1.10.09 | SUMINNISTRO E INSTALACION DE INCRUSTACIONES 8 PIEZAS EN PORCELANA COLOR BLANCO | jgo | 194970.29 | 1.10 | Enchapes | 01 | Enchapes en porcelana y cerámica | Suministro e instalación | Porcelana y cerámica
ED-10-05-001 | 1.10.10 | MURETE DUCHA 0.10 X 0.20 MTS | ML | 53303.29 | 1.10 | Enchapes | 05 | Remates y muretes | Suministro e instalación | Aparatos sanitarios y grifería
ED-10-05-002 | 1.10.11 | MURETE DUCHA 0.20 X 0.30 MTS | ML | 53311.74 | 1.10 | Enchapes | 05 | Remates y muretes | Suministro e instalación | Aparatos sanitarios y grifería
ED-10-04-001 | 1.10.12 | SUMINISTRO E INSTALACION DE REJILLAS CUPULA TRAGANTE 5*3 | UND | 28264.67 | 1.10 | Enchapes | 04 | Rejillas y tragantes | Suministro e instalación | Perfilería y elementos metálicos
ED-10-04-002 | 1.10.13 | SUMINISTRO E INSTALACION DE REJILLAS CUPULA TRAGANTE 6*4 | UND | 34533.06 | 1.10 | Enchapes | 04 | Rejillas y tragantes | Suministro e instalación | Perfilería y elementos metálicos
ED-10-04-003 | 1.10.14 | SUMINISTRO E INSTALACIOREJILLAS DE PISO SOSCO 4*4*3 ALUMINIO | UND | 19548 | 1.10 | Enchapes | 04 | Rejillas y tragantes | Suministro e instalación | Aluminio
ED-10-04-004 | 1.10.15 | SUMINISTRO E INSTALACION DE REJILLAS PLANA BRONCE 20*20 | UND | 32914.67 | 1.10 | Enchapes | 04 | Rejillas y tragantes | Suministro e instalación | Bronce y accesorios hidráulicos
ED-10-04-005 | 1.10.16 | SUMINISTRO E INSTALACION DE REJILLAS PLASTICA SOSCO 5*3 | UND | 18176.55 | 1.10 | Enchapes | 04 | Rejillas y tragantes | Suministro e instalación | Policarbonato y plásticos
ED-10-04-006 | 1.10.17 | SUMINISTRO E INSTALACION DE REJILLAS PLASTICAS SOSCO 4*4*3 | UND | 11660.92 | 1.10 | Enchapes | 04 | Rejillas y tragantes | Suministro e instalación | Policarbonato y plásticos
ED-10-04-007 | 1.10.18 | SUMINISTRO E INSTALACION REJILLAS VENTILACION 20*20 ALUMINIO | UND | 32914.67 | 1.10 | Enchapes | 04 | Rejillas y tragantes | Suministro e instalación | Aluminio
ED-10-05-003 | 1.10.19 | REMATE BOCEL ALUMINIO "WINGS" | ML | 8917.57 | 1.10 | Enchapes | 05 | Remates y muretes | Suministro e instalación | Aluminio
ED-10-01-006 | 1.10.20 | REMATE BOCEL PORCELANA E= 0.11 MTS | ML | 18925.28 | 1.10 | Enchapes | 01 | Enchapes en porcelana y cerámica | Suministro e instalación | Porcelana y cerámica
ED-10-03-001 | 1.10.21 | SUMINISTRO E INSTALACION DE TUBO CORTINA DUCHA E= 1.50 MTS | UND | 23523.87 | 1.10 | Enchapes | 03 | Incrustaciones y accesorios de baño | Suministro e instalación | Aparatos sanitarios y grifería
ED-11-01-001 | 1.11.01 | ALISTADO ENDURECIDO 4CM | M2 | 44057.57 | 1.11 | Pisos, bases y acabados | 01 | Bases, alistados y placas de piso | Aplicación de acabado | Mortero y pañete
ED-11-01-002 | 1.11.02 | ALISTADO PARA LISTÓN 4CM | M2 | 15322.59 | 1.11 | Pisos, bases y acabados | 01 | Bases, alistados y placas de piso | Aplicación de acabado | Mortero y pañete
ED-11-01-003 | 1.11.03 | ALISTADO IMPERMEABILIZADO E=4CM - 1:3 | M2 | 33790.36 | 1.11 | Pisos, bases y acabados | 01 | Bases, alistados y placas de piso | Aplicación de acabado | Mortero y pañete
ED-11-01-004 | 1.11.04 | ALISTADO PISO E= 4 CM - 1:5 | M2 | 24941.36 | 1.11 | Pisos, bases y acabados | 01 | Bases, alistados y placas de piso | Aplicación de acabado | Mortero y pañete
ED-11-01-005 | 1.11.05 | ALISTADO TERRAZAS E=8 CM | M2 | 86723.29 | 1.11 | Pisos, bases y acabados | 01 | Bases, alistados y placas de piso | Aplicación de acabado | Mortero y pañete
ED-11-01-006 | 1.11.06 | BASE EN MATERIAL DE AFIRMADO COMPACTADO | M3 | 57047.23 | 1.11 | Pisos, bases y acabados | 01 | Bases, alistados y placas de piso | Construcción en sitio | Material térreo y vegetal
ED-11-07-001 | 1.11.07 | BOCA PUERTA EN GRANITO PULIDO | ML | 61339.04 | 1.11 | Pisos, bases y acabados | 07 | Escaleras, pirlanes y bocapuertas | Suministro e instalación | Granito, mármol y piedra
ED-11-07-002 | 1.11.08 | BOCA PUERTA EN GRANITO SIN PULIR | ML | 46220.59 | 1.11 | Pisos, bases y acabados | 07 | Escaleras, pirlanes y bocapuertas | Suministro e instalación | Granito, mármol y piedra
ED-11-07-003 | 1.11.09 | PASO ESCALERA GRANITO DE 80 A 100 CM | ML | 124348.44 | 1.11 | Pisos, bases y acabados | 07 | Escaleras, pirlanes y bocapuertas | Construcción en sitio | Granito, mármol y piedra
ED-11-07-004 | 1.11.10 | PASOS ESCALERA GRAVILLA LAVADA | ML | 86147.22 | 1.11 | Pisos, bases y acabados | 07 | Escaleras, pirlanes y bocapuertas | Construcción en sitio | Granito, mármol y piedra
ED-11-07-005 | 1.11.11 | PIRLANES ALUMINIO | ML | 17003.37 | 1.11 | Pisos, bases y acabados | 07 | Escaleras, pirlanes y bocapuertas | Suministro e instalación | Aluminio
ED-11-07-006 | 1.11.12 | PIRLANES LADRILLO | ML | 30806.8 | 1.11 | Pisos, bases y acabados | 07 | Escaleras, pirlanes y bocapuertas | Suministro e instalación | Ladrillo y bloque
ED-11-04-001 | 1.11.13 | PISO ALFOMBRA RESIDENCIAL ALFA BERBER O SIMILAR | M2 | 47749.32 | 1.11 | Pisos, bases y acabados | 04 | Pisos en madera, vinilo y alfombra | Suministro e instalación | Alfombras y textiles
ED-11-04-002 | 1.11.14 | PISO ALFOMBRA RESIDENCIAL TERUEL 7 mm O SIMILAR | M2 | 59003.95 | 1.11 | Pisos, bases y acabados | 04 | Pisos en madera, vinilo y alfombra | Suministro e instalación | Alfombras y textiles
ED-11-03-001 | 1.11.15 | PISO CERÁMICA 25*25 CM | M2 | 49467.56 | 1.11 | Pisos, bases y acabados | 03 | Pisos cerámicos y de gres | Suministro e instalación | Porcelana y cerámica
ED-11-05-001 | 1.11.16 | PISO EN GRAMA (SEMILLAS) | M2 | 7607.19 | 1.11 | Pisos, bases y acabados | 05 | Adoquines y pisos exteriores | Suministro e instalación | Material térreo y vegetal
ED-11-02-001 | 1.11.17 | PISO EN GRANITO LAVADO | M2 | 153041.17 | 1.11 | Pisos, bases y acabados | 02 | Pisos en granito y mármol | Suministro e instalación | Granito, mármol y piedra
ED-11-05-002 | 1.11.18 | PISO EN POLVO DE LADRILLO | M3 | 349855.32 | 1.11 | Pisos, bases y acabados | 05 | Adoquines y pisos exteriores | Suministro e instalación | Ladrillo y bloque
ED-11-02-002 | 1.11.19 | PISO GRANITO PULIDO | M2 | 156634.14 | 1.11 | Pisos, bases y acabados | 02 | Pisos en granito y mármol | Suministro e instalación | Granito, mármol y piedra
ED-11-02-003 | 1.11.20 | PISO GRAVILLA LAVADA DE RIO | M2 | 93658.36 | 1.11 | Pisos, bases y acabados | 02 | Pisos en granito y mármol | Suministro e instalación | Granito, mármol y piedra
ED-11-04-003 | 1.11.21 | PISO LISTON MADERA M.H. AMARILLO E= 8CM | M2 | 97751.66 | 1.11 | Pisos, bases y acabados | 04 | Pisos en madera, vinilo y alfombra | Suministro e instalación | Madera
ED-11-02-004 | 1.11.22 | PISO PLANCHUELA DE MARMOL BRECCIA | M2 | 168016.46 | 1.11 | Pisos, bases y acabados | 02 | Pisos en granito y mármol | Suministro e instalación | Granito, mármol y piedra
ED-11-03-002 | 1.11.23 | PISO TABLÓN DE GRES 30*30 CM | M2 | 57628.31 | 1.11 | Pisos, bases y acabados | 03 | Pisos cerámicos y de gres | Suministro e instalación | Gres
ED-11-04-004 | 1.11.24 | PISO VINILO PISOPAK 1.6MM | M2 | 37790.74 | 1.11 | Pisos, bases y acabados | 04 | Pisos en madera, vinilo y alfombra | Suministro e instalación | Pinturas y estucos
ED-11-01-007 | 1.11.25 | PLACA BASE EN CONCRETO E= 8 CM 2500 PSI | M2 | 61867.06 | 1.11 | Pisos, bases y acabados | 01 | Bases, alistados y placas de piso | Construcción en sitio | Concreto
ED-11-01-008 | 1.11.26 | PLACA BASE EN CONCRETO E= 10 CM 2500 PSI | M2 | 66938.23 | 1.11 | Pisos, bases y acabados | 01 | Bases, alistados y placas de piso | Construcción en sitio | Concreto
ED-11-01-009 | 1.11.27 | POYOS COCINA Y BASE MUEBLES A= 60 CM E= 8 CM | M2 | 41742.57 | 1.11 | Pisos, bases y acabados | 01 | Bases, alistados y placas de piso | Suministro e instalación | Concreto
ED-11-08-001 | 1.11.28 | PULIDA Y DESTRONADO DE PISO EN BALDOSÍN DE GRANITO | M2 | 15598.8 | 1.11 | Pisos, bases y acabados | 08 | Pulida y mantenimiento de pisos | Aplicación de acabado | Granito, mármol y piedra
ED-11-08-002 | 1.11.29 | PULIDAD DE PISO EN MARMOL | M2 | 24661.93 | 1.11 | Pisos, bases y acabados | 08 | Pulida y mantenimiento de pisos | Aplicación de acabado | Granito, mármol y piedra
ED-11-05-003 | 1.11.30 | SUMINISTRO E INSTALACIÓN DE ADOQUÍN PEATONAL CONCRETO 6 CM | M2 | 48748.59 | 1.11 | Pisos, bases y acabados | 05 | Adoquines y pisos exteriores | Suministro e instalación | Concreto
ED-11-05-004 | 1.11.31 | SUMINISTRO E INSTALACIÓN DE ADOQUÍN VEHICULAR CONCRETO 8 CM | M2 | 55071.68 | 1.11 | Pisos, bases y acabados | 05 | Adoquines y pisos exteriores | Suministro e instalación | Concreto
ED-11-03-003 | 1.11.32 | SUMINISTRO E INSTALACIÓN ADOQUÍN DE GRES PEATONAL 10*20*25 CM | M2 | 75847.18 | 1.11 | Pisos, bases y acabados | 03 | Pisos cerámicos y de gres | Suministro e instalación | Gres
ED-11-03-004 | 1.11.33 | SUMINISTRO E INSTALACIÓN DE BALDOSÍN DE CEMENTO 25*25 CM | M2 | 62962.22 | 1.11 | Pisos, bases y acabados | 03 | Pisos cerámicos y de gres | Suministro e instalación | Concreto
ED-11-02-005 | 1.11.34 | SUMINISTRO E INSTALACIÓN DE BALDOSÍN DE GRANITO No. 5 30*30*1.7 CM | M2 | 74733.78 | 1.11 | Pisos, bases y acabados | 02 | Pisos en granito y mármol | Suministro e instalación | Granito, mármol y piedra
ED-11-05-005 | 1.11.35 | SUMINISTRO E INSTALACIÓN DE CAÑUELA CONCRETO 0.20 X 0.12 MTS | ML | 31294.44 | 1.11 | Pisos, bases y acabados | 05 | Adoquines y pisos exteriores | Suministro e instalación | Concreto
ED-11-06-001 | 1.11.36 | SUMINISTRO E INSTALACIÓN DE GUARDAESCOBA GRANITO | ML | 37247.31 | 1.11 | Pisos, bases y acabados | 06 | Guardaescobas | Suministro e instalación | Granito, mármol y piedra
ED-11-06-002 | 1.11.37 | SUMINISTRO E INSTALACIÓN DE GUARDAESCOBA BALDOSIN | ML | 39999.78 | 1.11 | Pisos, bases y acabados | 06 | Guardaescobas | Suministro e instalación | Porcelana y cerámica
ED-11-06-003 | 1.11.38 | SUMINISTRO E INSTALACIÓN DE GUARDAESCOBA CON BALDOSÍN DE GRANITO | ML | 41470.26 | 1.11 | Pisos, bases y acabados | 06 | Guardaescobas | Suministro e instalación | Granito, mármol y piedra
ED-11-06-004 | 1.11.39 | SUMINISTRO E INSTALACIÓN DE GUARDAESCOBA VINISOL 7 CM | ML | 16735.72 | 1.11 | Pisos, bases y acabados | 06 | Guardaescobas | Suministro e instalación | Policarbonato y plásticos
ED-11-06-005 | 1.11.40 | SUMINISTRO E INSTALACIÓN DE GUARDAESCOBA VIROLA 8 CM | ML | 10272.67 | 1.11 | Pisos, bases y acabados | 06 | Guardaescobas | Suministro e instalación | Madera
ED-11-06-006 | 1.11.41 | SUMINISTRO E INSTALACIÓN DE GUARDAESCOBA EN PINO | ML | 16196.61 | 1.11 | Pisos, bases y acabados | 06 | Guardaescobas | Suministro e instalación | Madera
ED-11-03-005 | 1.11.42 | SUMINISTRO E INSTALACIÓN DE TABLETA DE GRES 20*20 CM | M2 | 41467.91 | 1.11 | Pisos, bases y acabados | 03 | Pisos cerámicos y de gres | Suministro e instalación | Gres
ED-11-03-006 | 1.11.43 | SUMINISTRO E INSTALACIÓN TABLÓN DE GRES 30*30 CM | M2 | 54441.23 | 1.11 | Pisos, bases y acabados | 03 | Pisos cerámicos y de gres | Suministro e instalación | Gres
ED-12-06-001 | 1.12.01 | AFINADO CUBIERTAS PLANAS E= 6CM | M2 | 47368.81 | 1.12 | Cubiertas | 06 | Impermeabilización y afinados | Aplicación de acabado | Mortero y pañete
ED-12-04-001 | 1.12.02 | ALISTADO E IMPERMEABILIZADO PARA TEJA BARRO | M2 | 143574.18 | 1.12 | Cubiertas | 04 | Cubiertas en teja de barro | Aplicación de acabado | Mortero y pañete
ED-12-07-001 | 1.12.03 | SUMINISTRO E INSTALACIÓN DE BAJANTE AMAZONA | ML | 67277.32 | 1.12 | Cubiertas | 07 | Canales, bajantes, flanches y caballetes | Suministro e instalación | PVC
ED-12-07-002 | 1.12.04 | SUMINISTRO E INSTALACIÓN DE CANAL AMAZONA | ML | 89860.08 | 1.12 | Cubiertas | 07 | Canales, bajantes, flanches y caballetes | Suministro e instalación | PVC
ED-12-07-003 | 1.12.05 | SUMINISTRO E INSTALACIÓN DE CANAL PAVCO RAINGO | ML | 65787.31 | 1.12 | Cubiertas | 07 | Canales, bajantes, flanches y caballetes | Suministro e instalación | PVC
ED-12-07-004 | 1.12.06 | SUMINISTRO E INSTALACIÓN DE CANAL PVC REF 12445 | ML | 56034.62 | 1.12 | Cubiertas | 07 | Canales, bajantes, flanches y caballetes | Suministro e instalación | PVC
ED-12-03-001 | 1.12.07 | SUMINISTRO E INSTALACIÓN DE CUBIERTA GALVANIZADA CL 30 | M2 | 27236.06 | 1.12 | Cubiertas | 03 | Cubiertas metálicas y termoacústicas | Suministro e instalación | Acero galvanizado
ED-12-03-002 | 1.12.08 | SUMINISTRO E INSTALACIÓN DE CUBIERTA SENCILLA HUNTER DOUGLAS | M2 | 115865.98 | 1.12 | Cubiertas | 03 | Cubiertas metálicas y termoacústicas | Suministro e instalación | Aluminio
ED-12-02-001 | 1.12.09 | SUMINISTRO E INSTALACION DE CUBIERTA TEJA CALIFORNIA DINALSA O SIMILAR | M2 | 28884.22 | 1.12 | Cubiertas | 02 | Cubiertas en fibrocemento | Suministro e instalación | Varios
ED-12-03-003 | 1.12.10 | SUMINISTRO E INSTALACIÓN DE CUBIERTA TEJA DURALUM 812 DINALSA | M2 | 47448.8 | 1.12 | Cubiertas | 03 | Cubiertas metálicas y termoacústicas | Suministro e instalación | Aluminio
ED-12-01-001 | 1.12.11 | SUMINISTRO E INSTALACIÓN DE ESTRUCTURA DE MADERA P/TEJA DE BARRO | ML | 79808.56 | 1.12 | Cubiertas | 01 | Estructura y entramado de cubierta | Suministro e instalación | Madera
ED-12-01-002 | 1.12.12 | SUMINISTRO E INSTALACIÓN DE ESTRUCTURA DE MADERA P/TEJA DE FIBROCEMENTO | ML | 63713.77 | 1.12 | Cubiertas | 01 | Estructura y entramado de cubierta | Suministro e instalación | Madera
ED-12-01-003 | 1.12.13 | SUMINISTRO E INSTALACIÓN DE ESTRUCTURA METÁLICA P/TEJA FIBROCEMENTO | ML | 98396.72 | 1.12 | Cubiertas | 01 | Estructura y entramado de cubierta | Suministro e instalación | Perfilería y elementos metálicos
ED-12-06-002 | 1.12.14 | IMPERMEABILIZACIÓN AUTOPROTEGIDA | ML | 62264.21 | 1.12 | Cubiertas | 06 | Impermeabilización y afinados | Aplicación de acabado | Impermeabilizantes y asfalto
ED-12-06-003 | 1.12.15 | SUMINISTRO E INSTALACIÓN CUBIERTA SHINGLE CON IMPERMEABILIZANTE | M2 | 375736.05 | 1.12 | Cubiertas | 06 | Impermeabilización y afinados | Suministro e instalación | Impermeabilizantes y asfalto
ED-12-07-005 | 1.12.16 | SUMINISTRO E INSTALACIÓN BAJANTE EN LAMINA 12 X 6 CAL. 22 | ML | 54719.01 | 1.12 | Cubiertas | 07 | Canales, bajantes, flanches y caballetes | Suministro e instalación | Acero galvanizado
ED-12-07-006 | 1.12.17 | SUMINISTRO E INSTALACIÓN BAJANTE PLASTICA ALL X 3M | ML | 48551.5 | 1.12 | Cubiertas | 07 | Canales, bajantes, flanches y caballetes | Suministro e instalación | Policarbonato y plásticos
ED-12-02-002 | 1.12.18 | SUMINISTRO E INSTALACIÓN CABALLETE ARTICULADO TEJA ESPAÑOLA EN FIBROCEMENTO | ML | 71632.79 | 1.12 | Cubiertas | 02 | Cubiertas en fibrocemento | Suministro e instalación | Fibrocemento
ED-12-02-003 | 1.12.19 | SUMINISTRO E INSTALACIÓN CABALLETE ONDULADO FIBROCEMENTO | ML | 48186.72 | 1.12 | Cubiertas | 02 | Cubiertas en fibrocemento | Suministro e instalación | Fibrocemento
ED-12-07-007 | 1.12.20 | SUMINISTRO E INSTALACIÓN CANAL EN LAMINA CAL. 22 | ML | 54019.53 | 1.12 | Cubiertas | 07 | Canales, bajantes, flanches y caballetes | Suministro e instalación | Acero galvanizado
ED-12-07-008 | 1.12.21 | SUMINISTRO E INSTALACIÓN CANAL PLASTICA ALL 3 M | ML | 62856.03 | 1.12 | Cubiertas | 07 | Canales, bajantes, flanches y caballetes | Suministro e instalación | Policarbonato y plásticos
ED-12-03-004 | 1.12.22 | SUMINISTRO E INSTALACIÓN CUBIERTA ARQUITECTÓNICA GALVANIZADA O SIMILAR CAL 30 | M2 | 47638.02 | 1.12 | Cubiertas | 03 | Cubiertas metálicas y termoacústicas | Suministro e instalación | Acero galvanizado
ED-12-02-004 | 1.12.23 | SUMINISTRO E INSTALACIÓN CUBIERTA EN TEJA FIBROCEMENTO NUMERO 10 | M2 | 52209.47 | 1.12 | Cubiertas | 02 | Cubiertas en fibrocemento | Suministro e instalación | Fibrocemento
ED-12-02-005 | 1.12.24 | SUMINISTRO E INSTALACIÓN CUBIERTA EN TEJA FIBROCEMENTO NUMERO 4 | M2 | 35011.93 | 1.12 | Cubiertas | 02 | Cubiertas en fibrocemento | Suministro e instalación | Fibrocemento
ED-12-02-006 | 1.12.25 | SUMINISTRO E INSTALACIÓN CUBIERTA EN TEJA FIBROCEMENTO NUMERO 6 | M2 | 41801.76 | 1.12 | Cubiertas | 02 | Cubiertas en fibrocemento | Suministro e instalación | Fibrocemento
ED-12-02-007 | 1.12.26 | SUMINISTRO E INSTALACIÓN CUBIERTA EN TEJA FIBROCEMENTO NUMERO 8 | M2 | 44924.67 | 1.12 | Cubiertas | 02 | Cubiertas en fibrocemento | Suministro e instalación | Fibrocemento
ED-12-05-001 | 1.12.27 | SUMINISTRO E INSTALACIÓN CUBIERTA EN TEJA POLICARBONATO P7 N° 6 | M2 | 57481.16 | 1.12 | Cubiertas | 05 | Cubiertas traslúcidas (policarbonato, alveolar) | Suministro e instalación | Policarbonato y plásticos
ED-12-03-005 | 1.12.28 | SUMINISTRO E INSTALACIÓN CUBIERTA EN TEJA PANEL METÁLICO DE ALUZINC - ALUZINC CAL 26 TIPO SANDUCHE, CON POLIURETANO EXPANDIDO DE ALTA DENSIDAD, ACABADO EN PINTURA POLIESTER | M2 | 176691.43 | 1.12 | Cubiertas | 03 | Cubiertas metálicas y termoacústicas | Suministro e instalación | Acero galvanizado
ED-12-03-006 | 1.12.29 | SUMINISTRO E INSTALACIÓN CUBIERTA EN TEJA TECHOLINE | M2 | 220646.88 | 1.12 | Cubiertas | 03 | Cubiertas metálicas y termoacústicas | Suministro e instalación | Policarbonato y plásticos
ED-12-05-002 | 1.12.30 | SUMINISTRO E INSTALACIÓN CUBIERTA EN TEJA TRANSPARENTE No. 6 NO INCLUYE ENTRAMADO | M2 | 46170.8 | 1.12 | Cubiertas | 05 | Cubiertas traslúcidas (policarbonato, alveolar) | Suministro e instalación | Policarbonato y plásticos
ED-12-05-003 | 1.12.31 | SUMINISTRO E INSTALACIÓN CUBIERTA LAMINA POLICARBONATO Cal. 6 mm | M2 | 105665.68 | 1.12 | Cubiertas | 05 | Cubiertas traslúcidas (policarbonato, alveolar) | Suministro e instalación | Policarbonato y plásticos
ED-12-03-007 | 1.12.32 | SUMINISTRO E INSTALACIÓN CUBIERTA TEJA ONDULADA THERMOACUSTICA 0.83 X 12 | M2 | 64002.65 | 1.12 | Cubiertas | 03 | Cubiertas metálicas y termoacústicas | Suministro e instalación | Policarbonato y plásticos
ED-12-03-008 | 1.12.33 | SUMINISTRO E INSTALACIÓN CUBIERTA THERMOACUSTICA ONDULADA EN POLIPROPILENO No. 10 | M2 | 65451.52 | 1.12 | Cubiertas | 03 | Cubiertas metálicas y termoacústicas | Suministro e instalación | Policarbonato y plásticos
ED-12-01-004 | 1.12.34 | SUMINISTRO E INSTALACIÓN ENTRAMADO PARA TEJA ESPAÑOLA EN FIBROCEMENTO | M2 | 46690.45 | 1.12 | Cubiertas | 01 | Estructura y entramado de cubierta | Suministro e instalación | Fibrocemento
ED-12-01-005 | 1.12.35 | SUMINISTRO E INSTALACIÓN ENTRAMADO PARA TEJA ONDULADA | M2 | 46690.45 | 1.12 | Cubiertas | 01 | Estructura y entramado de cubierta | Suministro e instalación | Varios
ED-12-01-006 | 1.12.36 | SUMINISTRO E INSTALACIÓN ENTRAMADO PARA TEJA DE BARRO | M2 | 74634.38 | 1.12 | Cubiertas | 01 | Estructura y entramado de cubierta | Suministro e instalación | Madera
ED-12-07-009 | 1.12.37 | SUMINISTRO E INSTALACIÓN FLANCHE EN LAMINA | ML | 35951.83 | 1.12 | Cubiertas | 07 | Canales, bajantes, flanches y caballetes | Suministro e instalación | Acero galvanizado
ED-12-99-001 | 1.12.38 | SUMINISTRO E INSTALACIÓN IMPERFRESCO CUBIERTA | ML | 35150.54 | 1.12 | Cubiertas | 99 | Otras cubiertas | Suministro e instalación | Varios
ED-12-06-004 | 1.12.39 | SUMINISTRO E INSTALACIÓN IMPERMEABILIZACION EN MANTO ASFALTICO | ML | 59547.39 | 1.12 | Cubiertas | 06 | Impermeabilización y afinados | Suministro e instalación | Impermeabilizantes y asfalto
ED-12-05-004 | 1.12.40 | SUMINISTRO E INSTALACIÓN LAMINA ALVEOLAR 4MM FIBRA DE CARBONO | M2 | 51989.61 | 1.12 | Cubiertas | 05 | Cubiertas traslúcidas (policarbonato, alveolar) | Suministro e instalación | Policarbonato y plásticos
ED-12-05-005 | 1.12.41 | SUMINISTRO E INSTALACIÓN LAMINA ALVEOLAR 6MM FIBRA DE CARBONO | M2 | 49360.46 | 1.12 | Cubiertas | 05 | Cubiertas traslúcidas (policarbonato, alveolar) | Suministro e instalación | Policarbonato y plásticos
ED-12-06-005 | 1.12.42 | SUMINISTRO E INSTALACIÓN MANTO FIBERGLASS | M2 | 60211.51 | 1.12 | Cubiertas | 06 | Impermeabilización y afinados | Suministro e instalación | Impermeabilizantes y asfalto
ED-12-01-007 | 1.12.43 | SUMINISTRO E INSTALACIÓN PERFILERIA METALICA PARA ESTRUCTURA DE CUBIERTA. DIMENSIONES Y CALIBRES SEGÚN DISEÑO | kg | 10828.84 | 1.12 | Cubiertas | 01 | Estructura y entramado de cubierta | Suministro e instalación | Perfilería y elementos metálicos
ED-12-02-008 | 1.12.44 | SUMINISTRO E INSTALACIÓN TEJA ESPAÑOLA ETERNIT (NO INCLUYE ENTRAMADO) | M2 | 74502.5 | 1.12 | Cubiertas | 02 | Cubiertas en fibrocemento | Suministro e instalación | Fibrocemento
ED-12-02-009 | 1.12.45 | SUMINISTRO E INSTALACIÓN TEJA DE BARRO SOBRE ETERNIT. | M2 | 62363.13 | 1.12 | Cubiertas | 02 | Cubiertas en fibrocemento | Suministro e instalación | Fibrocemento
ED-12-04-002 | 1.12.46 | SUMINISTRO E INSTALACIÓN TEJA DE BARRO TIPO ESPAÑOLA | M2 | 107495.26 | 1.12 | Cubiertas | 04 | Cubiertas en teja de barro | Suministro e instalación | Teja de barro
ED-12-03-009 | 1.12.47 | SUMINISTRO E INSTALACIÓN TEJA THERMOACUSTICA TIPO TRAPEZOIDAL a 360 | M2 | 53238.67 | 1.12 | Cubiertas | 03 | Cubiertas metálicas y termoacústicas | Suministro e instalación | Policarbonato y plásticos
ED-12-03-010 | 1.12.48 | SUMINISTRO E INTALACION CUBIERTA ARQUITECTONICA METALICA TIPO ACESCO O SIMILAR 0.73 X 3.66 M | M2 | 34695.09 | 1.12 | Cubiertas | 03 | Cubiertas metálicas y termoacústicas | Suministro e instalación | Acero galvanizado
ED-12-07-010 | 1.12.49 | TRAGANTES 6 | UND | 28121.15 | 1.12 | Cubiertas | 07 | Canales, bajantes, flanches y caballetes | Suministro e instalación | Perfilería y elementos metálicos
ED-13-05-001 | 1.13.01 | APLIQUE DE LUZ EN YESO O SIMILAR | UND | 70982.76 | 1.13 | Cielos rasos | 05 | Cornisas y apliques en yeso | Suministro e instalación | Drywall y yeso
ED-13-02-001 | 1.13.02 | ARMADURA MADERA Y MALLA. | M2 | 38944.47 | 1.13 | Cielos rasos | 02 | Cielos en madera | Suministro e instalación | Madera
ED-13-02-002 | 1.13.03 | ARMADURA MADERA Y MALLA CON VENA | M2 | 43994.43 | 1.13 | Cielos rasos | 02 | Cielos en madera | Suministro e instalación | Madera
ED-13-01-001 | 1.13.04 | CIELO RASO BÓVEDAS DRYWALL | M2 | 68917.42 | 1.13 | Cielos rasos | 01 | Cielos en drywall y fibrocemento | Suministro e instalación | Drywall y yeso
ED-13-01-002 | 1.13.05 | CIELO RASO DURACUSTICO CIROCCO | M2 | 56282.34 | 1.13 | Cielos rasos | 01 | Cielos en drywall y fibrocemento | Suministro e instalación | Drywall y yeso
ED-13-01-003 | 1.13.06 | CIELO RASO EN DRYWALL 1/2 | M2 | 60101.62 | 1.13 | Cielos rasos | 01 | Cielos en drywall y fibrocemento | Suministro e instalación | Drywall y yeso
ED-13-01-004 | 1.13.07 | CIELO RASO EN LAMINA DURACUSTIC 5/8" R.H | M2 | 54096.05 | 1.13 | Cielos rasos | 01 | Cielos en drywall y fibrocemento | Suministro e instalación | Drywall y yeso
ED-13-02-003 | 1.13.08 | CIELO RASO EN MADERA MACHIMBRE | M2 | 53875.39 | 1.13 | Cielos rasos | 02 | Cielos en madera | Suministro e instalación | Madera
ED-13-01-005 | 1.13.09 | CIELO RASO EN SUPERBOARD 8MM | M2 | 74418.62 | 1.13 | Cielos rasos | 01 | Cielos en drywall y fibrocemento | Suministro e instalación | Fibrocemento
ED-13-02-004 | 1.13.10 | CIELO RASO LISTON MACHIEMBRIADO CIPRES | M2 | 66665.75 | 1.13 | Cielos rasos | 02 | Cielos en madera | Suministro e instalación | Madera
ED-13-03-001 | 1.13.11 | CIELO RASO METALICOS | M2 | 176088.2 | 1.13 | Cielos rasos | 03 | Cielos metálicos y en PVC | Suministro e instalación | Perfilería y elementos metálicos
ED-13-01-006 | 1.13.12 | CIELO RASO THERMOACUSTICOS EN SUPERBOARD 8 MM | M2 | 78130.46 | 1.13 | Cielos rasos | 01 | Cielos en drywall y fibrocemento | Suministro e instalación | Policarbonato y plásticos
ED-13-04-001 | 1.13.13 | MALLA CON VENA PARA PAÑETAR | M2 | 15599.23 | 1.13 | Cielos rasos | 04 | Armaduras y mallas para pañete | Suministro e instalación | Perfilería y elementos metálicos
ED-13-02-005 | 1.13.14 | TABLEX PIZANO 9 MM INCLUYE ALISTADO INMUNIZADO | M2 | 70154.47 | 1.13 | Cielos rasos | 02 | Cielos en madera | Suministro e instalación | Madera
ED-13-05-002 | 1.13.15 | CORNISAS EN YESO | ML | 19900.34 | 1.13 | Cielos rasos | 05 | Cornisas y apliques en yeso | Suministro e instalación | Drywall y yeso
ED-13-03-002 | 1.13.16 | LAMINA ICOPOR RUSTICO INCUYE ALISTADO ALUMINIO | M2 | 58768.88 | 1.13 | Cielos rasos | 03 | Cielos metálicos y en PVC | Suministro e instalación | Aluminio
ED-13-03-003 | 1.13.17 | LAMINA PANEL(PVC-FOIL ALUM) | M2 | 32753.4 | 1.13 | Cielos rasos | 03 | Cielos metálicos y en PVC | Suministro e instalación | PVC
ED-13-01-007 | 1.13.18 | LAMINA PLANA ETERNIT O SIMILAR INCLUYE ALISTADO ALUMINIO | M2 | 106965.48 | 1.13 | Cielos rasos | 01 | Cielos en drywall y fibrocemento | Suministro e instalación | Fibrocemento
ED-13-01-008 | 1.13.19 | LAMINA PLANA SUPERCELL INCLUYE ALISTADO ALUMINIO | M2 | 84870.19 | 1.13 | Cielos rasos | 01 | Cielos en drywall y fibrocemento | Suministro e instalación | Aluminio
ED-13-02-006 | 1.13.20 | LISTÓN M.H. EN PINO CIPRÉS INCLUYE MEDIA CAÑA | M2 | 90598.18 | 1.13 | Cielos rasos | 02 | Cielos en madera | Suministro e instalación | Madera
ED-13-03-004 | 1.13.21 | LUXACELL ACERO | M2 | 291192.54 | 1.13 | Cielos rasos | 03 | Cielos metálicos y en PVC | Suministro e instalación | Perfilería y elementos metálicos
ED-14-05-001 | 1.14.01 | BARANDA EN MADERA CEDRO MACHO | ML | 154063.35 | 1.14 | Carpintería en madera | 05 | Pasamanos, barandas y pirlanes | Suministro e instalación | Madera
ED-14-03-001 | 1.14.02 | CLOSET TIPO A CEDRO CAQUETA FORRADO (entablerado) | M2 | 879553.09 | 1.14 | Carpintería en madera | 03 | Clósets | Suministro e instalación | Madera
ED-14-03-002 | 1.14.03 | CLOSET TIPO B CEDRO CAQUETA SIN FORRAR (puerta entablerada) | M2 | 589448.03 | 1.14 | Carpintería en madera | 03 | Clósets | Suministro e instalación | Madera
ED-14-03-003 | 1.14.04 | CLOSETS MADERA ABARCO (puerta entablerada; sin forrar) | M2 | 380775.5 | 1.14 | Carpintería en madera | 03 | Clósets | Suministro e instalación | Madera
ED-14-03-004 | 1.14.05 | CLOSETS MADERA AMARILLO (puerta entablerada; sin forrar) | M2 | 393185.49 | 1.14 | Carpintería en madera | 03 | Clósets | Suministro e instalación | Madera
ED-14-03-005 | 1.14.06 | CLOSETS MADERA GUAYACÁN (puerta entablerada; sin forrar) | M2 | 611744.24 | 1.14 | Carpintería en madera | 03 | Clósets | Suministro e instalación | Madera
ED-14-03-006 | 1.14.07 | CLOSETS MADERA PINO | M2 | 397427.67 | 1.14 | Carpintería en madera | 03 | Clósets | Suministro e instalación | Madera
ED-14-04-001 | 1.14.08 | GABINETES DE BAÑOS MADERA ABARCO 80 CM (tamboreado y forrado) | ML | 434089.67 | 1.14 | Carpintería en madera | 04 | Gabinetes y muebles de cocina y baño | Suministro e instalación | Madera
ED-14-04-002 | 1.14.09 | GABINETES DE BAÑOS MADERA AMARILLO 80 CM (tablereado y forrado) | ML | 540297.69 | 1.14 | Carpintería en madera | 04 | Gabinetes y muebles de cocina y baño | Suministro e instalación | Madera
ED-14-04-003 | 1.14.10 | GABINETES DE BAÑOS MADERA GUAYACÁN 80 CM ALTO | ML | 875470.32 | 1.14 | Carpintería en madera | 04 | Gabinetes y muebles de cocina y baño | Suministro e instalación | Madera
ED-14-04-004 | 1.14.11 | GABINETES DE BAÑOS MADERA PINO 80 CM | ML | 448737.41 | 1.14 | Carpintería en madera | 04 | Gabinetes y muebles de cocina y baño | Suministro e instalación | Madera
ED-14-04-005 | 1.14.12 | GABINETES DE COCINA MADERA ABARCO | M2 | 390617.87 | 1.14 | Carpintería en madera | 04 | Gabinetes y muebles de cocina y baño | Suministro e instalación | Madera
ED-14-04-006 | 1.14.13 | GABINETES DE COCINA MADERA AMARILLO | M2 | 376357.74 | 1.14 | Carpintería en madera | 04 | Gabinetes y muebles de cocina y baño | Suministro e instalación | Madera
ED-14-04-007 | 1.14.14 | GABINETES DE COCINA MADERA GUAYACAN | M2 | 817550.81 | 1.14 | Carpintería en madera | 04 | Gabinetes y muebles de cocina y baño | Suministro e instalación | Madera
ED-14-04-008 | 1.14.15 | GABINETES DE COCINA MADERA PINO | M2 | 365214.91 | 1.14 | Carpintería en madera | 04 | Gabinetes y muebles de cocina y baño | Suministro e instalación | Madera
ED-14-01-001 | 1.14.16 | HOJA PUERTA FORTEC O SIMILAR DE 60 CM ECONÓMICO | UND | 175539.79 | 1.14 | Carpintería en madera | 01 | Puertas y marcos | Suministro e instalación | Madera
ED-14-01-002 | 1.14.17 | HOJA PUERTA FORTEC O SIMILAR DE 80 CM ECONÓMICO | UND | 242527.79 | 1.14 | Carpintería en madera | 01 | Puertas y marcos | Suministro e instalación | Madera
ED-14-01-003 | 1.14.18 | HOJA PUERTA FORTEC O SIMILAR 100 CM ECONÓMICO | UND | 210141.79 | 1.14 | Carpintería en madera | 01 | Puertas y marcos | Suministro e instalación | Madera
ED-14-01-004 | 1.14.19 | HOJA PUERTA TRIPLEX DE 60 CM ECONÓMICA PIZANO O SIMILAR | UND | 156338.92 | 1.14 | Carpintería en madera | 01 | Puertas y marcos | Suministro e instalación | Madera
ED-14-01-005 | 1.14.20 | HOJA PUERTA TRIPLEX DE 80 CM ECONÓMICO PIZANO O SIMILAR | UND | 171327.79 | 1.14 | Carpintería en madera | 01 | Puertas y marcos | Suministro e instalación | Madera
ED-14-01-006 | 1.14.21 | HOJA PUERTA TRIPLEX DE 100 CM ECONÓMICO PIZANO O SIMILAR | UND | 275027.79 | 1.14 | Carpintería en madera | 01 | Puertas y marcos | Suministro e instalación | Madera
ED-14-01-007 | 1.14.22 | MARCO Y PUERTA MADERA PINO ENTABL. TRIPLEX 70-90 * 200 CM | UND | 370577.33 | 1.14 | Carpintería en madera | 01 | Puertas y marcos | Suministro e instalación | Madera
ED-14-04-009 | 1.14.23 | MUEBLE BAJO DE 80 CM CEDRO CAQUETA | ML | 738611.2 | 1.14 | Carpintería en madera | 04 | Gabinetes y muebles de cocina y baño | Suministro e instalación | Madera
ED-14-04-010 | 1.14.24 | MUEBLE TIPO LINOS CEDRO CAQUETA | M2 | 595290.37 | 1.14 | Carpintería en madera | 04 | Gabinetes y muebles de cocina y baño | Suministro e instalación | Madera
ED-14-05-002 | 1.14.25 | PASA MANOS ESCALERA ABARCO | ML | 75923.67 | 1.14 | Carpintería en madera | 05 | Pasamanos, barandas y pirlanes | Suministro e instalación | Madera
ED-14-05-003 | 1.14.26 | PASA MANOS ESCALERA AMARILLO | ML | 94908 | 1.14 | Carpintería en madera | 05 | Pasamanos, barandas y pirlanes | Suministro e instalación | Madera
ED-14-05-004 | 1.14.27 | PASA MANOS ESCALERA GUAYACÁN | ML | 281801.08 | 1.14 | Carpintería en madera | 05 | Pasamanos, barandas y pirlanes | Suministro e instalación | Madera
ED-14-05-005 | 1.14.28 | PASA MANOS ESCALERA PINO | ML | 82268.5 | 1.14 | Carpintería en madera | 05 | Pasamanos, barandas y pirlanes | Suministro e instalación | Madera
ED-14-05-006 | 1.14.29 | PASA MANOS ESCALERA CEDRO CAQUETA | M2 | 85960.43 | 1.14 | Carpintería en madera | 05 | Pasamanos, barandas y pirlanes | Suministro e instalación | Madera
ED-14-05-007 | 1.14.30 | PIRLAN DE MADERA CEDROS CAQUETA A= 15 CM | ML | 43605.48 | 1.14 | Carpintería en madera | 05 | Pasamanos, barandas y pirlanes | Suministro e instalación | Madera
ED-14-01-008 | 1.14.31 | PUERTA MARCO MADERA ABARCO ENTABL. TRIPLEX 4MM ECONOMICA 70 - 90 * 200 CM | UND | 333497.09 | 1.14 | Carpintería en madera | 01 | Puertas y marcos | Suministro e instalación | Madera
ED-14-01-009 | 1.14.32 | PUERTA MARCO MADERA AMARILLO ENTABL. TRIPLEX 80 - 100 * 200 CM | UND | 470189.58 | 1.14 | Carpintería en madera | 01 | Puertas y marcos | Suministro e instalación | Madera
ED-14-01-010 | 1.14.33 | PUERTA MARCO MADERA ENTABL. CEDRO 100 * 210 CM | UND | 1128287.67 | 1.14 | Carpintería en madera | 01 | Puertas y marcos | Suministro e instalación | Madera
ED-14-01-011 | 1.14.34 | PUERTA MARCO MADERA GUAYACÁN ENTABL. TRIPLEX 80 - 100 * 200 CM | UND | 1368014.03 | 1.14 | Carpintería en madera | 01 | Puertas y marcos | Suministro e instalación | Madera
ED-14-02-001 | 1.14.35 | VENTANERIA EN MADERA ABARCO | M2 | 114756.95 | 1.14 | Carpintería en madera | 02 | Ventanería | Suministro e instalación | Madera
ED-14-02-002 | 1.14.36 | VENTANERIA EN MADERA AMARILLO | M2 | 145621.1 | 1.14 | Carpintería en madera | 02 | Ventanería | Suministro e instalación | Madera
ED-14-02-003 | 1.14.37 | VENTANERIA EN MADERA GUAYACAN | M2 | 358010.2 | 1.14 | Carpintería en madera | 02 | Ventanería | Suministro e instalación | Madera
ED-14-02-004 | 1.14.38 | VENTANERIA EN MADERA PINO | M2 | 134281.2 | 1.14 | Carpintería en madera | 02 | Ventanería | Suministro e instalación | Madera
ED-14-02-005 | 1.14.39 | VENTANERIA EN MADERA TIPO CEDRO CAQUETA | M2 | 265010.2 | 1.14 | Carpintería en madera | 02 | Ventanería | Suministro e instalación | Madera
ED-15-05-001 | 1.15.01 | CORREA 2 D=1/2" 1 D=1/2" CELOSIA EN 3/8" INC. ANTICORR. | ML | 91541.51 | 1.15 | Carpintería metálica | 05 | Estructura liviana (correas, templetes, escaleras de gato) | Suministro e instalación | Perfilería y elementos metálicos
ED-15-05-002 | 1.15.02 | CORREA 2 D=1/2" 1 D=5/8" CELOSIA EN 3/8 INC. ANTICORR. | ML | 95438.38 | 1.15 | Carpintería metálica | 05 | Estructura liviana (correas, templetes, escaleras de gato) | Suministro e instalación | Perfilería y elementos metálicos
ED-15-04-001 | 1.15.03 | DIVISIONES PARA BAÑO EN ALUMINIO Y VIDRIO TEMPLADO DE 0,05 MM | M2 | 363361.29 | 1.15 | Carpintería metálica | 04 | Divisiones de baño | Suministro e instalación | Aluminio
ED-15-04-002 | 1.15.04 | DIVISIONES PARA BAÑOS EN ALUMINIO Y ACRILICO 0.05 MM | M2 | 207979.29 | 1.15 | Carpintería metálica | 04 | Divisiones de baño | Suministro e instalación | Policarbonato y plásticos
ED-15-05-003 | 1.15.05 | ESCALERA DE GATO INC. ANTICORR. TUBO D=1" | ML | 200041.2 | 1.15 | Carpintería metálica | 05 | Estructura liviana (correas, templetes, escaleras de gato) | Suministro e instalación | Perfilería y elementos metálicos
ED-15-01-001 | 1.15.06 | PUERTA DE ACCESO EN ALUMINIO PERFIL 1 1/2" X 1 1/2" | M2 | 303419.88 | 1.15 | Carpintería metálica | 01 | Puertas y marcos metálicos | Suministro e instalación | Aluminio
ED-15-01-002 | 1.15.07 | SUMINISTRO E INSTALACIÓN MARCO EN LAMINA A=90 CM CAL 18 INC. ANTICORROSIVO | UND | 142509.3 | 1.15 | Carpintería metálica | 01 | Puertas y marcos metálicos | Suministro e instalación | Acero galvanizado
ED-15-01-003 | 1.15.08 | SUMINISTRO E INSTALACIÓN PUERTA EN LAMINA CAL 18 INC. ANTICORROSIVO | M2 | 224637.24 | 1.15 | Carpintería metálica | 01 | Puertas y marcos metálicos | Suministro e instalación | Acero galvanizado
ED-15-01-004 | 1.15.09 | SUMINISTRO E INSTALACIÓN PUERTA VENTANA EN LAMINA CAL 18 INC. ANTICORR. | M2 | 221233.2 | 1.15 | Carpintería metálica | 01 | Puertas y marcos metálicos | Suministro e instalación | Acero galvanizado
ED-15-01-005 | 1.15.10 | SUMINISTRO E INSTALACION PUERTA Y MARCO CAL. 18 1 X 2 INCLUYE ANTICORROSIVO | UND | 421727.62 | 1.15 | Carpintería metálica | 01 | Puertas y marcos metálicos | Suministro e instalación | Acero galvanizado
ED-15-03-001 | 1.15.11 | SUMINISTRO E INSTALACIÓN REJA BANCARIA INC. ANTICORROSIVO | M2 | 91883.05 | 1.15 | Carpintería metálica | 03 | Rejas y protecciones | Suministro e instalación | Perfilería y elementos metálicos
ED-15-03-002 | 1.15.12 | SUMINISTRO E INSTALACIÓN REJA EN LAMINA CAL. 18 INC. ANTICORROSIVO | M2 | 171857.78 | 1.15 | Carpintería metálica | 03 | Rejas y protecciones | Suministro e instalación | Acero galvanizado
ED-15-05-004 | 1.15.13 | SUMINISTRO E INSTALACION TEMPLETES 3/8" INC. ANTICORR. | ML | 12068.45 | 1.15 | Carpintería metálica | 05 | Estructura liviana (correas, templetes, escaleras de gato) | Suministro e instalación | Perfilería y elementos metálicos
ED-15-02-001 | 1.15.14 | SUMINSITRO E INSTALACIÓN VENTANA LAMINA CAL. 18 CON VIDRIO INC. ANTICORR. | M2 | 221874.28 | 1.15 | Carpintería metálica | 02 | Ventanas | Suministro e instalación | Acero galvanizado
ED-15-02-002 | 1.15.15 | VENTANA EN ALUMINIO CORREDIZA | M2 | 224019.25 | 1.15 | Carpintería metálica | 02 | Ventanas | Suministro e instalación | Aluminio
ED-15-02-003 | 1.15.16 | VENTANA EN ALUMINIO PROYECTANTE | M2 | 184512.94 | 1.15 | Carpintería metálica | 02 | Ventanas | Suministro e instalación | Aluminio
ED-15-04-003 | 1.15.17 | DIVISIÓN PARA BATERIA SANITARIA EN ACERO INOXIDABLE CALIBRE 20 REF. 304 SATINADO | M2 | 587723.89 | 1.15 | Carpintería metálica | 04 | Divisiones de baño | Suministro e instalación | Acero inoxidable
ED-15-06-001 | 1.15.18 | BARRA DE SEGURIDAD PARA MOVILIDAD REDUCIDA EN ACERO INOXIDABLE CALIBRE 18 D = 1 1/2" (distancia mayor a 1 ml) | ML | 193976.68 | 1.15 | Carpintería metálica | 06 | Barras de seguridad | Suministro e instalación | Acero inoxidable
ED-16-01-001 | 1.16.01 | APARATOS SANITARIOS BAJO CONSUMO CON VALVULA ANTIVANDALICA | UND | 665592.83 | 1.16 | Aparatos sanitarios | 01 | Combos y sanitarios | Suministro e instalación | Aparatos sanitarios y grifería
ED-16-03-001 | 1.16.02 | DUCHA MEZCLADORA BAÑERA TAYRONA O SIMILAR | UND | 82641.39 | 1.16 | Aparatos sanitarios | 03 | Duchas y orinales | Suministro e instalación | Aparatos sanitarios y grifería
ED-16-02-001 | 1.16.03 | SUMINISTRO E INSTALACIÓN. LAVAMANOS AVANTI CON PEDESTAL COLOR BLANCO INC. GRIFERIA | UND | 174582.49 | 1.16 | Aparatos sanitarios | 02 | Lavamanos | Suministro e instalación | Aparatos sanitarios y grifería
ED-16-01-002 | 1.16.04 | SUMINISTRO E INSTALACIÓN COMBO ACUACER LAVAMANOS, SANITARIO, GRIFERIA E INCRUSTACIONES | UND | 325482.41 | 1.16 | Aparatos sanitarios | 01 | Combos y sanitarios | Suministro e instalación | Aparatos sanitarios y grifería
ED-16-01-003 | 1.16.05 | SUMINISTRO E INSTALACIÓN COMBO SENSACION LAVAMANOS, SANITARIO, GRIFERIA E INCRUSTACIONES | UND | 345867.38 | 1.16 | Aparatos sanitarios | 01 | Combos y sanitarios | Suministro e instalación | Aparatos sanitarios y grifería
ED-16-05-001 | 1.16.06 | SUMINISTRO E INSTALACIÓN DE DISPENSADOR DE JABÓN | UND | 154961.7 | 1.16 | Aparatos sanitarios | 05 | Accesorios de baño (dispensadores, secadores) | Suministro e instalación | Herrajes y cerraduras
ED-16-05-002 | 1.16.07 | SUMINISTRO E INSTALACIÓN DE GABINETES PARA TOALLAS DE PAPEL PARA BAÑOS EN ACERO INOXIDABLE | UND | 253097.91 | 1.16 | Aparatos sanitarios | 05 | Accesorios de baño (dispensadores, secadores) | Suministro e instalación | Acero inoxidable
ED-16-05-003 | 1.16.08 | SUMINISTRO E INSTALACIÓN DE SECADOR ELÉCTRICO PARA MANOS, AUTOMÁTICO EN ACERO INOXIDABLE TIPO POTENZA O SIMILAR | UND | 804636.33 | 1.16 | Aparatos sanitarios | 05 | Accesorios de baño (dispensadores, secadores) | Suministro e instalación | Acero inoxidable
ED-16-03-002 | 1.16.09 | SUMINISTRO E INSTALACIÓN DUCHA SENCILLA | UND | 46243.77 | 1.16 | Aparatos sanitarios | 03 | Duchas y orinales | Suministro e instalación | Aparatos sanitarios y grifería
ED-16-02-002 | 1.16.10 | SUMINISTRO E INSTALACIÓN LAVAMANOS ACUACER BLANCO DE COLGAR INC. GRIFERIA | UND | 106236.29 | 1.16 | Aparatos sanitarios | 02 | Lavamanos | Suministro e instalación | Aparatos sanitarios y grifería
ED-16-02-003 | 1.16.11 | SUMINISTRO E INSTALACIÓN LAVAMANOS ENSO CON PEDESTAL INC. GRIFERIA | UND | 293653.29 | 1.16 | Aparatos sanitarios | 02 | Lavamanos | Suministro e instalación | Aparatos sanitarios y grifería
ED-16-02-004 | 1.16.12 | SUMINISTRO E INSTALACIÓN LAVAMANOS SOBREPONER ENNA COLOR BLANCO INC. GRIFERIA | UND | 214218.29 | 1.16 | Aparatos sanitarios | 02 | Lavamanos | Suministro e instalación | Aparatos sanitarios y grifería
ED-16-03-003 | 1.16.13 | SUMINISTRO E INSTALACIÓN ORINAL MEDIANO COMPLETO. GRIF TRADICIONAL CROMO | UND | 240817.53 | 1.16 | Aparatos sanitarios | 03 | Duchas y orinales | Suministro e instalación | Aparatos sanitarios y grifería
ED-16-01-004 | 1.16.14 | SUMINISTRO E INSTALACIÓN SANITARIO AVANTI PLUS BLANCO LAVAMANOS CON PEDESTAL, SANITARIO, GRIFERIA E INCRUSTACIONES | UND | 522317.53 | 1.16 | Aparatos sanitarios | 01 | Combos y sanitarios | Suministro e instalación | Aparatos sanitarios y grifería
ED-16-01-005 | 1.16.15 | SUMINISTRO E INSTALACIÓN SANITARIO AQUAPRO LAVAMANOS SEMIPEDESTAL, SANITARIO, GRIFERIA E INCRUSTACIONES O SIMILAR | UND | 627077.53 | 1.16 | Aparatos sanitarios | 01 | Combos y sanitarios | Suministro e instalación | Aparatos sanitarios y grifería
ED-16-05-004 | 1.16.16 | SUMINISTRO EN INSTALACIÓN DE PROTECTOR DE PAPEL HIGIÉNICO | UND | 59117.05 | 1.16 | Aparatos sanitarios | 05 | Accesorios de baño (dispensadores, secadores) | Suministro e instalación | Herrajes y cerraduras
ED-16-04-001 | 1.16.17 | SUMINISTRO E INSTALACIÓN BARRA DE SEGURIDAD EN ACERO INOXIDABLE 18" (PARA BAÑOS) | UND | 125783.22 | 1.16 | Aparatos sanitarios | 04 | Barras de seguridad | Suministro e instalación | Acero inoxidable
ED-16-04-002 | 1.16.18 | SUMINISTRO E INSTALACIÓN BARRA DE SEGURIDAD EN ACERO INOXIDABLE 30" (PARA BAÑOS) | UND | 168883.22 | 1.16 | Aparatos sanitarios | 04 | Barras de seguridad | Suministro e instalación | Acero inoxidable
ED-16-04-003 | 1.16.19 | SUMINISTRO E INSTALACIÓN BARRA DE SEGURIDAD EN ACERO INOXIDABLE PLEGABLE (PARA BAÑOS) | UND | 538997.91 | 1.16 | Aparatos sanitarios | 04 | Barras de seguridad | Suministro e instalación | Acero inoxidable
ED-16-04-004 | 1.16.20 | SUMINISTRO E INSTALACIÓN BARRA DE SEGURIDAD TIPO H EN ACERO INOXIDABLE (PARA BAÑOS) | UND | 762562.61 | 1.16 | Aparatos sanitarios | 04 | Barras de seguridad | Suministro e instalación | Acero inoxidable
ED-16-04-005 | 1.16.21 | SUMINISTRO E INSTALACIÓN BARRA DE SEGURIDAD EN ACERO INOXIDABLE 12" (PARA BAÑOS) | UND | 123583.22 | 1.16 | Aparatos sanitarios | 04 | Barras de seguridad | Suministro e instalación | Acero inoxidable
ED-17-02-001 | 1.17.01 | CERRADURA ALCOBA | UND | 49186 | 1.17 | Vidrios y cerraduras | 02 | Cerraduras | Suministro e instalación | Herrajes y cerraduras
ED-17-02-002 | 1.17.02 | CERRADURA BAÑO | UND | 48320 | 1.17 | Vidrios y cerraduras | 02 | Cerraduras | Suministro e instalación | Herrajes y cerraduras
ED-17-02-003 | 1.17.03 | CERRADURA ENTRADA DOBLE CILINDRO | UND | 109514.7 | 1.17 | Vidrios y cerraduras | 02 | Cerraduras | Suministro e instalación | Herrajes y cerraduras
ED-17-01-001 | 1.17.04 | ESPEJO 4 MM SIN BICEL | M2 | 76044.05 | 1.17 | Vidrios y cerraduras | 01 | Vidrios y espejos | Suministro e instalación | Vidrio
ED-17-01-002 | 1.17.05 | VIDRIO 4 MM | M2 | 40954.66 | 1.17 | Vidrios y cerraduras | 01 | Vidrios y espejos | Suministro e instalación | Vidrio
ED-17-01-003 | 1.17.06 | VIDRIO 5 MM | M2 | 48168.46 | 1.17 | Vidrios y cerraduras | 01 | Vidrios y espejos | Suministro e instalación | Vidrio
ED-18-01-001 | 1.18.01 | ADOQUIN DE GRES | M2 | 62689.75 | 1.18 | Obras exteriores | 01 | Andenes, adoquines y sardineles | Suministro e instalación | Gres
ED-18-01-002 | 1.18.02 | ANDEN ADOQUIN DE GRES | M2 | 119411.98 | 1.18 | Obras exteriores | 01 | Andenes, adoquines y sardineles | Suministro e instalación | Concreto
ED-18-04-001 | 1.18.03 | ASEO GENERAL ENTREGA | M2 | 5402.16 | 1.18 | Obras exteriores | 04 | Aseo y entrega | Construcción en sitio | Varios
ED-18-01-003 | 1.18.04 | CONCRETO ESTRIADO RAMPAS 17.5 MPa - (2500 PSI) | M2 | 105619.44 | 1.18 | Obras exteriores | 01 | Andenes, adoquines y sardineles | Construcción en sitio | Concreto
ED-18-01-004 | 1.18.05 | CONSTRUCCION DE ANDENES E=0.10 MTS, EN CONCRETO DE 17.5 MPa - (2500 PSI) | M2 | 58740.91 | 1.18 | Obras exteriores | 01 | Andenes, adoquines y sardineles | Construcción en sitio | Concreto
ED-18-02-001 | 1.18.06 | ESTUCO Y PINTURA DE FACHADAS HASTA 3 METROS | M2 | 10884.9 | 1.18 | Obras exteriores | 02 | Fachadas y muros exteriores | Aplicación de acabado | Pinturas y estucos
ED-18-02-002 | 1.18.07 | ESTUCO Y PINTURA DE FACHADAS ALTURA MAYOR A 3 METROS | M2 | 15909.9 | 1.18 | Obras exteriores | 02 | Fachadas y muros exteriores | Aplicación de acabado | Pinturas y estucos
ED-18-02-003 | 1.18.08 | FACHADA EN GRANIPLAS | M2 | 25693.7 | 1.18 | Obras exteriores | 02 | Fachadas y muros exteriores | Construcción en sitio | Pinturas y estucos
ED-18-02-004 | 1.18.09 | MURO CARA DOBLE EN ETEBOARD 10 MM | M2 | 143915.08 | 1.18 | Obras exteriores | 02 | Fachadas y muros exteriores | Construcción en sitio | Fibrocemento
ED-18-01-005 | 1.18.10 | PISO EN GRAMA INCL. TIERRA NEGRA | M2 | 28516.92 | 1.18 | Obras exteriores | 01 | Andenes, adoquines y sardineles | Suministro e instalación | Material térreo y vegetal
ED-18-03-001 | 1.18.11 | PRADIZACION (PASTO) | M2 | 24344.32 | 1.18 | Obras exteriores | 03 | Zonas verdes | Construcción en sitio | Material térreo y vegetal
ED-18-01-006 | 1.18.12 | SARDINEL FUNDIDO IN-SITU H=0.40 MTS - A=0.20 MTS, CONCRETO DE 2500 PSI | ML | 48340.05 | 1.18 | Obras exteriores | 01 | Andenes, adoquines y sardineles | Construcción en sitio | Concreto
ED-19-01-001 | 1.19.01 | CANCHA MINI FUTBOL Y/O MINIBALONCESTO INCL. MALLA. TUBO 3" Y 2" | UND | 1731000.35 | 1.19 | Instalaciones deportivas | 01 | Canchas | Construcción en sitio | Perfilería y elementos metálicos
ED-19-01-002 | 1.19.02 | CANCHA MULTIPLE TUBO AGUA NEGRA 3" Y 2" INCL.TABLERO ACRILICO 10 MM PARA ANCLAR AL PISO | jgo | 4039614.1 | 1.19 | Instalaciones deportivas | 01 | Canchas | Suministro e instalación | Policarbonato y plásticos
ED-19-01-003 | 1.19.03 | CANCHA MULTIPLE TUBO AGUA NEGRA 3" Y 2" INCL.TABLERO ACRILICOB 10 MM CON RODACHINES Y CILINDRO PARA MOVILIZAR | jgo | 4009920.02 | 1.19 | Instalaciones deportivas | 01 | Canchas | Suministro e instalación | Policarbonato y plásticos
ED-19-01-004 | 1.19.04 | CANCHA PARA MICROFUTBOL TUBO A.N. 3" Y 2" | jgo | 1333666.67 | 1.19 | Instalaciones deportivas | 01 | Canchas | Construcción en sitio | Perfilería y elementos metálicos
ED-19-01-005 | 1.19.05 | CANCHA PARA SOLO BALONCESTO CON RODACHINES Y CILINDRO TUBO 3" Y 2". INCL. TABLERO ACRILICO | jgo | 3847667 | 1.19 | Instalaciones deportivas | 01 | Canchas | Suministro e instalación | Policarbonato y plásticos
ED-19-01-006 | 1.19.06 | CANCHA PARA SOLO BALONCESTO DE ANCLAR AL PISO TUBO 3" Y 2". INCLU TABLERO ACRILICO | jgo | 3441083.33 | 1.19 | Instalaciones deportivas | 01 | Canchas | Suministro e instalación | Policarbonato y plásticos
ED-19-02-001 | 1.19.07 | DEMARCACION CON PINTURA TIPO TRAFICO E=0.08 M | ML | 5614.24 | 1.19 | Instalaciones deportivas | 02 | Dotación y demarcación deportiva | Suministro e instalación | Pinturas y estucos
ED-19-01-007 | 1.19.08 | PORTERÍA (JUEGO CANCHAS FÚTBOL) | jg | 7090310.56 | 1.19 | Instalaciones deportivas | 01 | Canchas | Suministro e instalación | Perfilería y elementos metálicos
ED-19-02-002 | 1.19.09 | TABLERO PARA BALONCESTO EN ACRILICO 10 MM | UND | 360100 | 1.19 | Instalaciones deportivas | 02 | Dotación y demarcación deportiva | Suministro e instalación | Policarbonato y plásticos
ED-20-01-001 | 1.20.01 | ACABADO MESON PARA BAÑOS Y COCINA EN ACERO INOXIDABLE | ML | 602136.98 | 1.20 | Otros | 01 | Mesones | Suministro e instalación | Acero inoxidable
ED-20-01-002 | 1.20.02 | ACABADO MESON PARA BAÑOS Y COCINA EN FIBRA DE VIDRIO 60 CMS | ML | 362888.42 | 1.20 | Otros | 01 | Mesones | Suministro e instalación | Vidrio
ED-20-01-003 | 1.20.03 | ACABADO MESON PARA BAÑOS Y COCINA EN GRANITO PULIDO | M2 | 241140.26 | 1.20 | Otros | 01 | Mesones | Suministro e instalación | Granito, mármol y piedra
ED-20-01-004 | 1.20.04 | ACABADO MESON PARA BAÑOS Y COCINA EN MARMOL | M2 | 144161.36 | 1.20 | Otros | 01 | Mesones | Suministro e instalación | Granito, mármol y piedra
ED-20-03-001 | 1.20.05 | BORDE CONTENEDOR DE RAICES A-70 | ML | 61411.56 | 1.20 | Otros | 03 | Mobiliario, señalización y paisajismo | Construcción en sitio | Material térreo y vegetal
ED-20-03-002 | 1.20.06 | BORDILLO EN ADOQUIN HILADA PARADA TIPO TOLETE PERFORADO (0-25 CONFINADO) PREFABRICADO, REFORZADO. INCLUYE EXCAVACION, RETIRO DE SOBRANTES, CONCRETO POBRE, RELLENO | ML | 82019.89 | 1.20 | Otros | 03 | Mobiliario, señalización y paisajismo | Suministro e instalación | Concreto
ED-20-02-001 | 1.20.07 | CERCA DE ALAMBRE DE PUAS CON POSTES DE MADERA INMUNIZADA D= 9 - 10 CM H=1.50 M 5 LINEAS. DISTANCIA ENTRE POSTES 2 M | ML | 31266.08 | 1.20 | Otros | 02 | Cercas y cerramientos | Suministro e instalación | Perfilería y elementos metálicos
ED-20-02-002 | 1.20.08 | CERRAMIENTO EN MALLA ESLABONADA CAL 10 MM (INCLUYE TUBO AGUA NEGRA DE 2" Y ANGULO 1"X1"X3/16") H=2.1 | M2 | 105980.11 | 1.20 | Otros | 02 | Cercas y cerramientos | Suministro e instalación | Perfilería y elementos metálicos
ED-20-02-003 | 1.20.09 | CERRAMIENTO MALLA ESLABONADA C. 10 INC. ANGULO | M2 | 152574.21 | 1.20 | Otros | 02 | Cercas y cerramientos | Suministro e instalación | Perfilería y elementos metálicos
ED-20-03-003 | 1.20.10 | SUMINISTRO E INSTALACION DE CANECA EN MALLA METALICA M-120, INCLUYE ESTRUCTURA DE APOYO Y ANCLAJE | UND | 471963.31 | 1.20 | Otros | 03 | Mobiliario, señalización y paisajismo | Suministro e instalación | Concreto
ED-20-03-004 | 1.20.11 | SUMINISTRO E INSTALACION TUBO AGUA NEGRA TIPO PESADO D=2" | ML | 25242.09 | 1.20 | Otros | 03 | Mobiliario, señalización y paisajismo | Suministro e instalación | Perfilería y elementos metálicos
ED-20-03-005 | 1.20.12 | SUMINISTRO E INSTALACIÓN SEÑAL PLACA CON TEXTO EN SISTEMA BRAILLE Y/O PICTOGRAMA EN ALTO RELIEVE ACRÍLICO 30*15 CM INCLUYE TUBO METÁLICO GUÍA DE MANO A SEÑAL SEGÚN NTC 4596 | UND | 69015.26 | 1.20 | Otros | 03 | Mobiliario, señalización y paisajismo | Suministro e instalación | Policarbonato y plásticos
ED-21-01-001 | 1.21.01 | ACOM. TELÉFONOS INCRUSTADA 3 TUBO PVC | ML | 64221.3 | 1.21 | Sistema telefónico | 01 | Acometidas y cableado telefónico | Suministro e instalación | Cableado y equipos eléctricos
ED-21-01-002 | 1.21.02 | ACOMETIDA TELÉFONOS SUSPENDIDA 3 TUBO PVC | ML | 93204.79 | 1.21 | Sistema telefónico | 01 | Acometidas y cableado telefónico | Suministro e instalación | Cableado y equipos eléctricos
ED-21-01-003 | 1.21.03 | CABLE TELÉFONOS 10 PARES | ML | 9407.55 | 1.21 | Sistema telefónico | 01 | Acometidas y cableado telefónico | Suministro e instalación | Cableado y equipos eléctricos
ED-21-01-004 | 1.21.04 | CABLE TELÉFONOS 2 PARES | ML | 1732.2 | 1.21 | Sistema telefónico | 01 | Acometidas y cableado telefónico | Suministro e instalación | Cableado y equipos eléctricos
ED-21-01-005 | 1.21.05 | CABLE TELÉFONOS 20 PARES | ML | 13134 | 1.21 | Sistema telefónico | 01 | Acometidas y cableado telefónico | Suministro e instalación | Cableado y equipos eléctricos
ED-21-01-006 | 1.21.06 | CABLE TELÉFONOS 40 PARES | ML | 20931 | 1.21 | Sistema telefónico | 01 | Acometidas y cableado telefónico | Suministro e instalación | Cableado y equipos eléctricos
ED-21-01-007 | 1.21.07 | INTERCONEXIÓN ENTRE STRIP | ML | 152295.7 | 1.21 | Sistema telefónico | 01 | Acometidas y cableado telefónico | Suministro e instalación | Cableado y equipos eléctricos
ED-21-02-001 | 1.21.08 | SALIDA TELÉFONO 2 PARES, TUBO EMT | UND | 209733 | 1.21 | Sistema telefónico | 02 | Salidas y tomas telefónicas | Salida o punto de instalación | Cableado y equipos eléctricos
ED-21-02-002 | 1.21.09 | SALIDA TELÉFONO 2 PARES, TUBO PVC | UND | 145240.59 | 1.21 | Sistema telefónico | 02 | Salidas y tomas telefónicas | Salida o punto de instalación | Cableado y equipos eléctricos
ED-21-02-003 | 1.21.10 | SALIDA TELÉFONO TUBO EMT | UND | 183048.07 | 1.21 | Sistema telefónico | 02 | Salidas y tomas telefónicas | Salida o punto de instalación | Cableado y equipos eléctricos
ED-21-02-004 | 1.21.11 | SALIDA TELÉFONO, TUBO PVC | UND | 122132.07 | 1.21 | Sistema telefónico | 02 | Salidas y tomas telefónicas | Salida o punto de instalación | Cableado y equipos eléctricos
ED-21-03-001 | 1.21.12 | STRIP TELÉFONOS 10 PARES | UND | 280978.29 | 1.21 | Sistema telefónico | 03 | Strips y citófonos | Suministro e instalación | Cableado y equipos eléctricos
ED-21-03-002 | 1.21.13 | STRIP TELÉFONOS 20 PARES | UND | 332185.29 | 1.21 | Sistema telefónico | 03 | Strips y citófonos | Suministro e instalación | Cableado y equipos eléctricos
ED-21-03-003 | 1.21.14 | TELÉFONO - CITÓFONO ECONÓMICA | UND | 91810.53 | 1.21 | Sistema telefónico | 03 | Strips y citófonos | Suministro e instalación | Cableado y equipos eléctricos
ED-21-02-005 | 1.21.15 | TOMA TELEF. A/CANA DOBLE L/NEX CLÁSICA | UND | 10898.2 | 1.21 | Sistema telefónico | 02 | Salidas y tomas telefónicas | Suministro e instalación | Cableado y equipos eléctricos
ED-21-02-006 | 1.21.16 | TOMA TELEF. AMERICANA L/NEX CLÁSICA | UND | 10358 | 1.21 | Sistema telefónico | 02 | Salidas y tomas telefónicas | Suministro e instalación | Cableado y equipos eléctricos
ED-22-01-001 | 1.22.01 | BANDEJA TIPO ESCAL.30 X 80 | ML | 132969 | 1.22 | Cableado estructurado | 01 | Canalizaciones (canaletas, ductos, bandejas) | Suministro e instalación | Perfilería y elementos metálicos
ED-22-02-001 | 1.22.02 | CABLE AWG/THW | ML | 12151 | 1.22 | Cableado estructurado | 02 | Cableado | Suministro e instalación | Cableado y equipos eléctricos
ED-22-02-002 | 1.22.03 | CABLE UTP CAT 5 TENDIDO | ML | 3554.6 | 1.22 | Cableado estructurado | 02 | Cableado | Suministro e instalación | Cableado y equipos eléctricos
ED-22-01-002 | 1.22.04 | CAJA INSPECCIÓN A.P. CS-274 CODENSA | UND | 460385.91 | 1.22 | Cableado estructurado | 01 | Canalizaciones (canaletas, ductos, bandejas) | Construcción en sitio | Varios
ED-22-01-003 | 1.22.05 | CANALETA DLP 60 X 16 MM 3 DIVISIONES | ML | 66919.03 | 1.22 | Cableado estructurado | 01 | Canalizaciones (canaletas, ductos, bandejas) | Suministro e instalación | PVC
ED-22-01-004 | 1.22.06 | CANALETA DLP 75X20 MM 3 DIVISIONES | ML | 95007.72 | 1.22 | Cableado estructurado | 01 | Canalizaciones (canaletas, ductos, bandejas) | Suministro e instalación | PVC
ED-22-01-005 | 1.22.07 | CANALETA METÁLICA 10 X 4 | ML | 69052.58 | 1.22 | Cableado estructurado | 01 | Canalizaciones (canaletas, ductos, bandejas) | Suministro e instalación | Perfilería y elementos metálicos
ED-22-01-006 | 1.22.08 | CANALETA PLÁSTICA 10 X 4 | ML | 132036.81 | 1.22 | Cableado estructurado | 01 | Canalizaciones (canaletas, ductos, bandejas) | Suministro e instalación | Policarbonato y plásticos
ED-22-01-007 | 1.22.09 | CORAZA METÁLICA 3 | ML | 95602.13 | 1.22 | Cableado estructurado | 01 | Canalizaciones (canaletas, ductos, bandejas) | Suministro e instalación | Perfilería y elementos metálicos
ED-22-04-001 | 1.22.10 | CORTACIRCUITOS ENCHU.TRIP 20A | UND | 119945.55 | 1.22 | Cableado estructurado | 04 | Módulos, marcos y salidas | Suministro e instalación | Cableado y equipos eléctricos
ED-22-03-001 | 1.22.11 | CUARTOS DE CONTROL | UND | 729806.5 | 1.22 | Cableado estructurado | 03 | Racks, patch panels y cuartos de control | Construcción en sitio | Cableado y equipos eléctricos
ED-22-01-008 | 1.22.12 | DUCTO DLP 100 X 34 MM | ML | 123068.28 | 1.22 | Cableado estructurado | 01 | Canalizaciones (canaletas, ductos, bandejas) | Suministro e instalación | PVC
ED-22-01-009 | 1.22.13 | DUCTO DLP 60 X 40 MM | ML | 67886.96 | 1.22 | Cableado estructurado | 01 | Canalizaciones (canaletas, ductos, bandejas) | Suministro e instalación | PVC
ED-22-01-010 | 1.22.14 | DUCTOS VERTICALES 30 X 8 | ML | 131525.76 | 1.22 | Cableado estructurado | 01 | Canalizaciones (canaletas, ductos, bandejas) | Suministro e instalación | PVC
ED-22-03-002 | 1.22.15 | GABINETE RACK CERRADO | UND | 950826.31 | 1.22 | Cableado estructurado | 03 | Racks, patch panels y cuartos de control | Suministro e instalación | Cableado y equipos eléctricos
ED-22-02-003 | 1.22.16 | LINE CORD 1 M | UND | 19015.2 | 1.22 | Cableado estructurado | 02 | Cableado | Suministro e instalación | Cableado y equipos eléctricos
ED-22-04-002 | 1.22.17 | MARCO PLANO 6 MODULOS | UND | 252059 | 1.22 | Cableado estructurado | 04 | Módulos, marcos y salidas | Suministro e instalación | Cableado y equipos eléctricos
ED-22-04-003 | 1.22.18 | MARCO+BASE+ACOPLE 3 MÓDULOS SALIDA | UND | 460966 | 1.22 | Cableado estructurado | 04 | Módulos, marcos y salidas | Suministro e instalación | Cableado y equipos eléctricos
ED-22-04-004 | 1.22.19 | MÓDULO BOTÓN CIEGO | UND | 4814 | 1.22 | Cableado estructurado | 04 | Módulos, marcos y salidas | Suministro e instalación | Cableado y equipos eléctricos
ED-22-04-005 | 1.22.20 | MÓDULO INTERRUPTOR SENCILLO LUZ PILOTO | UND | 23775.33 | 1.22 | Cableado estructurado | 04 | Módulos, marcos y salidas | Suministro e instalación | Cableado y equipos eléctricos
ED-22-04-006 | 1.22.21 | MÓDULO PULSADOR CON LUZ PILOTO | UND | 7347 | 1.22 | Cableado estructurado | 04 | Módulos, marcos y salidas | Suministro e instalación | Cableado y equipos eléctricos
ED-22-04-007 | 1.22.22 | MÓDULO TOMA CON INDICADOR DE P.T AISLADO | UND | 13524 | 1.22 | Cableado estructurado | 04 | Módulos, marcos y salidas | Suministro e instalación | Cableado y equipos eléctricos
ED-22-04-008 | 1.22.23 | MÓDULO TOMA PATA TRABADA | UND | 9528 | 1.22 | Cableado estructurado | 04 | Módulos, marcos y salidas | Suministro e instalación | Cableado y equipos eléctricos
ED-22-04-009 | 1.22.24 | MÓDULO TOMA TELEF. AMERICANA 4 HILOS | UND | 19783.67 | 1.22 | Cableado estructurado | 04 | Módulos, marcos y salidas | Suministro e instalación | Cableado y equipos eléctricos
ED-22-04-010 | 1.22.25 | MÓDULO TOMA TELEF. COLOMBIANA 2 HILOS | UND | 19785.33 | 1.22 | Cableado estructurado | 04 | Módulos, marcos y salidas | Suministro e instalación | Cableado y equipos eléctricos
ED-22-04-011 | 1.22.26 | MÓDULO TOMACORRIENTE CON POLO A TIERRA | UND | 14921 | 1.22 | Cableado estructurado | 04 | Módulos, marcos y salidas | Suministro e instalación | Cableado y equipos eléctricos
ED-22-02-004 | 1.22.27 | PATCH CORD 2 M | ML | 18528 | 1.22 | Cableado estructurado | 02 | Cableado | Suministro e instalación | Cableado y equipos eléctricos
ED-22-03-003 | 1.22.28 | PATCH PANEL 24 PUERTOS | UND | 543296 | 1.22 | Cableado estructurado | 03 | Racks, patch panels y cuartos de control | Suministro e instalación | Cableado y equipos eléctricos
ED-22-03-004 | 1.22.29 | PROTECTOR DE ESTADO SÓLIDO | UND | 22875.3 | 1.22 | Cableado estructurado | 03 | Racks, patch panels y cuartos de control | Suministro e instalación | Cableado y equipos eléctricos
ED-22-03-005 | 1.22.30 | RACK ABIERTO | UND | 1095380.65 | 1.22 | Cableado estructurado | 03 | Racks, patch panels y cuartos de control | Suministro e instalación | Cableado y equipos eléctricos
ED-22-04-012 | 1.22.31 | SALIDA DE DATOS Y VOZ | UND | 40874.8 | 1.22 | Cableado estructurado | 04 | Módulos, marcos y salidas | Salida o punto de instalación | Cableado y equipos eléctricos
ED-22-04-013 | 1.22.32 | SALIDA ELÉCTRICA CORRIENTE REGULADA | UND | 29514.77 | 1.22 | Cableado estructurado | 04 | Módulos, marcos y salidas | Salida o punto de instalación | Cableado y equipos eléctricos
ED-22-02-005 | 1.22.33 | PATCH CORD 5 M Cat 6A | ML | 88611.96 | 1.22 | Cableado estructurado | 02 | Cableado | Suministro e instalación | Cableado y equipos eléctricos
ED-22-02-006 | 1.22.34 | CABLE UTP CAT 6A TENDIDO | ML | 4323.47 | 1.22 | Cableado estructurado | 02 | Cableado | Suministro e instalación | Cableado y equipos eléctricos
ED-22-03-006 | 1.22.35 | PATCH PANEL 48 PUERTOS | UND | 1287988.67 | 1.22 | Cableado estructurado | 03 | Racks, patch panels y cuartos de control | Suministro e instalación | Cableado y equipos eléctricos
ED-23-01-001 | 1.23.01 | CORTASOL CELOSCREEN PERFORADO PASO 120 | ML | 101793.27 | 1.23 | Fachadas y revestimientos | 01 | Revestimientos de fachada | Suministro e instalación | Perfilería y elementos metálicos

## Resumen
CAPITULO | NOMBRE CAPITULO | GRUPO | NOMBRE GRUPO | ACTIVIDADES
1.01 | Preliminares | 01 | Localización, replanteo y adecuación del terreno | 5
1.01 | Preliminares | 02 | Obras e instalaciones provisionales | 6
1.01 | Preliminares | 03 | Tala y retiro de vegetación | 3
1.01 | Preliminares | 04 | Demolición de estructura y cimientos | 15
1.01 | Preliminares | 05 | Demolición de muros, pisos y acabados | 21
1.01 | Preliminares | 06 | Desmonte de cubiertas y estructuras livianas | 12
1.01 | Preliminares | 07 | Desmonte de carpintería, cerramientos y otros | 6
1.01 | Preliminares | 08 | Retiro de redes, regatas y aberturas | 6
1.01 | Preliminares | 09 | Transporte y alquiler de equipos | 3
1.02 | Cimentación y desagües | 01 | Excavaciones y rellenos | 5
1.02 | Cimentación y desagües | 02 | Solados y bases | 3
1.02 | Cimentación y desagües | 03 | Concreto ciclópeo | 5
1.02 | Cimentación y desagües | 04 | Zapatas, pedestales y vigas de amarre | 5
1.02 | Cimentación y desagües | 05 | Losas de cimentación | 4
1.02 | Cimentación y desagües | 06 | Muros de contención y gaviones | 3
1.02 | Cimentación y desagües | 07 | Acero de refuerzo y mallas | 3
1.02 | Cimentación y desagües | 08 | Cajas de inspección | 4
1.02 | Cimentación y desagües | 09 | Tubería de desagüe y drenaje | 10
1.03 | Estructuras | 01 | Columnas | 4
1.03 | Estructuras | 02 | Vigas | 5
1.03 | Estructuras | 03 | Placas de entrepiso y cubierta | 15
1.03 | Estructuras | 04 | Escaleras | 1
1.03 | Estructuras | 06 | Refuerzos y mallas | 1
1.04 | Mampostería | 01 | Muros en bloque | 6
1.04 | Mampostería | 02 | Muros en ladrillo y sistemas tradicionales | 14
1.04 | Mampostería | 03 | Dinteles, alfajías y remates | 7
1.04 | Mampostería | 04 | Mesones y elementos en ladrillo | 3
1.04 | Mampostería | 05 | Muros en drywall y paneles | 4
1.04 | Mampostería | 06 | Sobrecimientos | 3
1.05 | Pañetes | 01 | Pañetes sobre muro | 9
1.05 | Pañetes | 02 | Pañetes bajo placa y cielos | 5
1.05 | Pañetes | 03 | Filos, dilataciones y goteras | 2
1.06 | Instalaciones hidráulicas y sanitarias | 01 | Acometidas y conexiones | 5
1.06 | Instalaciones hidráulicas y sanitarias | 02 | Redes de suministro (agua fría y caliente) | 7
1.06 | Instalaciones hidráulicas y sanitarias | 03 | Puntos hidráulicos | 3
1.06 | Instalaciones hidráulicas y sanitarias | 04 | Registros, cheques y válvulas | 5
1.06 | Instalaciones hidráulicas y sanitarias | 05 | Tanques de almacenamiento | 5
1.06 | Instalaciones hidráulicas y sanitarias | 06 | Bajantes y canales | 8
1.06 | Instalaciones hidráulicas y sanitarias | 07 | Desagües sanitarios y ventilación | 8
1.07 | Instalaciones eléctricas y alumbrado | 01 | Acometidas, contadores y tableros | 7
1.07 | Instalaciones eléctricas y alumbrado | 02 | Salidas de iluminación e interruptores | 9
1.07 | Instalaciones eléctricas y alumbrado | 03 | Salidas de tomas y fuerza | 5
1.07 | Instalaciones eléctricas y alumbrado | 04 | Salidas de comunicaciones (voz, datos, TV, timbre) | 6
1.07 | Instalaciones eléctricas y alumbrado | 05 | Luminarias interiores | 15
1.07 | Instalaciones eléctricas y alumbrado | 06 | Alumbrado exterior y reflectores | 13
1.07 | Instalaciones eléctricas y alumbrado | 07 | Tubería y canalización | 2
1.08 | Instalaciones de gas | 01 | Tubería de gas | 2
1.08 | Instalaciones de gas | 02 | Accesorios y válvulas de gas | 7
1.09 | Pintura | 01 | Estucos y preparación | 4
1.09 | Pintura | 02 | Pintura de muros y cielos (vinilo, carburo) | 8
1.09 | Pintura | 03 | Pintura de fachadas | 2
1.09 | Pintura | 04 | Esmaltes y pintura de carpintería | 9
1.10 | Enchapes | 01 | Enchapes en porcelana y cerámica | 6
1.10 | Enchapes | 02 | Enchapes en piedra | 4
1.10 | Enchapes | 03 | Incrustaciones y accesorios de baño | 1
1.10 | Enchapes | 04 | Rejillas y tragantes | 7
1.10 | Enchapes | 05 | Remates y muretes | 3
1.11 | Pisos, bases y acabados | 01 | Bases, alistados y placas de piso | 9
1.11 | Pisos, bases y acabados | 02 | Pisos en granito y mármol | 5
1.11 | Pisos, bases y acabados | 03 | Pisos cerámicos y de gres | 6
1.11 | Pisos, bases y acabados | 04 | Pisos en madera, vinilo y alfombra | 4
1.11 | Pisos, bases y acabados | 05 | Adoquines y pisos exteriores | 5
1.11 | Pisos, bases y acabados | 06 | Guardaescobas | 6
1.11 | Pisos, bases y acabados | 07 | Escaleras, pirlanes y bocapuertas | 6
1.11 | Pisos, bases y acabados | 08 | Pulida y mantenimiento de pisos | 2
1.12 | Cubiertas | 01 | Estructura y entramado de cubierta | 7
1.12 | Cubiertas | 02 | Cubiertas en fibrocemento | 9
1.12 | Cubiertas | 03 | Cubiertas metálicas y termoacústicas | 10
1.12 | Cubiertas | 04 | Cubiertas en teja de barro | 2
1.12 | Cubiertas | 05 | Cubiertas traslúcidas (policarbonato, alveolar) | 5
1.12 | Cubiertas | 06 | Impermeabilización y afinados | 5
1.12 | Cubiertas | 07 | Canales, bajantes, flanches y caballetes | 10
1.12 | Cubiertas | 99 | Otras cubiertas | 1
1.13 | Cielos rasos | 01 | Cielos en drywall y fibrocemento | 8
1.13 | Cielos rasos | 02 | Cielos en madera | 6
1.13 | Cielos rasos | 03 | Cielos metálicos y en PVC | 4
1.13 | Cielos rasos | 04 | Armaduras y mallas para pañete | 1
1.13 | Cielos rasos | 05 | Cornisas y apliques en yeso | 2
1.14 | Carpintería en madera | 01 | Puertas y marcos | 11
1.14 | Carpintería en madera | 02 | Ventanería | 5
1.14 | Carpintería en madera | 03 | Clósets | 6
1.14 | Carpintería en madera | 04 | Gabinetes y muebles de cocina y baño | 10
1.14 | Carpintería en madera | 05 | Pasamanos, barandas y pirlanes | 7
1.15 | Carpintería metálica | 01 | Puertas y marcos metálicos | 5
1.15 | Carpintería metálica | 02 | Ventanas | 3
1.15 | Carpintería metálica | 03 | Rejas y protecciones | 2
1.15 | Carpintería metálica | 04 | Divisiones de baño | 3
1.15 | Carpintería metálica | 05 | Estructura liviana (correas, templetes, escaleras de gato) | 4
1.15 | Carpintería metálica | 06 | Barras de seguridad | 1
1.16 | Aparatos sanitarios | 01 | Combos y sanitarios | 5
1.16 | Aparatos sanitarios | 02 | Lavamanos | 4
1.16 | Aparatos sanitarios | 03 | Duchas y orinales | 3
1.16 | Aparatos sanitarios | 04 | Barras de seguridad | 5
1.16 | Aparatos sanitarios | 05 | Accesorios de baño (dispensadores, secadores) | 4
1.17 | Vidrios y cerraduras | 01 | Vidrios y espejos | 3
1.17 | Vidrios y cerraduras | 02 | Cerraduras | 3
1.18 | Obras exteriores | 01 | Andenes, adoquines y sardineles | 6
1.18 | Obras exteriores | 02 | Fachadas y muros exteriores | 4
1.18 | Obras exteriores | 03 | Zonas verdes | 1
1.18 | Obras exteriores | 04 | Aseo y entrega | 1
1.19 | Instalaciones deportivas | 01 | Canchas | 7
1.19 | Instalaciones deportivas | 02 | Dotación y demarcación deportiva | 2
1.20 | Otros | 01 | Mesones | 4
1.20 | Otros | 02 | Cercas y cerramientos | 3
1.20 | Otros | 03 | Mobiliario, señalización y paisajismo | 5
1.21 | Sistema telefónico | 01 | Acometidas y cableado telefónico | 7
1.21 | Sistema telefónico | 02 | Salidas y tomas telefónicas | 6
1.21 | Sistema telefónico | 03 | Strips y citófonos | 3
1.22 | Cableado estructurado | 01 | Canalizaciones (canaletas, ductos, bandejas) | 10
1.22 | Cableado estructurado | 02 | Cableado | 6
1.22 | Cableado estructurado | 03 | Racks, patch panels y cuartos de control | 6
1.22 | Cableado estructurado | 04 | Módulos, marcos y salidas | 13
1.23 | Fachadas y revestimientos | 01 | Revestimientos de fachada | 1